## 表-09 分部分项工程项目清单计价表
渝湘复线巴水（K0+000~K76+541）段机电工程项目高压外电接入施工专项分包采购工程量清单
序号 | 项目编码 | 项目名称 | 项目特征 | 计量单位 | 工程量 | 单项限价（元） | 单价（元） | 合价 | 备注
| 一 | 新建部分
1 | 030410001002 | DL-15米终端电缆杆 | [项目特征] 1.名称:终端电缆杆 2.材质:混凝土 3.规格:φ190*15m（L） 4.地形:综合考虑 5.土质:综合考虑 [工作内容] 1.施工定位 2.电杆组立 3.金具制作、安装 4.拉线制作、安装 | 基 | 18 | 18418.64 |  | 0
2 | 030410001003 | 双横担直路杆（18m） | [项目特征] 1.名称:双横担直路杆 2.材质:混凝土 3.规格:φ190*18m（L） 4.地形:综合考虑 5.土质:综合考虑 [工作内容] 1.施工定位 2.金具制作、安装 | 基 | 1 | 7693.64 |  | 0
3 | 030410001027 | 双横担直路杆（15m） | [项目特征] 1.名称:双横担直路杆 2.材质:混凝土 3.规格:φ190*15m（L） 4.地形:综合考虑 5.土质:综合考虑 [工作内容] 1.施工定位 2.金具制作、安装 | 基 | 19 | 7175.89 |  | 0
4 | 030410001007 | 加强型杆：锥形杆φ350*15m（N） | [项目特征] 1.名称:加强型杆 2.材质:混凝土 3.规格:φ350*15m（N） 4.地形:综合考虑 5.土质:综合考虑 [工作内容] 1.施工定位 2.电杆组立 3.金具制作、安装 4.拉线制作、安装 | 基 | 4 | 24159.06 |  | 0
5 | 030410001008 | J(5°～45°）耐张转角杆 | [项目特征] 1.名称:J(5°～45°）耐张转角杆 2.材质:混凝土 3.规格:φ190*15m（L） 4.地形:综合考虑 5.土质:综合考虑 [工作内容] 1.施工定位 2.电杆组立 3.金具制作、安装 4.拉线制作、安装 | 基 | 31 | 8486.97 |  | 0
6 | 030410001009 | J(45°～90°)型耐张转角杆 | [项目特征] 1.名称:J(45°～90°)型耐张转角杆 2.材质:混凝土 3.规格:φ190*15m（L） 4.地形:综合考虑 5.土质:综合考虑 [工作内容] 1.施工定位 2.金具制作、安装 | 基 | 8 | 9228.76 |  | 0
7 | 030410001028 | DL-18米终端电缆杆 | [项目特征] 1.名称:终端电缆杆 2.材质:混凝土 3.规格:φ190*18m（L） 4.地形:综合考虑 5.土质:综合考虑 [工作内容] 1.施工定位 2.电杆组立 3.金具制作、安装 4.拉线制作、安装 | 基 | 1 | 18948.81 |  | 0
8 | 030410001004 | 耐张分支杆（带刀闸倒装） | [项目特征] 1.名称:耐张分支杆（带刀闸倒装） 2.规格:0#T接架空线 3.电杆:不计 4.地形:综合考虑 5.土质:综合考虑 [工作内容] 1.高压搭接 2.金具制作、安装 3.拉线制作、安装 | 基 | 16 | 5954.47 |  | 0 | 立杆利旧
9 | 030410001029 | 耐张分支杆（带刀闸倒装） | [项目特征] 1.名称:耐张分支杆（带刀闸倒装） 2.材质:混凝土 3.规格:0#T接架空线 4.电杆:φ190*15m（L） 5.地形:综合考虑 6.土质:综合考虑 [工作内容] 1.施工定位 2.电杆组立 3.高压搭接 4.金具制作、安装 5.拉线制作、安装 | 基 | 1 | 11835.76 |  | 0
10 | 030410001031 | 耐张分支杆（带刀闸倒装、带真空开关） | [项目特征] 1.名称:耐张分支杆（带刀闸倒装、带真空开关） 2.规格:T接架空线（≥800kVA） 3.电杆:不计 4.地形:综合考虑 5.土质:综合考虑 [工作内容] 1.高压搭接 2.金具制作、安装 3.拉线制作、安装 | 基 | 4 | 28015.18 |  | 0 | 立杆利旧
11 | 030410001037 | 耐张分支杆（带刀闸倒装、带真空开关）（≥800kVA） | [项目特征] 1.名称:耐张分支杆（带刀闸倒装、带真空开关）（≥800kVA） 2.材质:混凝土 3.规格:T接架空线（≥800kVA） 4.电杆:φ190*15m（L） 5.地形:综合考虑 6.土质:综合考虑 [工作内容] 1.施工定位 2.电杆组立 3.高压搭接 4.金具制作、安装 5.拉线制作、安装 | 基 | 1 | 34850.17 |  | 0
12 | 030410001032 | DL-15米终端电缆杆 | [项目特征] 1.名称:DL-15米终端电缆杆 2.电杆:不计 3.地形:综合考虑 4.土质:综合考虑 [工作内容] 1.高压搭接 2.金具制作、安装 3.拉线制作、安装 4.接地测试 | 基 | 10 | 12801.12 |  | 0 | 立杆利旧
13 | 030410001033 | DL-15米终端电缆杆（带真空） | [项目特征] 1.名称:DL-15米终端电缆杆（带真空） 2.电杆:不计 3.地形:综合考虑 4.土质:综合考虑 [工作内容] 1.高压搭接 2.金具制作、安装 3.拉线制作、安装 4.接地测试 | 基 | 6 | 33679.21 |  | 0 | 立杆利旧
14 | 030410001034 | DL-15米终端电缆杆（带真空） | [项目特征] 1.名称:DL-15米终端电缆杆（带真空） 2.材质:混凝土 3.电杆:φ190*15m（L） 4.地形:综合考虑 5.土质:综合考虑 [工作内容] 1.施工定位 2.电杆组立 3.高压搭接 4.金具制作、安装 5.拉线制作、安装 6.接地测试 | 基 | 2 | 39548.67 |  | 0
15 | 030410001035 | 终端方杆（利旧） | [项目特征] 1.名称:终端方杆（利旧） 2.规格:T接电缆排管 3.电杆:不计 4.地形:综合考虑 5.土质:综合考虑 [工作内容] 1.高压搭接 2.金具制作、安装 3.拉线制作、安装 4.接地测试 | 基 | 1 | 12820.45 |  | 0 | 立杆利旧
16 | 030410001036 | 直路杆（利旧） | [项目特征] 1.名称:直路杆（利旧） 2.电杆:不计 3.地形:综合考虑 4.土质:综合考虑 [工作内容] 1.高压搭接 2.金具制作、安装 3.拉线制作、安装 | 基 | 4 | 1294.6 |  | 0 | 立杆利旧
17 | 030410001005 | 拉线及拉盘 | [项目特征] 1.名称:拉线及拉盘 2.底盘、拉盘、卡盘规格:1000*500*200 3.拉线材质、规格、类型:满足设计规范要求 4.拉线保护管:满足设计规范要求 [工作内容] 1.底盘、拉盘、卡盘安装 2.电杆防腐 3.拉线制作、安装 | 根 | 171 | 456.1 |  | 0
18 | 030410003003 | 导线架设JKLGYJ-50/10kV | [项目特征] 1.名称:导线架设JKLGYJ-50/10kV [工作内容] 1.导线架设 2.导线跨越及进户线架设 | km | 2.94 | 7499.03 |  | 0
19 | 030410003001 | 导线架设JKLGYJ-70/10kV | [项目特征] 1.名称:导线架设JKLGYJ-70/10kV [工作内容] 1.导线架设 2.导线跨越及进户线架设 | km | 15.84 | 12851.57 |  | 0
20 | 030408001001 | 电力电缆ZB-YJV22-8.7/15-3*50 | [项目特征] 1.名称:电力电缆 2.型号:ZB-YJV22-8.7/15-3*50 3.敷设方式、部位:综合考虑 [工作内容] 1.电缆敷设 | m | 3100 | 19.52 |  | 0 | 电缆甲供
21 | 030408001002 | 电力电缆ZB-YJV22-8.7/15-3*70 | [项目特征] 1.名称:电力电缆 2.型号:ZB-YJV22-8.7/15-3*70 3.敷设方式、部位:综合考虑 [工作内容] 1.电缆敷设 | m | 3490 | 21.29 |  | 0 | 电缆甲供
22 | 030408001003 | 电力电缆ZB-YJV22-8.7/15-3*120 | [项目特征] 1.名称:电力电缆 2.型号:ZB-YJV22-8.7/15-3*120 3.敷设方式、部位:综合考虑 [工作内容] 1.电缆敷设 | m | 740 | 34.05 |  | 0 | 电缆甲供
23 | 030408001004 | 电力电缆ZB-YJV22-8.7/15-3x185 | [项目特征] 1.名称:电力电缆 2.型号:ZB-YJV22-8.7/15-3x185 3.敷设方式、部位:综合考虑 [工作内容] 1.电缆敷设 | m | 200 | 44.07 |  | 0 | 电缆甲供
24 | 030408006001 | 10kV冷缩电缆终端头3*50 | [项目特征] 1.名称:10kV冷缩电缆终端头 2.型号:3*50 [工作内容] 1.电力电缆头制作 2.电力电缆头安装 3.接地 | 个 | 40 | 672.52 |  | 0
25 | 030408006002 | 10kV冷缩电缆终端头3*70 | [项目特征] 1.名称:10kV冷缩电缆终端头 2.型号:3*70 [工作内容] 1.电力电缆头制作 2.电力电缆头安装 3.接地 | 个 | 26 | 806.45 |  | 0
26 | 030408006003 | 10kV冷缩电缆终端头3*120 | [项目特征] 1.名称:10kV冷缩电缆终端头 2.型号:3*120 [工作内容] 1.电力电缆头制作 2.电力电缆头安装 3.接地 | 个 | 12 | 1082.77 |  | 0
27 | 030408006005 | 10kV冷缩电缆终端头3*185 | [项目特征] 1.名称:10kV冷缩电缆终端头 2.型号:3*120 [工作内容] 1.电力电缆头制作 2.电力电缆头安装 3.接地 | 个 | 2 | 1275.74 |  | 0
28 | 030408006004 | 10kV冷缩电缆中间头3*50 | [项目特征] 1.名称:10kV冷缩电缆中间头 2.型号:3*50 [工作内容] 1.电力电缆头制作 2.电力电缆头安装 3.接地 | 个 | 4 | 1206.18 |  | 0
29 | 030408006008 | 10kV冷缩电缆中间头3*70 | [项目特征] 1.名称:10kV冷缩电缆中间头 2.型号:3*50 [工作内容] 1.电力电缆头制作 2.电力电缆头安装 3.接地 | 个 | 5 | 1363.88 |  | 0
30 | 030408006009 | 电缆中间接头防爆盒 | [项目特征] 1.名称:电缆中间接头防爆盒制作安装 2.规格:满足规范要求 3.材质、类型:防爆型 4.安装部位:电缆中间接头 5.电压等级(kV):10KV [工作内容] 1.电缆中间接头防爆盒安装 2.接地 | 个 | 9 | 975.64 |  | 0
31 | 030408008001 | 防火封堵 | [项目特征] 1.名称:防火堵料 2.材质:有机 3.方式:综合考虑 [工作内容] 1.安装 | t | 1.38 | 21915.75 |  | 0
32 | 030408010001 | 防火涂料 | [项目特征] 1.名称:防火涂料 2.方式:综合考虑 [工作内容] 1.安装 | kg | 1380 | 72.38 |  | 0
33 | 01060B001001 | 二次搬运 | [项目特征] 1.名称:电杆、线路、金具设备场外装卸、二次运输 2.场内转运:人工转运100m 3.场外运输:汽车转运30km [工作内容] 1.材料人工转运及场外运输 | 项 | 1 | 87555.23 |  | 0
34 | 030410003002 | 导线跨越公路 | [项目特征] 1.名称:导线跨越公路 2.地形:满足设计规范要求 [工作内容] 1.导线跨越 2.导线跨越及架设 | 处 | 1 | 1374.9 |  | 0
35 | 040101001001 | 挖方 | [项目特征] 1.名称:挖方 2.挖土深度:满足设计要求 3.开挖方式:人工 4.土石比:土：软质岩：硬质岩=2:3:5 5.适用范围:新建、更换改建部分 [工作内容] 1.排地表水 2.土石方开挖 3.围护(挡土板)及拆除 4.基底钎探 5.场内运输 | m3 | 8640 | 177.86 |  | 0
36 | 010103001001 | 回填方 | [项目特征] 1.名称:回填方 2.回填方式:满足规范要求 3.适用范围:新建、更换改建部分 [工作内容] 1.运输 2.回填 3.压实 | m3 | 5990 | 54.33 |  | 0
37 | 040103002001 | 余方弃置 | [项目特征] 1.废弃料品种:综合考虑 2.运距:人工转运100m，汽车运距29km 3.适用范围:新建、更换改建部分 [工作内容] 1.余方点装料运输至弃置点 | m3 | 3650 | 123.05 |  | 0
38 | 040103002002 | 余方弃置每增加1公里 | [项目特征] 1.废弃料品种:综合考虑 2.运距:汽车运距1km 3.适用范围:新建、更换改建部分 [工作内容] 1.余方点装料运输至弃置点 | m3 | 3650 | 3.81 |  | 0
39 | 040501017001 | 2孔电力排管CPVCΦ167*8mm | [项目特征] 1.名称:2孔电力排管 2.垫层、基础材质及厚度:100mm厚碎石或C15砼垫层 3.底板材质及厚度:100mm厚C20商品砼 4.混凝土包封强度等级:C25砼包封 5.排管要求:CPVC电力排管Φ167*8mm*2 6.管枕要求:管枕间隔1.5米 7.接地材质及型号:50*6接地扁钢通长敷设 [工作内容] 1.模板制作、安装、拆除 2.混凝土拌和、运输、浇筑、养护 3.排管敷设 4.管枕安装 5.扁钢敷设 | m | 4710 | 527.81 |  | 0
40 | 040504001001 | 电缆检查井 | [项目特征] 1.基础材质及厚度:C15商品砼垫层 2.墙身材质:砖砌 3.墙身做法:M5水泥砂浆抹灰 4.钢筋:详见设计 5.盖板材质、规格:详见设计 6.接地:接地母线-50*5、接地极L50*5*2500mm 7.排水:φ150PVC排水管2米 [工作内容] 1.垫层铺筑 2.模板制作、安装、拆除 3.混凝土拌和、运输、浇筑、养护 4.砌筑、勾缝、抹面 5.井圈、井盖安装 6.盖板安装 7.接地安装 8.防水、止水 | 座 | 138 | 3578.58 |  | 0
41 | 040504001004 | 电缆竖井-1*1*8 | [项目特征] 1.基础材质及厚度:C30P8商品砼底板 2.墙身强度等级:C30P8商品砼墙身 3.钢筋:详见设计 4.盖板材质、规格:详见设计 5.接地:接地母线-50*5、接地极L50*5*2500mm [工作内容] 1.垫层铺筑 2.模板制作、安装、拆除 3.混凝土拌和、运输、浇筑、养护 4.砌筑、勾缝、抹面 5.井圈、井盖安装 6.盖板安装 7.接地安装 8.防水、止水 | 座 | 4 | 58704.28 |  | 0
42 | 040504001005 | 电缆竖井-1*1*5 | [项目特征] 1.基础材质及厚度:C30P8商品砼底板 2.墙身强度等级:C30P8商品砼墙身 3.钢筋:详见设计 4.盖板材质、规格:详见设计 5.接地:接地母线-50*5、接地极L50*5*2500mm [工作内容] 1.垫层铺筑 2.模板制作、安装、拆除 3.混凝土拌和、运输、浇筑、养护 4.砌筑、勾缝、抹面 5.井圈、井盖安装 6.盖板安装 7.踏步安装 8.防水、止水 | 座 | 2 | 44950.08 |  | 0
43 | 010501006001 | 加强型杆基础 | [项目特征] 1.名称:加强型杆基础 2.混凝土强度等级:C30商品砼 3.尺寸:详见设计 4.垫层:C15商品砼 [工作内容] 1.模板及支撑制作、安装、拆除、堆放、运输及清理模内杂物、刷隔离剂等 2.混凝土制作、运输、浇筑、振捣、养护 | 座 | 4 | 16528.45 |  | 0
44 | 041109001001 | 青苗占地补偿费用 | [项目特征] 1.名称:青苗占地补偿费用 2.适用范围:新建、更换改建部分 [工作内容] 1.按项目所在地补偿标准进行青苗、占地补偿 | 项 | 1 | 512137.29 |  | 0
| 二 | 拆除更换部分
1 | 030410001016 | 直路杆：锥形杆（金具利旧） | [项目特征] 1.名称:直路杆：锥形杆（金具利旧） 2.地形:综合考虑 3.土质:综合考虑 [工作内容] 1.金具制作、安装 | 基 | 22 | 449.6 |  | 0
2 | 030410001017 | 耐张杆：锥形杆（更换金具） | [项目特征] 1.名称:耐张杆：锥形杆（更换金具） 2.地形:综合考虑 3.土质:综合考虑 [工作内容] 1.金具制作、安装 | 基 | 23 | 8001.22 |  | 0
3 | 030410001018 | 耐张杆φ190*15m（L）-三杆 | [项目特征] 1.名称:耐张杆φ190*15m（L）-三杆 2.材质:混凝土 3.规格:φ190*15m（L）*3 4.地形:综合考虑 5.土质:综合考虑 [工作内容] 1.施工定位 2.电杆组立 3.金具制作、安装 4.拉线制作、安装 | 基 | 2 | 22347.42 |  | 0
4 | 030410001019 | 15米十字耐张杆-双杆 | [项目特征] 1.名称:15米十字耐张杆-双杆 2.材质:混凝土 3.规格:φ190*15m（L）*2 4.地形:综合考虑 5.土质:综合考虑 [工作内容] 1.施工定位 2.电杆组立 3.金具制作、安装 4.拉线制作、安装 | 基 | 1 | 14477.47 |  | 0
5 | 030410001038 | 拉线及拉盘 | [项目特征] 1.名称:拉线及拉盘 2.底盘、拉盘、卡盘规格:1000*500*200 3.拉线材质、规格、类型:满足设计规范要求 4.拉线保护管:满足设计规范要求 [工作内容] 1.底盘、拉盘、卡盘安装 2.电杆防腐 3.拉线制作、安装 | 根 | 28 | 456.1 |  | 0
6 | 030408001006 | 拆除 电缆ZB-YJV22-10kV-3x300 | [项目特征] 1.名称:拆除 电缆 2.型号:ZB-YJV22-8.7/15-3*300 [工作内容] 1.电缆敷设 | m | 100 | 24.64 |  | 0
7 | 030408001007 | 电力电缆ZB-YJV22-10kV-3x400 | [项目特征] 1.名称:电力电缆 2.型号:ZB-YJV22-8.7/15-3*400 3.敷设方式、部位:综合考虑 [工作内容] 1.电缆敷设 2.揭(盖)盖板 | m | 100 | 57.56 |  | 0 | 电缆甲供
8 | 030408001008 | 电力电缆ZB-YJV22-10kV-3x185 | [项目特征] 1.名称:电力电缆 2.型号:ZB-YJV22-8.7/15-3*185 3.敷设方式、部位:综合考虑 [工作内容] 1.电缆敷设 2.揭(盖)盖板 | m | 2900 | 44.07 |  | 0 | 电缆甲供
9 | 030408006010 | 10kV冷缩电缆终端头3*185 | [项目特征] 1.名称:10kV冷缩电缆终端头 2.型号:3*120 [工作内容] 1.电力电缆头制作 2.电力电缆头安装 3.接地 | 个 | 2 | 1275.74 |  | 0
10 | 030408006011 | 10kV冷缩电缆终端头3*400 | [项目特征] 1.名称:10kV冷缩电缆终端头 2.型号:3*120 [工作内容] 1.电力电缆头制作 2.电力电缆头安装 3.接地 | 个 | 2 | 1678.45 |  | 0
11 | 030408006012 | 10kV冷缩电缆中间头3*185 | [项目特征] 1.名称:10kV冷缩电缆中间头 2.型号:3*50 [工作内容] 1.电力电缆头制作 2.电力电缆头安装 3.接地 | 个 | 8 | 1747.14 |  | 0
12 | 030408006013 | 电缆中间接头防爆盒 | [项目特征] 1.名称:电缆中间接头防爆盒制作安装 2.规格:满足规范要求 3.材质、类型:防爆型 4.安装部位:电缆中间接头 5.电压等级(kV):10KV [工作内容] 1.电缆中间接头防爆盒安装 2.接地 | 个 | 8 | 975.64 |  | 0
13 | 030410003004 | 导线架设JKLGYJ-120/10kV | [项目特征] 1.名称:导线架设JKLGYJ-120/10kV [工作内容] 1.导线架设 2.导线跨越及进户线架设 | km | 20.508 | 16447.64 |  | 0
14 | 030410003006 | 旧导线拆除（姜交线拆除）导线架设JKLGYJ-120/10kV | [项目特征] 1.名称:旧导线拆除（姜交线拆除）导线架设JKLGYJ-120/10kV [工作内容] 1.导线架设 2.导线跨越及进户线架设 | km | 20.196 | 1050.23 |  | 0
15 | 030410001021 | 旧电杆拆除（姜交线拆除） | [项目特征] 1.名称:旧电杆拆除（姜交线拆除） 2.材质:混凝土 3.规格:φ190*15m（L） 4.地形:综合考虑 5.土质:综合考虑 [工作内容] 1.电杆拆除 2.金具拆除 | 基 | 56 | 565.94 |  | 0
16 | 01060B001002 | 二次搬运 | [项目特征] 1.种类:电杆、线路、金具设备场外装卸、运输 2.场内转运:人工转运100m 3.场外运输:汽车转运30km [工作内容] 1.材料人工转运及场外运输 | 项 | 1 | 9279.02 |  | 0
17 | 030402017001 | 高压分支箱 | [项目特征] 1.名称:高压分支箱 2.规格:详见设计 [工作内容] 1.本体安装 2.基础型钢制作、安装 3.补刷(喷)油漆 4.接地 | 台 | 2 | 119523.99 |  | 0
18 | 040504001006 | 高压分支箱基础 | [项目特征] 1.名称:高压分支箱基础 2.砌体:水泥砂浆砖砌 3.基础材质及厚度:C15商品砼 4.接地:接地角钢、接地母线满足设计要求 [工作内容] 1.模板制作、安装、拆除 2.混凝土拌和、运输、浇筑、养护 | 座 | 2 | 13220.93 |  | 0
| 三 | 调试部分
1 | 030414001001 | 变压器系统调试 | [项目特征] 1.名称:变压器系统调试 2.容量(kV．A):800以内 [工作内容] 1.系统调试 | 系统 | 51 | 2553.93 |  | 0
2 | 030414001002 | 变压器系统调试 | [项目特征] 1.名称:变压器系统调试 2.容量(kV．A):2000以内 [工作内容] 1.系统调试 | 系统 | 1 | 6586.02 |  | 0
3 | 030414001003 | 箱式变电站系统调试 | [项目特征] 1.名称:箱式变电站系统调试 2.容量(kV．A):315以内 [工作内容] 1.系统调试 | 系统 | 8 | 4261.69 |  | 0
4 | 030414002001 | 高压送配电装置系统 | [项目特征] 1.名称:高压送配电装置系统 2.电压等级(kV):10KV [工作内容] 1.系统调试 | 系统 | 208 | 2102.84 |  | 0
5 | 030414002002 | 低压送配电装置系统 | [项目特征] 1.名称:低压送配电装置系统 2.电压等级(kV):1KV [工作内容] 1.系统调试 | 系统 | 287 | 644.08 |  | 0
6 | 030414015001 | 高压电缆交流耐压试验 | [项目特征] 1.名称:高压电缆交流耐压试验 2.电压等级(kV):10KV [工作内容] 1.试验 | 根 | 42 | 3435.23 |  | 0
7 | 030414015002 | 高压电缆电阻比试验 | [项目特征] 1.名称:高压电缆电阻比试验 2.电压等级(kV):10KV [工作内容] 1.试验 | 根 | 42 | 318.05 |  | 0
8 | 030414015003 | 高压电缆局放试验 | [项目特征] 1.名称:高压电缆局放试验 2.电压等级(kV):10KV [工作内容] 1.试验 | 根 | 42 | 3635.23 |  | 0
9 | 030414015004 | 高压电缆整套启动调试 | [项目特征] 1.名称:高压电缆整套启动调试 2.电压等级(kV):10KV [工作内容] 1.试验 | 根 | 42 | 2092.74 |  | 0
10 | 030414008001 | 母线段调试 | [项目特征] 1.名称:母线段调试 2.电压等级(kV):10KV [工作内容] 1.调试 | 段 | 42 | 2095.36 |  | 0
11 | 030414011001 | 接地测试 | [项目特征] 1.名称:接地测试 [工作内容] 1.接地电阻测试 | 系统 | 42 | 1809.07 |  | 0
四 |  | 安全文明施工费 | 不可竞争费用，此处为暂估价。最终结算时根据合同金额按比例单独结算。 | 项 | 1 | 277980.03 | 277980.03 | 277980.03
合 计（元） | [7 empty] | 0