## 三环供配电
工程量清单
清单 第900章 机电设施
序号 | 设备名称 | 型号规格 | 工作内容 | 计量规则 | 单位 | 工程量 | 备注
一阶段
6 | 路段供电、照明设施
6.1 | 供配电系统
6.1.1 | 高压开关柜 | KYN28-12/10KV | 1.开箱、检查、安装 2.电器、表计及继电器等附件的拆装 3.盘内整理及一次校线、接线 4.调试 | 1.依据图纸所示，按满足设计配置和功能要求的配电柜数量以台计量 2.综合单价包干，包含一切安装辅材及甲供材卸货，二次转运、装卸、存储等费用 | 台 | 4
6.1.2 | 电力变压器 | SCBH15-250KVA | 1.开箱、检查，本体就位 2.电铁及止轮器制作，安装 3.附件安装，接地，补漆 4.调试 | 1.依据图纸所示，按满足设计配置和功能要求的干式变压器数量以台计量 2.综合单价包干，包含一切安装辅材，二次转运、装卸、存储等费用 | 台 | 1
6.1.3 | 低压开关柜 | GCS | 1.开箱、检查、安装 2.电器、表计及继电器等附件的拆装 3.盘内整理及一次校线、接线 4.调试 | 1.依据图纸所示，按满足设计配置和功能要求的配电柜数量以台计量 2.综合单价包干，包含一切安装辅材及甲供材卸货，二次转运、装卸、存储等费用 | 台 | 5
6.1.4 | 柴油发电机组 | 125KW | 1.开箱、检查，本体就位 2.附件设施等完成本项工作的全部内容安装，接地，补漆 3.调试 | 1.依据图纸所示，按满足设计配置和功能要求的干式变压器数量以台计量 2.综合单价包干，包含一切安装辅材，二次转运、装卸、存储等费用 | 台 | 1
6.1.5 | 10KV电力电缆 | YJV22/10KV-3×50mm2，含揭沟盖板 | 1.线缆配套附件、辅材的装卸、运输、开箱、就位 2.线缆检查、编号、安放 3.断线、固定、中间头、临时封头、清理场地 4.功能检测 5.电缆实验 6.沟盖板揭、盖 7.敷设方式综合考虑 | 1.依据图纸所示，按线缆长度，以m计量 2.综合单价包干，包含一切安装辅材，二次转运、装卸、存储等费用 | m | 150
6.1.6 | 1KV电力电缆 | YJY22-4×25mm2 | 1.线缆配套附件、辅材的装卸、运输、开箱、就位 2.线缆检查、编号、安放 3.断线、固定、中间头、终端头、临时封头、清理场地 4.功能检测 5.电缆实验 6.沟盖板揭、盖 7.敷设方式综合考虑 | 1.依据图纸所示，按线缆长度，以m计量 2.综合单价包干，包含一切安装辅材，二次转运、装卸、存储等费用 | m | 300
6.1.7 | 1KV电力电缆 | YJV-3×240+120mm2 | 1.线缆配套附件、辅材的装卸、运输、开箱、就位 2.线缆检查、编号、安放 3.断线、固定、中间头、终端头、临时封头、清理场地 4.电缆头、线夹、制作、安装 5.功能检测 | 1.依据图纸所示，按线缆长度，以m计量 2.综合单价包干，包含一切安装辅材，二次转运、装卸、存储等费用 | m | 30
6.1.8 | 1KV电力电缆 | YJY-3×185+95mm2 | 1.线缆配套附件、辅材的装卸、运输、开箱、就位 2.线缆检查、编号、安放 3.断线、固定、中间头、终端头、临时封头、清理场地 4.电缆头、线夹、制作、安装 5.功能检测 | 1.依据图纸所示，按线缆长度，以m计量 2.综合单价包干，包含一切安装辅材，二次转运、装卸、存储等费用 | m | 50
6.1.9 | 镀锌角钢接地极 | 50×5×2500，镀锌层厚度600g | 1.接地扁钢(角钢）加工、装卸、运输 2.安装、防护、焊接、打孔 3.功能检测 4.防雷基地测试 | 1.依据图纸所示，按型钢数量，以根计量 2.综合单价包干，包含一切安装辅材，二次转运、装卸、存储、高空等费用 | 根 | 10
6.1.10 | 镀锌接地扁钢 | -50×5，镀锌层厚度600g | 1.接地扁钢加工、装卸、运输 2.安装、防护、焊接、打孔 3.功能检测 4.防雷基地测试 | 1.依据图纸所示，按型钢长度，以m计量 2.综合单价包干，包含一切安装辅材，二次转运、装卸、存储、高空等费用 | m | 100
6.1.11 | N线 | VV-1kV 1×70 | 1.线缆配套附件、辅材的装卸、运输、开箱、就位 2.线缆检查、编号、安放 3.断线、固定、临时封头、清理场地 4.电缆头、线夹、制作、安装 5.功能检测 | 1.依据图纸所示，按线缆长度，以m计量 2.综合单价包干，包含一切安装辅材，二次转运、装卸、存储等费用 | m | 40
6.1.12 | 镀锌接地扁钢 | -40×4，镀锌层厚度600g | 1.接地扁钢加工、装卸、运输 2.安装、防护、焊接、打孔 3.功能检测 4.防雷基地测试 | 1.依据图纸所示，按型钢长度，以m计量 2.综合单价包干，包含一切安装辅材，二次转运、装卸、存储、高空等费用 | m | 45
6.1.13 | 接地端子板 | 铜板320×80×6 | 1.本体安装 2.线缆连接 3.防雷测试 | 1.依据图纸所示，按端子板数量块计量 2.综合单价包干，包含一切安装辅材及甲供材卸货，二次转运、装卸、存储等费用 | 块 | 2
6.1.14 | 电力人孔 | 2200×1400×2070mm | 1.线缆配套附件、辅材的装卸、运输、开箱、就位 2.线缆检查、编号、安放 3.断线、固定、临时封头、清理场地 4.功能检测 5.电缆实验 6.沟盖板揭、盖 7.敷设方式综合考虑 | 1.依据图纸所示，按人孔数量以个计量 2.综合单价包干，包含一切安装辅材及甲供材卸货，二次转运、装卸、存储等费用 | 个 | 1
6.1.15 | 电力手孔 | 1190×1190×1000mm | 1.基坑开挖、整修； 2.铺设垫层； 3.模板制作、运输、安装、拆除、维修、保养； 4.砌筑或混凝土拌和、运输、浇筑、养生； 5.钢筋和穿钉、管道支架、拉力环的加工制作； 6.孔盖制作、运输、安装； 7.基坑回填、夯实、弃方移运处理 | 1.依据图纸所示，按人孔数量以个计量 2.综合单价包干，包含一切安装辅材及甲供材卸货，二次转运、装卸、存储等费用 | 个 | 1
6.1.16 | 镀锌钢管 | φ114×3.5，镀锌层厚度300g | 1.测位，断管 2.配管 3.固定，连接管件 4.敷设方式满足设计要求，综合考虑 | 1.依据图纸所示，按保护管的敷设长度以m计量 2.综合单价包干，包含一切安装辅材及甲供材卸货，二次转运、装卸、存储等费用 | m | 30
6.1.17 | 槽钢 | 10#槽钢 | 1.钢材制作、安装 2.除锈刷油 3.螺栓防腐处理 | 1.依据图纸所示，按设计配置和功能要求的钢材数量以m计量 2.综合单价包干，包含一切安装辅材及材料（设备)卸货、二次转运、仓储等费用 | m | 15
6.1.18 | 10KV高压电源引入 | 暂按1km估算 | 1.包含洞口电杆、架空线、电缆、杆上设备、土石方开挖回填等所有内容 2.线路勘察、二次深化设计、调试等所有内容 3.本项按暂估价计入 | 1.本项按暂估价计入，结算时根据现场收方明细资料由发包人审核定价 2.综合单价包干，包含一切安装辅材及甲供材卸货，二次转运、装卸、存储等费用 | 项 | 1 | 暂估价，投标时不得调整
6.1.19 | 花纹钢板 | 厚6mm | 1.花纹钢板安装固定 2.具体符合设计及业主要求 | 1.依据图纸所示，按花纹钢板面积，以m2计量 2.综合单价包干，包含一切安装辅材及甲供材卸货，二次转运、装卸、存储等费用 | m² | 3.5
6.1.20 | 绝缘橡胶垫 | 厚度不小于8mm | 1.绝缘橡胶垫运输剪裁 2.安装 3.清理现场 | 1.依据图纸所示，按橡胶垫面积，以m2计量 2.综合单价包干，包含一切安装辅材及甲供材卸货，二次转运、装卸、存储等费用 | m² | 14
6.1.21 | 通信管理机 | 具体参数详设计 | 1.本体安装 2.线缆连接 3.单体调试 | 1.依据图纸所示，按设计配置和功能要求的设备数量以套计量 2.综合单价包干，包含一切安装辅材及甲供材卸货，二次转运、装卸、存储等费用 | 套 | 1
6.1.22 | 工业控制计算机 | 含17”LED显示器 | 1.设备本体及配套附件安装 2.线缆连接 3.软件安装 4.单体调试 5.联机调试 | 1.依据图纸所示，按满足设计配置和功能要求的工作站数量以套计量； 2.综合单价包干，包含一切安装辅材及甲供材卸货，二次转运、装卸、存储等费用 | 套 | 1
6.1.23 | 微机当地监控系统 | 含操作系统及电力监控系统软件 | 1.正版软件的购置或软件开发工具准备、应用软件设计、开发、提交(含必要 的源程序、源代码等 )； 2.软件安装、测试； 3.软件技术手册、操作说明提供； 4.维护 | 1.依据图纸所示，按满足设计配置和功能要求的应用软件数量以套计量； 2.综合单价包干，包含一切安装辅材及甲供材卸货，二次转运、装卸、存储等费用 | 套 | 1
6.1.24 | 10kv线路保护测控装置 | 具体参数详设计 | 1.本体安装 2.线缆连接 3.单体调试 | 1.依据图纸所示，按设计配置和功能要求的保护测控装置数量以台计量 2.综合单价包干，包含一切安装辅材及甲供材卸货，二次转运、装卸、存储等费用 | 台 | 3
6.1.25 | 0.4kv综合测控装置 | 具体参数详设计 | 1.本体安装 2.线缆连接 3.单体调试 | 1.依据图纸所示，按设计配置和功能要求的保护测控装置数量以台计量 2.综合单价包干，包含一切安装辅材及甲供材卸货，二次转运、装卸、存储等费用 | 台 | 3
6.1.26 | 光纤收发器 | 单路 | 1.本体及配套附件、辅材的装卸、运输、就位； 2.安装、线缆连接； | 1.依据图纸所示，按设计配置和功能要求的设备数量以对计量 2.综合单价包干，包含一切安装辅材，二次转运、装卸、存储等费用 | 对 | 1
6.1.27 | 单模光缆 | GYTA-4B1 | 1.线缆配套附件、辅材的装卸、运输、开箱、就位 2.线缆检查、编号、安放 3.断线、固定、临时封头、清理场地 4.光缆接续、接头盒安装 5.功能检测 | 1.依据图纸所示，按线缆长度，以m计量 2.综合单价包干，包含一切安装辅材及甲供材料设备的二次转运、装卸、存储等费用 | m | 100
6.1.28 | 通讯双绞线 | STP5 | 1.线缆配套附件、辅材的装卸、运输、开箱、就位 2.线缆检查、编号、安放 3.断线、固定、临时封头4.功能检测 | 1.依据图纸所示，按线缆长度，以m计量 2.综合单价包干，包含一切安装辅材及甲供材料设备的二次转运、装卸、存储等费用 | m | 500 | 屏蔽
补充1 | 安全工器及附属设施 | 含变电所识别牌、接线图、灭火器、挡鼠板、满足供电部门验收要求、安健环、安全工具箱及箱内配套工具等全部工具 | 1.材料运输、装卸 2.安装 3.现场清理 | 1.依据图纸所示，按每个配电房附属设施以项计量 2.综合单价包干，包含一切安装辅材及甲供材卸货，二次转运、装卸、存储等费用 | 项 | 2
二阶段
10 | 路段供电、照明设施
10.1 | 供配电系统
10.1.1 | 高压开关柜 | KYN28-12/10KV | 1.开箱、检查、安装 2.电器、表计及继电器等附件的拆装 3.盘内整理及一次校线、接线 4.调试 | 1.依据图纸所示，按满足设计配置和功能要求的配电柜数量以台计量 2.综合单价包干，包含一切安装辅材及甲供材卸货，二次转运、装卸、存储等费用 | 台 | 8
10.1.2 | 电力变压器 | SCBH15-315KVA | 1.开箱、检查，本体就位 2.电铁及止轮器制作，安装 3.附件安装，接地，补漆 4.调试 | 1.依据图纸所示，按满足设计配置和功能要求的干式变压器数量以台计量 2.综合单价包干，包含一切安装辅材，二次转运、装卸、存储等费用 | 台 | 2
10.1.3 | 电力变压器 | SCBH15-200KVA | 1.开箱、检查，本体就位 2.电铁及止轮器制作，安装 3.附件安装，接地，补漆 4.调试 | 1.依据图纸所示，按满足设计配置和功能要求的干式变压器数量以台计量 2.综合单价包干，包含一切安装辅材，二次转运、装卸、存储等费用 | 台 | 0
10.1.4 | 低压开关柜 | GCS | 1.开箱、检查、安装 2.电器、表计及继电器等附件的拆装 3.盘内整理及一次校线、接线 4.调试 | 1.依据图纸所示，按满足设计配置和功能要求的配电柜数量以台计量 2.综合单价包干，包含一切安装辅材及甲供材卸货，二次转运、装卸、存储等费用 | 台 | 10
10.1.5 | 柴油发电机组 | 125KW，采用进口发动机 | 1.开箱、检查，本体就位 2.附件设施等完成本项工作的全部内容安装，接地，补漆 3.调试 | 1.依据图纸所示，按满足设计配置和功能要求的干式变压器数量以台计量 2.综合单价包干，包含一切安装辅材，二次转运、装卸、存储等费用 | 台 | 1
10.1.6 | 柴油发电机组 | 96KW，采用进口发动机 | 1.开箱、检查，本体就位 2.附件设施等完成本项工作的全部内容安装，接地，补漆 3.调试 | 1.依据图纸所示，按满足设计配置和功能要求的干式变压器数量以台计量 2.综合单价包干，包含一切安装辅材，二次转运、装卸、存储等费用 | 台 | 1
10.1.7 | 10KV电力电缆 | YJV22/10KV-3×50mm2，含揭沟盖板 | 1.线缆配套附件、辅材的装卸、运输、开箱、就位 2.线缆检查、编号、安放 3.断线、固定、中间头、临时封头、清理场地 4.功能检测 5.电缆实验 6.沟盖板揭、盖 7.敷设方式综合考虑 | 1.依据图纸所示，按线缆长度，以m计量 2.综合单价包干，包含一切安装辅材，二次转运、装卸、存储等费用 | m | 300
10.1.8 | 1KV电力电缆 | YJV22-4×25mm2 | 1.线缆配套附件、辅材的装卸、运输、开箱、就位 2.线缆检查、编号、安放 3.断线、固定、中间头、终端头、临时封头、清理场地 4.功能检测 5.电缆实验 6.敷设方式综合考虑 | 1.依据图纸所示，按线缆长度，以m计量 2.综合单价包干，包含一切安装辅材，二次转运、装卸、存储等费用 | m | 300
10.1.9 | 绝缘母线槽 | XL-1000A | 1.开箱检查，接头清洗处理 2.绝缘测试，吊装就位 3.线槽连接，固定，接地 4.始端箱安装测试 | 1.依据图纸所示，按满足设计配置和功能要求的母线数量以m计量 2.综合单价包干，包含一切安装辅材，二次转运、装卸、存储等费用 | m | 60
10.1.10 | 1KV电力电缆 | YJV-3×185+95mm2 | 1.线缆配套附件、辅材的装卸、运输、开箱、就位 2.线缆检查、编号、安放 3.断线、固定、中间头、终端头、临时封头、清理场地 4.电缆头、线夹、制作、安装 5.功能检测 | 1.依据图纸所示，按线缆长度，以m计量 2.综合单价包干，包含一切安装辅材，二次转运、装卸、存储等费用 | m | 0
10.1.11 | 1KV电力电缆 | YJV-3×95+50mm2 | 1.线缆配套附件、辅材的装卸、运输、开箱、就位 2.线缆检查、编号、安放 3.断线、固定、中间头、终端头、临时封头、清理场地 4.电缆头、线夹、制作、安装 5.功能检测 | 1.依据图纸所示，按线缆长度，以m计量 2.综合单价包干，包含一切安装辅材，二次转运、装卸、存储等费用 | m | 100
10.1.12 | 镀锌角钢接地极 | 50×50×5×2500，镀锌层厚度600g | 1.接地扁钢(角钢）加工、装卸、运输 2.安装、防护、焊接、打孔 3.功能检测 4.防雷基地测试 | 1.依据图纸所示，按型钢数量，以根计量 2.综合单价包干，包含一切安装辅材，二次转运、装卸、存储、高空等费用 | 根 | 20
10.1.13 | 镀锌接地扁钢 | -50×5，镀锌层厚度600g | 1.接地扁钢加工、装卸、运输 2.安装、防护、焊接、打孔 3.功能检测 4.防雷基地测试 | 1.依据图纸所示，按型钢长度，以m计量 2.综合单价包干，包含一切安装辅材，二次转运、装卸、存储、高空等费用 | m | 200
10.1.14 | N线 | VV-1kV 1×70 | 1.线缆配套附件、辅材的装卸、运输、开箱、就位 2.线缆检查、编号、安放 3.断线、固定、临时封头、清理场地 4.电缆头、线夹、制作、安装 5.功能检测 | 1.依据图纸所示，按线缆长度，以m计量 2.综合单价包干，包含一切安装辅材，二次转运、装卸、存储等费用 | m | 80
10.1.15 | 镀锌接地扁钢 | -40×4，镀锌层厚度600g | 1.接地扁钢加工、装卸、运输 2.安装、防护、焊接、打孔 3.功能检测 4.防雷基地测试 | 1.依据图纸所示，按型钢长度，以m计量 2.综合单价包干，包含一切安装辅材，二次转运、装卸、存储、高空等费用 | m | 90
10.1.16 | 接地端子板 | 铜板320×80×6 | 1.本体安装 2.线缆连接 3.防雷测试 | 1.依据图纸所示，按端子板数量块计量 2.综合单价包干，包含一切安装辅材及甲供材卸货，二次转运、装卸、存储等费用 | 块 | 4
10.1.17 | 电力人孔 | 2200×1400×2070mm | 1.基坑开挖、整修； 2.铺设垫层； 3.模板制作、运输、安装、拆除、维修、保养； 4.砌筑或混凝土拌和、运输、浇筑、养生； 5.钢筋和穿钉、管道支架、拉力环的加工制作； 6.孔盖制作、运输、安装； 7.基坑回填、夯实、弃方移运处理 | 1.依据图纸所示，按人孔数量以个计量 2.综合单价包干，包含一切安装辅材及甲供材卸货，二次转运、装卸、存储等费用 | 个 | 2
10.1.18 | 电力手孔 | 1190×1190×1000mm | 1.基坑开挖、整修； 2.铺设垫层； 3.模板制作、运输、安装、拆除、维修、保养； 4.砌筑或混凝土拌和、运输、浇筑、养生； 5.钢筋和穿钉、管道支架、拉力环的加工制作； 6.孔盖制作、运输、安装； 7.基坑回填、夯实、弃方移运处理 | 1.依据图纸所示，按人孔数量以个计量 2.综合单价包干，包含一切安装辅材及甲供材卸货，二次转运、装卸、存储等费用 | 个 | 2
10.1.19 | 镀锌钢管 | φ114×3.5，镀锌层厚度300g | 1.测位，断管 2.配管 3.固定，连接管件 4.敷设方式满足设计要求，综合考虑 | 1.依据图纸所示，按保护管的敷设长度以m计量 2.综合单价包干，包含一切安装辅材及甲供材卸货，二次转运、装卸、存储等费用 | m | 60
10.1.20 | 槽钢 | 10#槽钢 | 1.钢材制作、安装 2.除锈刷油 3.螺栓防腐处理 | 1.依据图纸所示，按设计配置和功能要求的钢材数量以m计量 2.综合单价包干，包含一切安装辅材及材料（设备)卸货、二次转运、仓储等费用 | m | 30
10.1.21 | 10KV高压电源引入 | 暂按1km估算 | 1.包含洞口电杆、架空线、电缆、杆上设备、土石方开挖回填等所有内容 2.线路勘察、二次深化设计、调试等所有内容 3.本项按暂估价计入 | 1.本项按暂估价计入，结算时根据现场收方明细资料由发包人审核定价 2.综合单价包干，包含一切安装辅材及甲供材卸货，二次转运、装卸、存储等费用 | 项 | 2 | 暂估价，投标时不得调整
10.1.22 | 通信管理机 | 具体参数详设计 | 1.本体安装 2.线缆连接 3.单体调试 | 1.依据图纸所示，按设计配置和功能要求的设备数量以套计量 2.综合单价包干，包含一切安装辅材及甲供材卸货，二次转运、装卸、存储等费用 | 套 | 2
10.1.23 | 工业控制计算机 | 含21”LED显示器 | 1.设备本体及配套附件安装 2.线缆连接 3.软件安装 4.单体调试 5.联机调试 | 1.依据图纸所示，按满足设计配置和功能要求的工作站数量以套计量； 2.综合单价包干，包含一切安装辅材及甲供材卸货，二次转运、装卸、存储等费用 | 套 | 2
10.1.24 | 微机当地监控系统 | 含操作系统及电力监控系统软件 | 1.正版软件的购置或软件开发工具准备、应用软件设计、开发、提交(含必要 的源程序、源代码等 )； 2.软件安装、测试； 3.软件技术手册、操作说明提供； 4.维护 | 1.依据图纸所示，按满足设计配置和功能要求的应用软件数量以套计量； 2.综合单价包干，包含一切安装辅材及甲供材卸货，二次转运、装卸、存储等费用 | 套 | 2
10.1.25 | 10kv线路保护测控装置 | 具体参数详设计 | 1.本体安装 2.线缆连接 3.单体调试 | 1.依据图纸所示，按设计配置和功能要求的保护测控装置数量以台计量 2.综合单价包干，包含一切安装辅材及甲供材卸货，二次转运、装卸、存储等费用 | 台 | 6
10.1.26 | 0.4kv综合测控装置 | 具体参数详设计 | 1.本体安装 2.线缆连接 3.单体调试 | 1.依据图纸所示，按设计配置和功能要求的保护测控装置数量以台计量 2.综合单价包干，包含一切安装辅材及甲供材卸货，二次转运、装卸、存储等费用 | 台 | 6
10.1.27 | 光纤收发器 | 单路 | 1.本体及配套附件、辅材的装卸、运输、就位； 2.安装、线缆连接； | 1.依据图纸所示，按设计配置和功能要求的设备数量以对计量 2.综合单价包干，包含一切安装辅材，二次转运、装卸、存储等费用 | 对 | 2
10.1.28 | 单模光缆 | GYTA-4B1 | 1.线缆配套附件、辅材的装卸、运输、开箱、就位 2.线缆检查、编号、安放 3.断线、固定、临时封头、清理场地 4.光缆接续、接头盒安装 5.功能检测 | 1.依据图纸所示，按线缆长度，以m计量 2.综合单价包干，包含一切安装辅材及甲供材料设备的二次转运、装卸、存储等费用 | m | 200
10.1.29 | 通讯双绞线 | STP5 | 1.线缆配套附件、辅材的装卸、运输、开箱、就位 2.线缆检查、编号、安放 3.断线、固定、临时封头4.功能检测 | 1.依据图纸所示，按线缆长度，以m计量 2.综合单价包干，包含一切安装辅材及甲供材料设备的二次转运、装卸、存储等费用 | m | 1000
10.1.30 | 安装附属工程（删除） | 电缆沟电缆支架、电缆沟盖板（花纹钢盖板）、高低压电缆头等 |  |  | 项 | 2
10.1.31 | 安全工器及附属设施 | 含变电所识别牌、接线图、灭火器、挡鼠板、满足供电部门验收要求、安健环、安全工具箱及箱内配套工具等全部工具 | 1.材料运输、装卸 2.安装 3.现场清理 | 1.依据图纸所示，按每个配电房附属设施以项计量 2.综合单价包干，包含一切安装辅材及甲供材卸货，二次转运、装卸、存储等费用 | 项 | 2
补充1 | 托臂 | 三层，L40*40*4角钢，镀锌厚度600g | 1.支架制作、运输 2.支架安装、防腐处理 | 1、依据图纸所示，按托臂数量以付计量 2.综合单价包干，包含一切安装辅材及甲供材卸货，二次转运、装卸、存储等费用 | 付 | 45
补充2 | 花纹钢板 | 厚6mm | 1.花纹钢板安装固定 2.具体符合设计及业主要求 | 1.依据图纸所示，按花纹钢板面积，以m2计量 2.综合单价包干，包含一切安装辅材及甲供材卸货，二次转运、装卸、存储等费用 | m2 | 7
补充3 | 10kV电缆头 | 冷缩 3*50mm2 | 1.定位、量尺寸，锯断，剥切清洗，内屏蔽层处理 2.焊接地线，套热缩管，压接线端子，装终端盒，配料浇筑 3.安装 | 1.依据图纸所示，按终端头数量以个计量 2.综合单价包干，包含一切安装辅材及甲供材卸货，二次转运、装卸、存储等费用 | 个 | 36
补充4 | 绝缘胶垫 | 厚度不小于5mm | 1.绝缘橡胶垫运输剪裁 2.安装 3.清理现场 | 1.依据图纸所示，按橡胶垫面积，以m2计量 2.综合单价包干，包含一切安装辅材及甲供材卸货，二次转运、装卸、存储等费用 | m² | 28
10.2 | 收费广场照明
11 | 隧道运营通风、照明及供配电
11.1 | 通风工程
11.1.1 | 射流风机 | SDS11.2K-4P-30，含拉拔试验 | 1.本体安装 2.支架补刷油漆 3.单机调试、联合调试 4.测试 5.风机支架拉拔试验 | 1.依据图纸所示，按设计配置和功能要求的设备数量以台计量 2.综合单价包干，包含一切安装辅材，二次转运、装卸、存储等费用 | 台 | 24
11.1.2 | 风机现场控制箱 | JX4-4002 | 1.设备本体及配套附件安装 2.线缆连接 3.防雷接地 4.单体调试 | 1.依据图纸所示，按满足设计配置和功能要求的配电箱数量以套计量； 2.综合单价包干，包含一切安装辅材及甲供材卸货，二次转运、装卸、存储等费用 | 套 | 12
11.2 | 照明工程
11.2.1 | 可调型LED灯具 | 200W | 1.灯具及配套附件、辅材的装卸、运输、就位； 2.测位、钻孔、螺栓安装、支架固定、灯具安装； 3.试亮、现场清理。 | 1.依据图纸所示，按满足设计配置和功能要求的灯具数量以套计量； 2.综合单价包干，包含一切安装辅材，二次转运、装卸、存储等费用 | 套 | 299
11.2.2 | 可调型LED灯具 | 160W | 1.灯具及配套附件、辅材的装卸、运输、就位； 2.测位、钻孔、螺栓安装、支架固定、灯具安装； 3.试亮、现场清理。 | 1.依据图纸所示，按满足设计配置和功能要求的灯具数量以套计量； 2.综合单价包干，包含一切安装辅材，二次转运、装卸、存储等费用 | 套 | 189
11.2.3 | 可调型LED灯具 | 120W | 1.灯具及配套附件、辅材的装卸、运输、就位； 2.测位、钻孔、螺栓安装、支架固定、灯具安装； 3.试亮、现场清理。 | 1.依据图纸所示，按满足设计配置和功能要求的灯具数量以套计量； 2.综合单价包干，包含一切安装辅材，二次转运、装卸、存储等费用 | 套 | 146
11.2.4 | 可调型LED灯具 | 60W | 1.灯具及配套附件、辅材的装卸、运输、就位； 2.测位、钻孔、螺栓安装、支架固定、灯具安装； 3.试亮、现场清理。 | 1.依据图纸所示，按满足设计配置和功能要求的灯具数量以套计量； 2.综合单价包干，包含一切安装辅材，二次转运、装卸、存储等费用 | 套 | 98
11.2.5 | LED灯具 | 60W | 1.灯具及配套附件、辅材的装卸、运输、就位； 2.测位、钻孔、螺栓安装、支架固定、灯具安装； 3.试亮、现场清理。 | 1.依据图纸所示，按满足设计配置和功能要求的灯具数量以套计量； 2.综合单价包干，包含一切安装辅材，二次转运、装卸、存储等费用 | 套 | 682
11.2.6 | LED灯具 | 40W | 1.灯具及配套附件、辅材的装卸、运输、就位； 2.测位、钻孔、螺栓安装、支架固定、灯具安装； 3.试亮、现场清理。 | 1.依据图纸所示，按满足设计配置和功能要求的灯具数量以套计量； 2.综合单价包干，包含一切安装辅材，二次转运、装卸、存储等费用 | 套 | 25
11.2.7 | LED灯具 | 40W | 1.灯具及配套附件、辅材的装卸、运输、就位； 2.测位、钻孔、螺栓安装、支架固定、灯具安装； 3.试亮、现场清理。 | 1.依据图纸所示，按满足设计配置和功能要求的灯具数量以套计量； 2.综合单价包干，包含一切安装辅材，二次转运、装卸、存储等费用 | 套 | 48
11.3 | 路灯工程
11.3.1 | LED灯(路基) | 200W | 1.灯具及配套附件、辅材的装卸、运输、就位； 2.测位、钻孔、螺栓安装、支架固定、灯具安装； 3.试亮、现场清理。 | 1.依据图纸所示，按满足设计配置和功能要求的灯具数量以套计量； 2.综合单价包干，包含一切安装辅材，二次转运、装卸、存储等费用 | 套 | 32
11.3.2 | 路灯灯杆(路基) | 12m | 1.辅材的装卸、运输、就位； 2.灯杆、灯盘、防护罩安装； 3.防腐处理、试亮。 3.钢筋及预埋件制作入模； | 1.依据图纸所示，按满足设计配置和功能要求的灯杆数量以根计量； 2.综合单价包干，包含一切安装辅材，二次转运、装卸、存储等费用 | 根 | 32
11.3.3 | 路灯基础(路基) | 1000×1000×1000mm | 1.基坑开挖、整修； 2.铺设垫层； 3.模板制作、运输、安装、拆除、维修、保养； 4.钢筋及预埋件制作入模； 5.混凝土运输、浇筑、养生； 6.基坑回填、夯实、弃方移运处理 | 1.依据图纸所示，按基础数量以个计量 2.综合单价包干，包含地笼、预埋件一切安装辅材 | 个 | 32
11.3.4 | 路灯手孔井 | 650×652×500mm | 1.基坑开挖、整修； 2.铺设垫层； 3.模板制作、运输、安装、拆除、维修、保养； 4.混凝土运输、浇筑、养生； 5.钢筋和穿钉、管道支架、拉力环的加工制作； 6.孔盖制作、安装； 7.基坑回填、夯实、弃方移运处理 8.井身砌砖 | 1.依据图纸所示，按手孔数量以个计量。 2.综合单价包干，包含一切安装辅材 | 个 | 32
11.3.5 | 阻燃电力电缆 | ZB-YJY-0.6/1kV 1×4mm2 | 1.线缆配套附件、辅材的装卸、运输、开箱、就位 2.线缆检查、编号、安放 3.断线、固定、中间头、终端头、临时封头、清理场地 4.电缆头、线夹、制作、安装 5.功能检测 | 1.依据图纸所示，按线缆长度，以m计量 2.综合单价包干，包含一切安装辅材，二次转运、装卸、存储等费用 | m | 6025
11.3.6 | 阻燃电力导线 | ZC-BYJ-0.45/0.75kV 2.5 | 1.线缆配套附件、辅材的装卸、运输、开箱、就位 2.线缆检查、编号、安放 3.断线、固定、临时封头、清理场地 4.电缆头、线夹、制作、安装 5.功能检测 | 1.依据图纸所示，按线缆长度，以m计量 2.综合单价包干，包含一切安装辅材，二次转运、装卸、存储等费用 | m | 1440
11.3.7 | 热镀锌钢管 | SC80，镀锌层厚度300g | 1.测位，断管 2.配管 3.固定，连接管件 4.敷设方式满足设计要求，综合考虑 | 1.依据图纸所示，按保护管的敷设长度以m计量 2.综合单价包干，包含一切安装辅材及甲供材卸货，二次转运、装卸、存储等费用 | m | 970
11.3.8 | 绝缘穿刺线夹 | TTDO31FJ | 1、定位、量尺寸、剥护套层、安装、包缠绝缘封堵。 | 1.依据图纸所示，按数量个以付计量 2.综合单价包干，包含一切安装辅材及甲供材料设备的二次转运、装卸、存储等费用 | 付 | 96
11.4 | 隧道供配电
11.4.1 | 低烟无卤阻燃耐火电力电缆 | WDZBN-YJY-0.6/1kV 3×25mm2，含揭沟盖板 | 1.线缆配套附件、辅材的装卸、运输、开箱、就位 2.线缆检查、编号、安放 3.断线、固定、中间头、终端头、临时封头、清理场地 4.功能检测 5.电缆实验 6.沟盖板揭、盖 7.敷设方式综合考虑 | 1.依据图纸所示，按线缆长度，以m计量 2.综合单价包干，包含一切安装辅材，二次转运、装卸、存储等费用 | m | 1354
11.4.2 | 低烟无卤阻燃耐火电力电缆 | WDZBN-YJY-0.6/1kV 3×35mm2，含揭沟盖板 | 1.线缆配套附件、辅材的装卸、运输、开箱、就位 2.线缆检查、编号、安放 3.断线、固定、中间头、终端头、临时封头、清理场地 4.功能检测 5.电缆实验 6.沟盖板揭、盖 7.敷设方式综合考虑 | 1.依据图纸所示，按线缆长度，以m计量 2.综合单价包干，包含一切安装辅材，二次转运、装卸、存储等费用 | m | 2990
11.4.3 | 低烟无卤阻燃耐火电力电缆 | WDZBN-YJY-0.6/1kV 3×50mm2，含揭沟盖板 | 1.线缆配套附件、辅材的装卸、运输、开箱、就位 2.线缆检查、编号、安放 3.断线、固定、中间头、终端头、临时封头、清理场地 4.功能检测 5.电缆实验 6.沟盖板揭、盖 7.敷设方式综合考虑 | 1.依据图纸所示，按线缆长度，以m计量 2.综合单价包干，包含一切安装辅材，二次转运、装卸、存储等费用 | m | 4310
11.4.4 | 低烟无卤阻燃耐火电力电缆 | WDZBN-YJY-0.6/1kV 3×70mm2，含揭沟盖板 | 1.线缆配套附件、辅材的装卸、运输、开箱、就位 2.线缆检查、编号、安放 3.断线、固定、中间头、终端头、临时封头、清理场地 4.功能检测 5.电缆实验 6.沟盖板揭、盖 7.敷设方式综合考虑 | 1.依据图纸所示，按线缆长度，以m计量 2.综合单价包干，包含一切安装辅材，二次转运、装卸、存储等费用 | m | 1471
11.4.5 | 接地电线 | WDZC-BYJ-0.45/0.75kV 1×16 | 1.线缆配套附件、辅材的装卸、运输、开箱、就位 2.线缆检查、编号、安放 3.断线、固定、临时封头、清理场地 4.电缆头、线夹、制作、安装 5.功能检测 | 1.依据图纸所示，按线缆长度，以m计量 2.综合单价包干，包含一切安装辅材，二次转运、装卸、存储等费用 | m | 48
11.4.6 | 低烟无卤耐火屏蔽控制电缆 | WDZBN-KYJVP-0.45/0.75kV 12×2.5mm2 | 1.线缆配套附件、辅材的装卸、运输、开箱、就位 2.线缆检查、编号、安放 3.断线、固定、中间头、终端头、临时封头、清理场地 4.电缆头、线夹、制作、安装 5.功能检测 | 1.依据图纸所示，按线缆长度，以m计量 2.综合单价包干，包含一切安装辅材，二次转运、装卸、存储等费用 | m | 10085
11.4.7 | 低烟无卤阻燃电力电缆 | WDZB-YJY-0.6/1kV 1×4mm2 | 1.线缆配套附件、辅材的装卸、运输、开箱、就位 2.线缆检查、编号、安放 3.断线、固定、中间头、终端头、临时封头、清理场地 4.电缆头、线夹、制作、安装 5.功能检测 | 1.依据图纸所示，按线缆长度，以m计量 2.综合单价包干，包含一切安装辅材，二次转运、装卸、存储等费用 | m | 73725
11.4.8 | 低烟无卤阻燃电力电缆 | WDZB-YJY-0.6/1kV 1×6mm2 | 1.线缆配套附件、辅材的装卸、运输、开箱、就位 2.线缆检查、编号、安放 3.断线、固定、中间头、终端头、临时封头、清理场地 4.电缆头、线夹、制作、安装 5.功能检测 | 1.依据图纸所示，按线缆长度，以m计量 2.综合单价包干，包含一切安装辅材，二次转运、装卸、存储等费用 | m | 9015
11.4.9 | 低烟无卤阻燃电力电缆 | WDZB-YJY-0.6/1kV 4×4mm2 | 1.线缆配套附件、辅材的装卸、运输、开箱、就位 2.线缆检查、编号、安放 3.断线、固定、中间头、终端头、临时封头、清理场地 4.电缆头、线夹、制作、安装 5.功能检测 | 1.依据图纸所示，按线缆长度，以m计量 2.综合单价包干，包含一切安装辅材，二次转运、装卸、存储等费用 | m | 596
11.4.10 | 低烟无卤阻燃电力电缆 | WDZB-YJY-0.6/1kV 4×10mm2 | 1.线缆配套附件、辅材的装卸、运输、开箱、就位 2.线缆检查、编号、安放 3.断线、固定、中间头、终端头、临时封头、清理场地 4.电缆头、线夹、制作、安装 5.功能检测 | 1.依据图纸所示，按线缆长度，以m计量 2.综合单价包干，包含一切安装辅材，二次转运、装卸、存储等费用 | m | 12790
11.4.11 | 低烟无卤阻燃电力电缆 | WDZB-YJY-0.6/1kV 4×16mm2 | 1.线缆配套附件、辅材的装卸、运输、开箱、就位 2.线缆检查、编号、安放 3.断线、固定、中间头、终端头、临时封头、清理场地 4.电缆头、线夹、制作、安装 5.功能检测 | 1.依据图纸所示，按线缆长度，以m计量 2.综合单价包干，包含一切安装辅材，二次转运、装卸、存储等费用 | m | 792
11.4.12 | 低烟无卤阻燃电力电缆 | WDZB-YJY-0.6/1kV 4×25mm2 | 1.线缆配套附件、辅材的装卸、运输、开箱、就位 2.线缆检查、编号、安放 3.断线、固定、中间头、终端头、临时封头、清理场地 4.电缆头、线夹、制作、安装 5.功能检测 | 1.依据图纸所示，按线缆长度，以m计量 2.综合单价包干，包含一切安装辅材，二次转运、装卸、存储等费用 | m | 1146
11.4.13 | 低烟无卤阻燃耐火电力电缆 | WDZBN-YJY-0.6/1kV 1×4mm2 | 1.线缆配套附件、辅材的装卸、运输、开箱、就位 2.线缆检查、编号、安放 3.断线、固定、中间头、终端头、临时封头、清理场地 4.电缆头、线夹、制作、安装 5.功能检测 | 1.依据图纸所示，按线缆长度，以m计量 2.综合单价包干，包含一切安装辅材，二次转运、装卸、存储等费用 | m | 22425
11.4.14 | 低烟无卤阻燃耐火电力电缆 | NDZBN-YJY-0.6/1kV 4×4mm2 | 1.线缆配套附件、辅材的装卸、运输、开箱、就位 2.线缆检查、编号、安放 3.断线、固定、中间头、终端头、临时封头、清理场地 4.电缆头、线夹、制作、安装 5.功能检测 | 1.依据图纸所示，按线缆长度，以m计量 2.综合单价包干，包含一切安装辅材，二次转运、装卸、存储等费用 | m | 128
11.4.15 | 低烟无卤阻燃耐火电力电缆 | WDZBN-YJY-0.6/1kV 4×10mm2 | 1.线缆配套附件、辅材的装卸、运输、开箱、就位 2.线缆检查、编号、安放 3.断线、固定、中间头、终端头、临时封头、清理场地 4.电缆头、线夹、制作、安装 5.功能检测 | 1.依据图纸所示，按线缆长度，以m计量 2.综合单价包干，包含一切安装辅材，二次转运、装卸、存储等费用 | m | 2140
11.4.16 | 低烟无卤阻燃耐火电力电缆 | WDZBN-YJY-0.6/1kV 4×25mm2 | 1.线缆配套附件、辅材的装卸、运输、开箱、就位 2.线缆检查、编号、安放 3.断线、固定、中间头、终端头、临时封头、清理场地 4.电缆头、线夹、制作、安装 5.功能检测 | 1.依据图纸所示，按线缆长度，以m计量 2.综合单价包干，包含一切安装辅材，二次转运、装卸、存储等费用 | m | 2118
11.4.17 | 低烟无卤耐火控制电缆 | MDZBN-KYJY-0.45/0.75kV 5×1.5mm2 | 1.线缆配套附件、辅材的装卸、运输、开箱、就位 2.线缆检查、编号、安放 3.断线、固定、中间头、终端头、临时封头、清理场地 4.电缆头、线夹、制作、安装 5.功能检测 | 1.依据图纸所示，按线缆长度，以m计量 2.综合单价包干，包含一切安装辅材，二次转运、装卸、存储等费用 | m | 532
11.4.18 | 低烟无卤阻燃电力导线 | WDZC-BYJ-0.45/0.75kV 2.5 | 1.线缆配套附件、辅材的装卸、运输、开箱、就位 2.线缆检查、编号、安放 3.断线、固定、临时封头、清理场地 4.电缆头、线夹、制作、安装 5.功能检测 | 1.依据图纸所示，按线缆长度，以m计量 2.综合单价包干，包含一切安装辅材，二次转运、装卸、存储等费用 | m | 5610
11.4.19 | 低烟无卤耐火电力导线 | WDZCN-BYJ-0.45/0.75kV 2.5 | 1.线缆配套附件、辅材的装卸、运输、开箱、就位 2.线缆检查、编号、安放 3.断线、固定、临时封头、清理场地 4.电缆头、线夹、制作、安装 5.功能检测 | 1.依据图纸所示，按线缆长度，以m计量 2.综合单价包干，包含一切安装辅材，二次转运、装卸、存储等费用 | m | 924
11.4.20 | 低烟无卤耐火电力导线 | WDZCN-BYJ-0.45/0.75kV 4 | 1.线缆配套附件、辅材的装卸、运输、开箱、就位 2.线缆检查、编号、安放 3.断线、固定、临时封头、清理场地 4.电缆头、线夹、制作、安装 5.功能检测 | 1.依据图纸所示，按线缆长度，以m计量 2.综合单价包干，包含一切安装辅材，二次转运、装卸、存储等费用 | m | 2354
11.4.21 | 照明配电箱 | 具体参数详设计 | 1.设备本体及配套附件安装 2.线缆连接 3.防雷接地 4.单体调试 | 1.依据图纸所示，按满足设计配置和功能要求的配电箱数量以个计量； 2.综合单价包干，包含一切安装辅材及甲供材卸货，二次转运、装卸、存储等费用 | 个 | 28
11.4.22 | 照明按钮盒 | 具体参数详设计 | 1.材料运输、装卸 2.安装 3.现场清理 | 1.依据图纸所示，按照明按钮盒以个计量 2.综合单价包干，包含一切安装辅材及甲供材卸货，二次转运、装卸、存储等费用 | 个 | 8
11.4.23 | 照明控制箱 | 具体参数详设计 | 1.设备本体及配套附件安装 2.线缆连接 3.防雷接地 4.单体调试 | 1.依据图纸所示，按满足设计配置和功能要求的配电箱数量以个计量； 2.综合单价包干，包含一切安装辅材及甲供材卸货，二次转运、装卸、存储等费用 | 个 | 2
11.4.24 | 人体感应开关 | 具体参数详设计 | 1.开关及配套附件、辅材的装卸、运输、就位； 2.测位、钻孔、螺栓安装、支架固定、开关安装； 3.现场清理。 | 1.依据图纸所示，按满足设计配置和功能要求的开关数量以个计量； 2.综合单价包干，包含一切安装辅材及甲供材卸货，二次转运、装卸、存储等费用 | 个 | 12
11.4.25 | 接线盒 | 具体参数详设计 | 1.材料运输、装卸 2.安装 3.现场清理 | 1.依据图纸所示，按照明按钮盒以个计量 2.综合单价包干，包含一切安装辅材及甲供材卸货，二次转运、装卸、存储等费用 | 个 | 65
11.4.26 | 绝缘穿刺线夹 | TTDO31FJ | 1、定位、量尺寸、剥护套层、安装、包缠绝缘封堵。 | 1.依据图纸所示，按数量个以付计量 2.综合单价包干，包含一切安装辅材及甲供材料设备的二次转运、装卸、存储等费用 | 付 | 3732
11.4.27 | 防火绝缘穿刺线夹 | TTD031FVO | 1、定位、量尺寸、剥护套层、安装、包缠绝缘封堵。 | 1.依据图纸所示，按数量个以付计量 2.综合单价包干，包含一切安装辅材及甲供材料设备的二次转运、装卸、存储等费用 | 付 | 569
11.4.28 | 热镀锌钢管 | SC20，镀锌层厚度300g | 1.测位，断管 2.配管 3.固定，连接管件 4.敷设方式满足设计要求，综合考虑 | 1.依据图纸所示，按保护管的敷设长度以m计量 2.综合单价包干，包含一切安装辅材及甲供材卸货，二次转运、装卸、存储等费用 | m | 205
11.4.29 | 热镀锌钢管 | SC25，镀锌层厚度300g | 1.测位，断管 2.配管 3.固定，连接管件 4.敷设方式满足设计要求，综合考虑 | 1.依据图纸所示，按保护管的敷设长度以m计量 2.综合单价包干，包含一切安装辅材及甲供材卸货，二次转运、装卸、存储等费用 | m | 232
11.4.30 | 可弯曲金属导管 | KJG-VH20 | 1.测位，断管 2.配管 3.固定，连接管件 4.敷设方式满足设计要求，综合考虑 | 1.依据图纸所示，按保护管的敷设长度以m计量 2.综合单价包干，包含一切安装辅材及甲供材卸货，二次转运、装卸、存储等费用 | m | 1479
11.4.31 | 热镀锌扁钢 | -40×4，含高控作业费，镀锌层厚度600g | 1.接地扁钢加工、装卸、运输 2.安装、防护、焊接、打孔 3.功能检测 4.防雷基地测试 | 1.依据图纸所示，按型钢长度，以m计量 2.综合单价包干，包含一切安装辅材，二次转运、装卸、存储、高空等费用 | m | 9497
11.4.32 | 钢制电缆桥架 | 200×100×1.5 | 1.桥架安装 2.连接件安装 3.接地线安装 | 1.依据图纸所示，按设计配置和功能要求的桥架数量以m计量 2.综合单价包干，包含一切安装辅材及材料（设备)卸货、二次转运、仓储等费用 | m | 8154
11.4.33 | 托臂 | 三层，40×40×4角钢,镀锌厚度600g | 1.支架制作、运输 2.支架安装、防腐处理 | 1、依据图纸所示，按托臂数量以付计量 2.综合单价包干，包含一切安装辅材及甲供材卸货，二次转运、装卸、存储等费用 | 付 | 4079
11.4.34 | 复合材料电缆支架 | b=300mm二层 | 1.支架制作、运输 2.支架安装、防腐处理 | 1、依据图纸所示，按托臂数量以付计量 2.综合单价包干，包含一切安装辅材及甲供材卸货，二次转运、装卸、存储等费用 | 付 | 2857
11.4.35 | 复合材料电缆支架 | b=300mm三层 | 1.支架制作、运输 2.支架安装、防腐处理 | 1、依据图纸所示，按托臂数量以付计量 2.综合单价包干，包含一切安装辅材及甲供材卸货，二次转运、装卸、存储等费用 | 付 | 2327
11.4.36 | 膨胀螺栓（删除） | M10×85含螺母、垫圈 |  |  | 套 | 0
11.4.37 | 洞外重复接地装置 | ≤19 | 1.预埋接地钢板 2.快速长效接地极 3.总等电位安装 4.扁钢敷设 5.防雷接地测试 | 1.依据图纸所示，按洞外重复接装置统数量以个计量 2.综合单价包干，包含一切安装辅材及甲供材卸货，二次转运、装卸、存储等费用 | 个 | 2
11.4.38 | 人工接地极 | L50×5 L=2.5米，，镀锌层厚度600g | 1.接地扁钢(角钢）加工、装卸、运输 2.安装、防护、焊接、打孔 3.功能检测 4.防雷基地测试 | 1.依据图纸所示，按型钢数量，以根计量 2.综合单价包干，包含一切安装辅材，二次转运、装卸、存储、高空等费用 | 根 | 20
11.5 | 变电所供配电
11.5.1 | 高压开关柜 | KYN28A-12 | 1.开箱、检查、安装 2.电器、表计及继电器等附件的拆装 3.盘内整理及一次校线、接线 4.调试 | 1.依据图纸所示，按满足设计配置和功能要求的配电柜数量以台计量 2.综合单价包干，包含一切安装辅材及甲供材卸货，二次转运、装卸、存储等费用 | 台 | 10
11.5.2 | 非晶合金干式变压器 | SC(B)H17-125 10/0.4 | 1.开箱、检查，本体就位 2.电铁及止轮器制作，安装 3.附件安装，接地，补漆 4.调试 | 1.依据图纸所示，按满足设计配置和功能要求的干式变压器数量以台计量 2.综合单价包干，包含一切安装辅材，二次转运、装卸、存储等费用 | 台 | 2
11.5.3 | 非晶合金干式变压器 | SC(B)H17-315 10/0.4 | 1.开箱、检查，本体就位 2.电铁及止轮器制作，安装 3.附件安装，接地，补漆 4.调试 | 1.依据图纸所示，按满足设计配置和功能要求的干式变压器数量以台计量 2.综合单价包干，包含一切安装辅材，二次转运、装卸、存储等费用 | 台 | 1
11.5.4 | 非品合金干式变压器 | SC(B)H17-400 10/0.4 | 1.开箱、检查，本体就位 2.电铁及止轮器制作，安装 3.附件安装，接地，补漆 4.调试 | 1.依据图纸所示，按满足设计配置和功能要求的干式变压器数量以台计量 2.综合单价包干，包含一切安装辅材，二次转运、装卸、存储等费用 | 台 | 1
11.5.5 | 混合动态消谐补偿柜 | GCS | 1.开箱、检查、安装 2.电器、表计及继电器等附件的拆装 3.盘内整理及一次校线、接线 4.调试 | 1.依据图纸所示，按满足设计配置和功能要求的配电柜数量以台计量 2.综合单价包干，包含一切安装辅材及甲供材卸货，二次转运、装卸、存储等费用 | 台 | 2
11.5.6 | 消谐式补偿柜 | GCS | 1.开箱、检查、安装 2.电器、表计及继电器等附件的拆装 3.盘内整理及一次校线、接线 4.调试 | 1.依据图纸所示，按满足设计配置和功能要求的配电柜数量以台计量 2.综合单价包干，包含一切安装辅材及甲供材卸货，二次转运、装卸、存储等费用 | 台 | 2
11.5.7 | 双电源切换柜 | GCS | 1.开箱、检查、安装 2.电器、表计及继电器等附件的拆装 3.盘内整理及一次校线、接线 4.调试 | 1.依据图纸所示，按满足设计配置和功能要求的配电柜数量以台计量 2.综合单价包干，包含一切安装辅材及甲供材卸货，二次转运、装卸、存储等费用 | 台 | 4
11.5.8 | 低压开关柜 | GCS | 1.开箱、检查、安装 2.电器、表计及继电器等附件的拆装 3.盘内整理及一次校线、接线 4.调试 | 1.依据图纸所示，按满足设计配置和功能要求的配电柜数量以台计量 2.综合单价包干，包含一切安装辅材及甲供材卸货，二次转运、装卸、存储等费用 | 台 | 16
11.5.9 | 柴油发电机 | 360kW,^230V/400V,50Hz | 1.开箱、检查，本体就位 2.附件设施等完成本项工作的全部内容安装，接地，补漆 3.调试 | 1.依据图纸所示，按满足设计配置和功能要求的干式变压器数量以台计量 2.综合单价包干，包含一切安装辅材，二次转运、装卸、存储等费用 | 台 | 1
11.5.10 | 柴油发电机 | 400kW,^230V/400V,50Hz | 1.开箱、检查，本体就位 2.附件设施等完成本项工作的全部内容安装，接地，补漆 3.调试 | 1.依据图纸所示，按满足设计配置和功能要求的干式变压器数量以台计量 2.综合单价包干，包含一切安装辅材，二次转运、装卸、存储等费用 | 台 | 1
11.5.11 | EPS装置 | 15kW,～380V,60分钟 | 1.开箱、检查，主机安装 2.电池、电池柜、配电箱安装 3.线缆连接 4.调试 | 1.依据图纸所示，按满足设计配置和功能要求的干式设备数量以套计量 2.综合单价包干，包含一切安装辅材，二次转运、装卸、存储等费用 | 套 | 2
11.5.12 | 10kV电缆头 | 冷缩 70mm2 | 1.定位、量尺寸，锯断，剥切清洗，内屏蔽层处理 2.焊接地线，套热缩管，压接线端子，装终端盒，配料浇筑 3.安装 | 1.依据图纸所示，按终端头数量以个计量 2.综合单价包干，包含一切安装辅材及甲供材卸货，二次转运、装卸、存储等费用 | 个 | 4
11.5.13 | 10kV电缆头 | 冷缩 50mm2 | 1.定位、量尺寸，锯断，剥切清洗，内屏蔽层处理 2.焊接地线，套热缩管，压接线端子，装终端盒，配料浇筑 3.安装 | 1.依据图纸所示，按终端头数量以个计量 2.综合单价包干，包含一切安装辅材及甲供材卸货，二次转运、装卸、存储等费用 | 个 | 8
11.5.14 | 铠装高压电缆 | YJV22-8.7/10kV 3×70mm2，含揭沟盖板 | 1.线缆配套附件、辅材的装卸、运输、开箱、就位 2.线缆检查、编号、安放 3.断线、固定、中间头、临时封头、清理场地 4.功能检测 5.电缆实验 6.沟盖板揭、盖 7.敷设方式综合考虑 | 1.依据图纸所示，按线缆长度，以m计量 2.综合单价包干，包含一切安装辅材，二次转运、装卸、存储等费用 | m | 50
11.5.15 | 高压电缆 | YJV-8.7/10kV 3×50mm2，含揭沟盖板 | 1.线缆配套附件、辅材的装卸、运输、开箱、就位 2.线缆检查、编号、安放 3.断线、固定、中间头、临时封头、清理场地 4.功能检测 5.电缆实验 6.沟盖板揭、盖 7.敷设方式综合考虑 | 1.依据图纸所示，按线缆长度，以m计量 2.综合单价包干，包含一切安装辅材，二次转运、装卸、存储等费用 | m | 70
11.5.16 | 绝缘母线槽 | XL-800A | 1.开箱检查，接头清洗处理 2.绝缘测试，吊装就位 3.线槽连接，固定，接地 4.始端箱安装测试 | 1.依据图纸所示，按满足设计配置和功能要求的母线数量以m计量 2.综合单价包干，包含一切安装辅材，二次转运、装卸、存储等费用 | m | 60
11.5.17 | 低烟无卤阻燃电力电缆 | WDZB-YJY-0.6/1kV 5×10mm2 | 1.线缆配套附件、辅材的装卸、运输、开箱、就位 2.线缆检查、编号、安放 3.断线、固定、中间头、终端头、临时封头、清理场地 4.电缆头、线夹、制作、安装 5.功能检测 | 1.依据图纸所示，按线缆长度，以m计量 2.综合单价包干，包含一切安装辅材，二次转运、装卸、存储等费用 | m | 35
11.5.18 | 低烟无卤阻燃耐火电力电缆 | WDZBN-YJY-0.6/1kV 4×25mm2 | 1.线缆配套附件、辅材的装卸、运输、开箱、就位 2.线缆检查、编号、安放 3.断线、固定、中间头、终端头、临时封头、清理场地 4.电缆头、线夹、制作、安装 5.功能检测 | 1.依据图纸所示，按线缆长度，以m计量 2.综合单价包干，包含一切安装辅材，二次转运、装卸、存储等费用 | m | 123
11.5.19 | 低烟无卤阻燃耐火电力电缆 | WDZBN-YJY-0.6/1kV 3×70+1×35mm2 | 1.线缆配套附件、辅材的装卸、运输、开箱、就位 2.线缆检查、编号、安放 3.断线、固定、中间头、终端头、临时封头、清理场地 4.电缆头、线夹、制作、安装 5.功能检测 | 1.依据图纸所示，按线缆长度，以m计量 2.综合单价包干，包含一切安装辅材，二次转运、装卸、存储等费用 | m | 60
11.5.20 | 0.4kV低压电缆头 | 热缩35mm²以内 | 1.定位、量尺寸，锯断，剥切清洗，内屏蔽层处理 2.焊接地线，套热缩管，压接线端子，装终端盒，配料浇筑 3.安装 | 1.依据图纸所示，按终端头数量以个计量 2.综合单价包干，包含一切安装辅材及甲供材卸货，二次转运、装卸、存储等费用 | 个 | 28
11.5.21 | 0.4kV低压电缆头 | 热缩120mm²以内 | 1.定位、量尺寸，锯断，剥切清洗，内屏蔽层处理 2.焊接地线，套热缩管，压接线端子，装终端盒，配料浇筑 3.安装 | 1.依据图纸所示，按终端头数量以个计量 2.综合单价包干，包含一切安装辅材及甲供材卸货，二次转运、装卸、存储等费用 | 个 | 4
11.5.22 | 控制电缆头（删除） | （型号）？ | 1.定位、量尺寸，锯断，剥切清洗，内屏蔽层处理 2.焊接地线，套热缩管，压接线端子，装终端盒，配料浇筑 3.安装 | 1.依据图纸所示，按终端头数量以个计量 2.综合单价包干，包含一切安装辅材及甲供材卸货，二次转运、装卸、存储等费用 | 个 | 52
11.5.23 | 通信管理机 | 具体参数详设计 | 1.本体安装 2.线缆连接 3.单体调试 | 1.依据图纸所示，按设计配置和功能要求的设备数量以套计量 2.综合单价包干，包含一切安装辅材及甲供材卸货，二次转运、装卸、存储等费用 | 套 | 2
11.5.24 | 微机管理系统 | 具体参数详设计 | 1.本体安装 2.线缆连接 3.单体调试 | 1.依据图纸所示，按设计配置和功能要求的设备数量以套计量 2.综合单价包干，包含一切安装辅材及甲供材卸货，二次转运、装卸、存储等费用 | 套 | 1
11.5.25 | 工业控制计算机 | 含21”LED显示器 | 1.设备本体及配套附件安装 2.线缆连接 3.软件安装 4.单体调试 5.联机调试 | 1.依据图纸所示，按满足设计配置和功能要求的工作站数量以套计量； 2.综合单价包干，包含一切安装辅材及甲供材卸货，二次转运、装卸、存储等费用 | 套 | 1
11.5.26 | LED显示器（删除） | 22”（删除） | 1.本体安装 2.线缆连接 3.单体调试 | 1.依据图纸所示，按设计配置和功能要求的设备以台计量 2.综合单价包干，包含一切安装辅材及甲供材卸货，二次转运、装卸、存储等费用 | 台 | 1
11.5.27 | 10kV线路保护测控装置 | 具体参数详设计 | 1.本体安装 2.线缆连接 3.单体调试 | 1.依据图纸所示，按设计配置和功能要求的保护测控装置数量以台计量 2.综合单价包干，包含一切安装辅材及甲供材卸货，二次转运、装卸、存储等费用 | 台 | 8
11.5.28 | 0.4kV综合测控装置 | 具体参数详设计 | 1.本体安装 2.线缆连接 3.单体调试 | 1.依据图纸所示，按设计配置和功能要求的保护测控装置数量以台计量 2.综合单价包干，包含一切安装辅材及甲供材卸货，二次转运、装卸、存储等费用 | 台 | 101
11.5.29 | 屏蔽通讯双绞线 | STP5 | 1.线缆配套附件、辅材的装卸、运输、开箱、就位 2.线缆检查、编号、安放 3.断线、固定、临时封头4.功能检测 | 1.依据图纸所示，按线缆长度，以m计量 2.综合单价包干，包含一切安装辅材及甲供材料设备的二次转运、装卸、存储等费用 | m | 1000
11.5.30 | 无极调光系统 | 调光控制柜 | 1.本体及配套附件、辅材的装卸、运输、就位； 2.安装、线缆连接； | 1.依据图纸所示，按设计配置和功能要求的设备数量以个计量 2.综合单价包干，包含一切安装辅材，二次转运、装卸、存储等费用 | 个 | 2
11.5.32 |  | 调光系统软件 | 1.安装 2.调试 | 1.依据图纸所示，按设计配置和功能要求的软件数量以套计量 2.综合单价包干，包含一切安装辅材，二次转运、装卸、存储等费用 | 套 | 1
11.5.33 |  | 调光控制线WDZB-RYSP-2*1.5 | 1.线缆配套附件、辅材的装卸、运输、开箱、就位 2.线缆检查、编号、安放 3.断线、固定、临时封头、清理场地 4.电缆头、线夹、制作、安装 5.功能检测 | 1.依据图纸所示，按线缆长度，以m计量 2.综合单价包干，包含一切安装辅材，二次转运、装卸、存储等费用 | m | 5340
11.5.33 | 热镀锌扁钢 | -40×4，镀锌层厚度600g | 1.接地扁钢加工、装卸、运输 2.安装、防护、焊接、打孔 3.功能检测 4.防雷基地测试 | 1.依据图纸所示，按型钢长度，以m计量 2.综合单价包干，包含一切安装辅材，二次转运、装卸、存储、高空等费用 | m | 180
11.5.34 | 热镀锌角钢 | L50×5 | 1.接地扁钢(角钢）加工、装卸、运输 2.安装、防护、焊接、打孔 3.功能检测 | 1.依据图纸所示，按型钢数量，以m计量 2.综合单价包干，包含一切安装辅材，二次转运、装卸、存储、高空等费用 | m | 200
11.5.35 | 镀锌钢板 | 5×120×100mm | 1.钢板安装固定 2.具体符合设计及业主要求 | 1.依据图纸所示，按钢板数量，以块计量 2.综合单价包干，包含一切安装辅材及甲供材卸货，二次转运、装卸、存储等费用 | 块 | 88
11.5.36 | 槽钢 | 10#槽钢 | 1.钢材制作、安装 2.除锈刷油 3.螺栓防腐处理 | 1.依据图纸所示，按设计配置和功能要求的钢材数量以m计量 2.综合单价包干，包含一切安装辅材及材料（设备)卸货、二次转运、仓储等费用 | m | 100
11.5.37 | 花纹钢盖板 | 厚度不小于6mm | 1.花纹钢盖板安装固定 2.具体符合设计及业主要求 | 1.依据图纸所示，按花纹盖板数量以m2计量 2.综合单价包干，包含一切安装辅材及甲供材卸货，二次转运、装卸、存储等费用 | m2 | 100
11.5.38 | 绝缘橡胶垫 | 厚度不小于8mm | 1.绝缘橡胶垫运输剪裁 2.安装 3.清理现场 | 1.依据图纸所示，按橡胶垫面积，以m2计量 2.综合单价包干，包含一切安装辅材及甲供材卸货，二次转运、装卸、存储等费用 | m² | 60
11.5.39 | 复合材料电缆支架 | b=300mm四层 | 1.支架制作、运输 2.支架安装、防腐处理 | 1、依据图纸所示，按支架数量以付计量 2.综合单价包干，包含一切安装辅材及甲供材卸货，二次转运、装卸、存储等费用 | 付 | 92 | 含安装附件
11.5.40 | 复合材料电缆支架 | b=300mm三层 | 1.支架制作、运输 2.支架安装、防腐处理 | 1、依据图纸所示，按支架数量以付计量 2.综合单价包干，包含一切安装辅材及甲供材卸货，二次转运、装卸、存储等费用 | 付 | 70 | 含安装附件
11.5.41 | 膨胀螺栓（辅材不单列） | M10×85 |  |  | 套 | 0
11.5.42 | 防火封堵 | 参数详设计 | 1.防火堵料施工 2.防火堵板安装 3.具体满足图纸及验收要求 | 1、依据图纸所示，按防火堵料重量数量以t计量 2.综合单价包干，包含一切安装辅材及甲供材卸货，二次转运、装卸、存储等费用 | t | 1
11.5.43 | 变电所地图板（与上面附属是否重复） |  |  |  | 个 | 2
11.5.44 | 变电所指示牌（与上面附属是否重复） |  |  |  | 个 | 2
11.5.45 | 变电所电工器具（与上面附属是否重复） |  |  |  | 套 | 2
补充1 | 安全工器及附属设施 | 含变电所识别牌、接线图、灭火器、挡鼠板、满足供电部门验收要求、安健环、安全工具箱及箱内配套工具等全部工具 | 1.材料运输、装卸 2.安装 3.现场清理 | 1.依据图纸所示，按每个配电房附属设施以项计量 2.综合单价包干，包含一切安装辅材及甲供材卸货，二次转运、装卸、存储等费用 | 项 | 2
11.6 | 洞外
11.6.1 | I型电缆井 | 深1.48米，具体做法详设计图 | 1.基坑开挖、整修； 2.铺设垫层； 3.模板制作、运输、安装、拆除、维修、保养； 4.砌筑或混凝土拌和、运输、浇筑、养生； 5.钢筋和穿钉、管道支架、拉力环的加工制作； 6.孔盖制作、运输、安装； 7.基坑回填、夯实、弃方移运处理 | 1.依据图纸所示，按电缆井数量以座计量 2.综合单价包干，包含一切安装辅材及甲供材卸货，二次转运、装卸、存储等费用 | 座 | 4
11.6.2 | Ⅱ型电缆井 | 深1.75米，具体做法详设计图 | 1.基坑开挖、整修； 2.铺设垫层； 3.模板制作、运输、安装、拆除、维修、保养； 4.砌筑或混凝土拌和、运输、浇筑、养生； 5.钢筋和穿钉、管道支架、拉力环的加工制作； 6.孔盖制作、运输、安装； 7.基坑回填、夯实、弃方移运处理 | 1.依据图纸所示，按电缆井数量以座计量 2.综合单价包干，包含一切安装辅材及甲供材卸货，二次转运、装卸、存储等费用 | 座 | 7
11.6.3 | 热镀锌钢管 | SC100，镀锌层厚度300g | 1.测位，断管 2.配管 3.固定，连接管件 4.敷设方式满足设计要求，综合考虑 | 1.依据图纸所示，按保护管的敷设长度以m计量 2.综合单价包干，包含一切安装辅材及甲供材卸货，二次转运、装卸、存储等费用 | m | 2975
11.6.4 | 电缆管井挖方、填方 |  | 1.土石方开挖 2.回填 3.外运 | 1.依据图纸所示，按土石方开挖综合考虑以m3计量 2.综合单价包干，包含一切安装辅材及甲供材卸货，二次转运、装卸、存储等费用 | m³ | 301.7
11.7.1 | 洞口改移10kV线路，在150米范围内 |  | 1.包含洞口电杆、架空线、电缆、杆上设备、土石方开挖回填等所有内容 2.线路勘察、二次深化设计、调试等所有内容 3.本项按暂估价计入 | 1.本项按暂估价计入，结算时根据现场收方明细资料由发包人审核定价 2.综合单价包干，包含一切安装辅材及甲供材卸货，二次转运、装卸、存储等费用 | 项 | 2 | 暂估价，投标时不得调整
11.7.2 | 10kV电源终端杆 |  |  |  | 基 | 0
11.8.1 | 变电所房建 | 框架结构 |  |  | m² | 0
11.8.2 | 变电所边坡防护 |  |  |  | m³ | 0
11.8.3 | 变电所填挖方 |  |  |  | m³ | 0
| 安全生产费 |  | 按《企业安全生产费用提取和使用管理办法》财资〔2022〕136 号 | 1.按建筑安装工程费的2%计算 2.结算时据实结算
合计
说明:
1、劳务报价包含投标人的税金、利润、施工成本、安全文明施工费、赶工费等因施工产生的一切费用。
2、无论工作内容是否描述，需要做砼基础等设备，清单综合报价包含了基础预埋件、开挖、钢筋、钢筋绑扎、支模、混凝土、浇筑、拆模、杆件吊装、安装、场地清理及相关附件安装、多次转运等相应费用，上述情况不再单独计价。
3、不单独计价项报价已包含在主体设备劳务价上，在不计价清单上的报价视为无效报价。
4、本清单工程量不做计价依据，计价根据项目部优化方案，据实收方计价。
5、所有清单综合报价包含材料、设备到场后，卸货费用，设备从库房转运至施工现场的一次转运费、或将从库房转运至项目指定现场堆放、设备转运到施工地点的多次转运费以及大宗材料类设备的现场卸货费、转运费、库房租赁费、保管费、照看费等。
6、需要调试的设备，所有清单综合报价包含协助调试费用，不予另行计费。
7、劳务单位负责卸货及转运，对已领用的材料、设备自行承担相应保管义务。
8、电缆沟施工时沟盖板的掀盖及恢复包含在清单报价中，不单独计算。
9、除了工作内容中写明的甲供设备（材料）外的一切施工所需辅材等费用已包含在报价中，报价人不得要求项目部提供甲供材料（设备）外的一切材料、辅助安装设备、设施等，也不得由此提出任何索赔或变更。
10、报价人需牵头负责设备的安装和调试，以及系统的接入和路段监控中心的调试等，专业化承担较高的设备由厂家配合；
11、甲供设备配套的安装附件如支架、摄像机底板等辅助安装材料安装不匹配时，报价人应自行配备与之匹配的一切材料辅助安装，不得由此提出任何索赔或变更。
12、报价人需根据项目部需求和现场实施进度无条件追加施工人员，如果工期滞后，且劳务单位无具体措施时项目部可根据现场实际情况决定是否将部分工程量和全部工程量变更给其他单位实施，产生的费用在劳务单位中进行扣减；
13、报价人应综合考虑项目工期导致过程中的窝工、赶工等费用，所有清单综合报价包含此项费用，不予另行计费。
14、配电箱内断路器、双电源切换开关、交流接触器、软启动器、两进线一母联电源转换系统等元器件品牌应为ABB、施耐德、西门子或相当于以上品牌的产品；防雷浪涌应为中光防雷、上海雷迅、ABB、施耐德、西门子或相当于以上品牌的产品。所有配电柜均基于配置表及元器件品牌要求进行报价。
Note on B155: DELL: 低压电缆头不另计，计入电缆安装费中