## 工程量清单
巫溪至开州高速公路项目机电工程供配电系统专项分包工程量清单
子目号 | 子目名称 | 参数规格型号 | 工作内容 | 计量规则 | 单位 | 数量 | 供货方式 | 设备品牌 | 型号 | 设备单价（元） | 施工单价（元） | 综合单价（元） | 单价限价（元） | 偏差率（%） | 合计（元） | 备注
904 | 供配电系统
904-1 | 开关柜
904-1-a | 高压开关柜
904-1-a-2 | 高压开关柜 | KYN28-12 | 1.开箱、检查、安装 2.电器、表计及继电器等附件的拆装 3.盘内整理及一次校线、接线 4.调试 | 1.依据图纸所示，按满足设计配置和功能要求的配电柜数量以套计量 2.综合单价包干，包含一切安装辅材及甲供材卸货，二次转运、装卸、存储等费用 | 套 | 58 | 乙供 |  |  |  |  | 0 | 48419.41 | 100% | 0
904-1-a-3 | 高压进线柜 | KYN28A-12 | 1.开箱、检查、安装 2.电器、表计及继电器等附件的拆装 3.盘内整理及一次校线、接线 4.调试 | 1.依据图纸所示，按满足设计配置和功能要求的配电柜数量以套计量 2.综合单价包干，包含一切安装辅材及甲供材卸货，二次转运、装卸、存储等费用 | 套 | 46 | 乙供 |  |  |  |  | 0 | 60461.5 | 100% | 0
904-1-a-4 | 高压计量柜 | KYN28A-12 | 1.开箱、检查、安装 2.电器、表计及继电器等附件的拆装 3.盘内整理及一次校线、接线 4.调试 | 1.依据图纸所示，按满足设计配置和功能要求的配电柜数量以套计量 2.综合单价包干，包含一切安装辅材及甲供材卸货，二次转运、装卸、存储等费用 | 套 | 25 | 乙供 |  |  |  |  | 0 | 32838.2 | 100% | 0
904-1-a-5 | 高压PT柜 | KYN28A-12 | 1.开箱、检查、安装 2.电器、表计及继电器等附件的拆装 3.盘内整理及一次校线、接线 4.调试 | 1.依据图纸所示，按满足设计配置和功能要求的配电柜数量以套计量 2.综合单价包干，包含一切安装辅材及甲供材卸货，二次转运、装卸、存储等费用 | 套 | 46 | 乙供 |  |  |  |  | 0 | 30870.41 | 100% | 0
904-1-a-6 | 高压馈线柜 | KYN28A-12 | 1.开箱、检查、安装 2.电器、表计及继电器等附件的拆装 3.盘内整理及一次校线、接线 4.调试 | 1.依据图纸所示，按满足设计配置和功能要求的配电柜数量以套计量 2.综合单价包干，包含一切安装辅材及甲供材卸货，二次转运、装卸、存储等费用 | 套 | 86 | 乙供 |  |  |  |  | 0 | 57354.51 | 100% | 0
904-1-a-7 | 高压联络柜 | KYN28A-12 | 1.开箱、检查、安装 2.电器、表计及继电器等附件的拆装 3.盘内整理及一次校线、接线 4.调试 | 1.依据图纸所示，按满足设计配置和功能要求的配电柜数量以套计量 2.综合单价包干，包含一切安装辅材及甲供材卸货，二次转运、装卸、存储等费用 | 套 | 4 | 乙供 |  |  |  |  | 0 | 44185.77 | 100% | 0
904-1-b | 低压开关柜
904-1-b-1 | 低压开关柜 | GCS | 1.开箱、检查、安装 2.电器、表计及继电器等附件的拆装 3.盘内整理及一次校线、接线 4.调试 | 1.依据图纸所示，按满足设计配置和功能要求的配电柜数量以套计量 2.综合单价包干，包含一切安装辅材及甲供材卸货，二次转运、装卸、存储等费用 | 套 | 86 | 乙供 |  |  |  |  | 0 | 48340.95 | 100% | 0
904-1-b-2 | 动态混合无功补偿消谐柜 | GCS | 1.开箱、检查、安装 2.电器、表计及继电器等附件的拆装 3.盘内整理及一次校线、接线 4.调试 | 1.依据图纸所示，按满足设计配置和功能要求的配电柜数量以套计量 2.综合单价包干，包含一切安装辅材及甲供材卸货，二次转运、装卸、存储等费用 | 套 | 47 | 乙供 |  |  |  |  | 0 | 57786.33 | 100% | 0
904-1-b-3 | 低压无功补偿柜 | GCS | 1.开箱、检查、安装 2.电器、表计及继电器等附件的拆装 3.盘内整理及一次校线、接线 4.调试 | 1.依据图纸所示，按满足设计配置和功能要求的配电柜数量以套计量 2.综合单价包干，包含一切安装辅材及甲供材卸货，二次转运、装卸、存储等费用 | 套 | 16 | 乙供 |  |  |  |  | 0 | 51224.15 | 100% | 0
904-1-b-5 | 低压成套开关柜 | GCS | 1.开箱、检查、安装 2.电器、表计及继电器等附件的拆装 3.盘内整理及一次校线、接线 4.调试 | 1.依据图纸所示，按满足设计配置和功能要求的配电柜数量以套计量 2.综合单价包干，包含一切安装辅材及甲供材卸货，二次转运、装卸、存储等费用 | 套 | 297 | 乙供 |  |  |  |  | 0 | 61968.85 | 100% | 0
904-2 | 配电柜
904-2-b | 低压配电柜
904-2-b-1 | 柴油发电机配电柜 | GCS固定分隔式 | 1.开箱、检查、安装 2.电器、表计及继电器等附件的拆装 3.盘内整理及一次校线、接线 4.调试 | 1.依据图纸所示，按满足设计配置和功能要求的配电柜数量以套计量 2.综合单价包干，包含一切安装辅材及甲供材卸货，二次转运、装卸、存储等费用 | 套 | 18 | 乙供 |  |  |  |  | 0 | 60940.58 | 100% | 0
904-2-b-2 | 水泵房配电柜 | GCS IP65，800×2200×1000mm | 1.开箱、检查、安装 2.电器、表计及继电器等附件的拆装 3.盘内整理及一次校线、接线 4.调试 | 1.依据图纸所示，按满足设计配置和功能要求的配电柜数量以套计量 2.综合单价包干，包含一切安装辅材及甲供材卸货，二次转运、装卸、存储等费用 | 套 | 15 | 乙供 |  |  |  |  | 0 | 36644.19 | 100% | 0
904-2-b-3 | EPS配电柜 | 800×800×2200mm | 1.开箱、检查、安装 2.电器、表计及继电器等附件的拆装 3.盘内整理及一次校线、接线 4.调试 | 1.依据图纸所示，按满足设计配置和功能要求的配电柜数量以套计量 2.综合单价包干，包含一切安装辅材及甲供材卸货，二次转运、装卸、存储等费用 | 套 | 32 | 乙供 |  |  |  |  | 0 | 26978.88 | 100% | 0
904-3 | 变压器
904-3-b | 箱式变电站
904-3-b-1 | 预装式箱式变电站 | 30kVA，含箱变接地、基础、挖方等 | 1.本体安装、单体调试 2.进箱母线安装 3.接地 4.补刷油漆 5.运输 6.土石方开挖、回填、外运 7.基础混凝土浇筑 8.槽钢安装、防火封堵 9.完成设计图纸及验收要求的所有内容 | 1.依据图纸所示，按满足设计配置和功能要求的箱变数量以台计量 2.综合单价包干，包含一切安装辅材及甲供材卸货，二次转运、装卸、存储等费用 | 台 | 3 | 乙供 |  |  |  |  | 0 | 186177.24 | 100% | 0
904-3-b-2 | 预装式箱式变电站 | 50kVA，含箱变接地、基础、挖方等 | 1.本体安装、单体调试 2.进箱母线安装 3.接地 4.补刷油漆 5.运输 6.土石方开挖、回填、外运 7.基础混凝土浇筑 8.槽钢安装、防火封堵 9.完成设计图纸及验收要求的所有内容 | 1.依据图纸所示，按满足设计配置和功能要求的箱变数量以台计量 2.综合单价包干，包含一切安装辅材及甲供材卸货，二次转运、装卸、存储等费用 | 台 | 1 | 乙供 |  |  |  |  | 0 | 200770.86 | 100% | 0
904-3-b-3 | 预装式箱式变电站 | 125kVA，含箱变接地、基础、挖方等 | 1.本体安装、单体调试 2.进箱母线安装 3.接地 4.补刷油漆 5.运输 6.土石方开挖、回填、外运 7.基础混凝土浇筑 8.槽钢安装、防火封堵 9.完成设计图纸及验收要求的所有内容 | 1.依据图纸所示，按满足设计配置和功能要求的箱变数量以台计量 2.综合单价包干，包含一切安装辅材及甲供材卸货，二次转运、装卸、存储等费用 | 台 | 1 | 乙供 |  |  |  |  | 0 | 273430.14 | 100% | 0
904-3-c | 干式变压器
904-3-c-4 | 125kVA | SCBH-15 | 1.开箱、检查，本体就位 2.电铁及止轮器制作，安装 3.附件安装，接地，补漆 4.调试 | 1.依据图纸所示，按满足设计配置和功能要求的干式变压器数量以台计量 2.综合单价包干，包含一切安装辅材，二次转运、装卸、存储等费用 | 台 | 2 | 乙供 |  |  |  |  | 0 | 62952.53 | 100% | 0
904-3-c-5 | 160kVA | SCBH-15 | 1.开箱、检查，本体就位 2.电铁及止轮器制作，安装 3.附件安装，接地，补漆 4.调试 | 1.依据图纸所示，按满足设计配置和功能要求的干式变压器数量以台计量 2.综合单价包干，包含一切安装辅材，二次转运、装卸、存储等费用 | 台 | 1 | 乙供 |  |  |  |  | 0 | 70312.44 | 100% | 0
904-3-c-6 | 200kVA | SCBH-15 | 1.开箱、检查，本体就位 2.电铁及止轮器制作，安装 3.附件安装，接地，补漆 4.调试 | 1.依据图纸所示，按满足设计配置和功能要求的干式变压器数量以台计量 2.综合单价包干，包含一切安装辅材，二次转运、装卸、存储等费用 | 台 | 1 | 乙供 |  |  |  |  | 0 | 84188.23 | 100% | 0
904-3-c-7 | 250kVA | SCBH-15 | 1.开箱、检查，本体就位 2.电铁及止轮器制作，安装 3.附件安装，接地，补漆 4.调试 | 1.依据图纸所示，按满足设计配置和功能要求的干式变压器数量以台计量 2.综合单价包干，包含一切安装辅材，二次转运、装卸、存储等费用 | 台 | 1 | 乙供 |  |  |  |  | 0 | 90856.53 | 100% | 0
904-3-c-8 | 315kVA | SCBH-15 | 1.开箱、检查，本体就位 2.电铁及止轮器制作，安装 3.附件安装，接地，补漆 4.调试 | 1.依据图纸所示，按满足设计配置和功能要求的干式变压器数量以台计量 2.综合单价包干，包含一切安装辅材，二次转运、装卸、存储等费用 | 台 | 1 | 乙供 |  |  |  |  | 0 | 96242.86 | 100% | 0
904-3-c-9 | 400kVA | SCBH-15 | 1.开箱、检查，本体就位 2.电铁及止轮器制作，安装 3.附件安装，接地，补漆 4.调试 | 1.依据图纸所示，按满足设计配置和功能要求的干式变压器数量以台计量 2.综合单价包干，包含一切安装辅材，二次转运、装卸、存储等费用 | 台 | 1 | 乙供 |  |  |  |  | 0 | 109277.79 | 100% | 0
904-3-c-11 | 630kVA | SCBH-15 | 1.开箱、检查，本体就位 2.电铁及止轮器制作，安装 3.附件安装，接地，补漆 4.调试 | 1.依据图纸所示，按满足设计配置和功能要求的干式变压器数量以台计量 2.综合单价包干，包含一切安装辅材，二次转运、装卸、存储等费用 | 台 | 3 | 乙供 |  |  |  |  | 0 | 155950.73 | 100% | 0
904-3-c-12 | 800kVA | SCBH-15 | 1.开箱、检查，本体就位 2.电铁及止轮器制作，安装 3.附件安装，接地，补漆 4.调试 | 1.依据图纸所示，按满足设计配置和功能要求的干式变压器数量以台计量 2.综合单价包干，包含一切安装辅材，二次转运、装卸、存储等费用 | 台 | 3 | 乙供 |  |  |  |  | 0 | 171046.17 | 100% | 0
904-4 | 电源
904-4-d | 直流屏
904-4-d-1 | 直流屏 | 电池容量40AH，DC220V，含多功能电力仪表 | 1.开箱、检查、安装 2.电器、表计及继电器等附件的拆装 3.盘内整理及一次校线、接线 4.调试 | 1.依据图纸所示，按满足设计配置和功能要求的直流屏数量以套计量 2.综合单价包干，包含一切安装辅材及甲供材卸货，二次转运、装卸、存储等费用 | 套 | 21 | 乙供 |  |  |  |  | 0 | 50419.03 | 100% | 0
904-4-d-2 | 直流屏 | 电池容量60AH，DC220V，含多功能电力仪表 | 1.开箱、检查、安装 2.电器、表计及继电器等附件的拆装 3.盘内整理及一次校线、接线 4.调试 | 1.依据图纸所示，按满足设计配置和功能要求的直流屏数量以套计量 2.综合单价包干，包含一切安装辅材及甲供材卸货，二次转运、装卸、存储等费用 | 套 | 8 | 乙供 |  |  |  |  | 0 | 63062.06 | 100% | 0
904-4-d-3 | 直流屏 | 电池容量80AH，DC220V，含多功能电力仪表 | 1.开箱、检查、安装 2.电器、表计及继电器等附件的拆装 3.盘内整理及一次校线、接线 4.调试 | 1.依据图纸所示，按满足设计配置和功能要求的直流屏数量以套计量 2.综合单价包干，包含一切安装辅材及甲供材卸货，二次转运、装卸、存储等费用 | 套 | 1 | 乙供 |  |  |  |  | 0 | 81099.15 | 100% | 0
904-4-d-4 | 直流屏 | 操作电源，电池容量100AH，DC220V，含至各开关柜电源线 | 1.开箱、检查、安装 2.电器、表计及继电器等附件的拆装 3.盘内整理及一次校线、接线 4.调试 | 1.依据图纸所示，按满足设计配置和功能要求的直流屏数量以套计量 2.综合单价包干，包含一切安装辅材及甲供材卸货，二次转运、装卸、存储等费用 | 套 | 4 | 乙供 |  |  |  |  | 0 | 90251.29 | 100% | 0
904-5 | 柴油发电机组
904-5-a | 80kW | 80kW，进口发动机 | 1.开箱、检查、安装 2.设备本体及附件、管道等所有设备安装 3.调试 | 1.依据图纸所示，按满足设计配置和功能要求的柴油发电机数量以台计量 2.综合单价包干，包含一切安装辅材及甲供材卸货，二次转运、装卸、存储等费用 | 台 | 4 | 乙供 |  |  |  |  | 0 | 90277.08 | 100% | 0
904-5-b | 100kW | 备用功率110kW，进口发动机 | 1.开箱、检查、安装 2.设备本体及附件、管道等所有设备安装 3.调试 | 1.依据图纸所示，按满足设计配置和功能要求的柴油发电机数量以台计量 2.综合单价包干，包含一切安装辅材及甲供材卸货，二次转运、装卸、存储等费用 | 台 | 2 | 乙供 |  |  |  |  | 0 | 124298.58 | 100% | 0
904-5-e | 200kW | 备用功率220kW，进口发动机 | 1.开箱、检查、安装 2.设备本体及附件、管道等所有设备安装 3.调试 | 1.依据图纸所示，按满足设计配置和功能要求的柴油发电机数量以台计量 2.综合单价包干，包含一切安装辅材及甲供材卸货，二次转运、装卸、存储等费用 | 台 | 1 | 乙供 |  |  |  |  | 0 | 175432.12 | 100% | 0
904-5-f | 250kW | 备用功率280kW，进口发动机 | 1.开箱、检查、安装 2.设备本体及附件、管道等所有设备安装 3.调试 | 1.依据图纸所示，按满足设计配置和功能要求的柴油发电机数量以台计量 2.综合单价包干，包含一切安装辅材及甲供材卸货，二次转运、装卸、存储等费用 | 台 | 7 | 乙供 |  |  |  |  | 0 | 249696.81 | 100% | 0
904-5-h | 300kW | 备用功率338kW，柴油发电机，进口发动机 | 1.开箱、检查、安装 2.设备本体及附件、管道等所有设备安装 3.调试 | 1.依据图纸所示，按满足设计配置和功能要求的柴油发电机数量以台计量 2.综合单价包干，包含一切安装辅材及甲供材卸货，二次转运、装卸、存储等费用 | 台 | 1 | 乙供 |  |  |  |  | 0 | 343610.44 | 100% | 0
904-5-i | 320kW | 备用功率352kW，进口发动机 | 1.开箱、检查、安装 2.设备本体及附件、管道等所有设备安装 3.调试 | 1.依据图纸所示，按满足设计配置和功能要求的柴油发电机数量以台计量 2.综合单价包干，包含一切安装辅材及甲供材卸货，二次转运、装卸、存储等费用 | 台 | 2 | 乙供 |  |  |  |  | 0 | 343610.44 | 100% | 0
904-5-j | 400kW | 备用功率461kW，进口发动机 | 1.开箱、检查、安装 2.设备本体及附件、管道等所有设备安装 3.调试 | 1.依据图纸所示，按满足设计配置和功能要求的柴油发电机数量以台计量 2.综合单价包干，包含一切安装辅材及甲供材卸货，二次转运、装卸、存储等费用 | 台 | 5 | 乙供 |  |  |  |  | 0 | 405865.84 | 100% | 0
904-5-k | 640kW | 备用功率712kW，进口发动机 | 1.开箱、检查、安装 2.设备本体及附件、管道等所有设备安装 3.调试 | 1.依据图纸所示，按满足设计配置和功能要求的柴油发电机数量以台计量 2.综合单价包干，包含一切安装辅材及甲供材卸货，二次转运、装卸、存储等费用 | 台 | 2 | 乙供 |  |  |  |  | 0 | 789758.05 | 100% | 0
904-5-l | 500kW | 备用功率712kW，进口发动机 | 1.开箱、检查、安装 2.设备本体及附件、管道等所有设备安装 3.调试 | 1.依据图纸所示，按满足设计配置和功能要求的柴油发电机数量以台计量 2.综合单价包干，包含一切安装辅材及甲供材卸货，二次转运、装卸、存储等费用 | 台 | 2 | 乙供 |  |  |  |  | 0 | 499731.24 | 100% | 0
904-5-m | 360kW | 备用功率400kW，进口发动机 | 1.开箱、检查、安装 2.设备本体及附件、管道等所有设备安装 3.调试 | 1.依据图纸所示，按满足设计配置和功能要求的柴油发电机数量以台计量 2.综合单价包干，包含一切安装辅材及甲供材卸货，二次转运、装卸、存储等费用 | 台 | 1 | 乙供 |  |  |  |  | 0 | 405865.84 | 100% | 0
904-5-n | 512kW | 备用功率565kW，进口发动机 | 1.开箱、检查、安装 2.设备本体及附件、管道等所有设备安装 3.调试 | 1.依据图纸所示，按满足设计配置和功能要求的柴油发电机数量以台计量 2.综合单价包干，包含一切安装辅材及甲供材卸货，二次转运、装卸、存储等费用 | 台 | 1 | 乙供 |  |  |  |  | 0 | 499731.24 | 100% | 0
904-5-o | 220kW | 备用功率250kW，进口发动机 | 1.开箱、检查、安装 2.设备本体及附件、管道等所有设备安装 3.调试 | 1.依据图纸所示，按满足设计配置和功能要求的柴油发电机数量以台计量 2.综合单价包干，包含一切安装辅材及甲供材卸货，二次转运、装卸、存储等费用 | 台 | 3 | 乙供 |  |  |  |  | 0 | 249696.81 | 100% | 0
904-6 | 电力监控系统
904-6-f | 时钟控制器 | 安装在照明配电箱内 | 1.本体安装 2.线缆连接 3.单体调试 | 1.依据图纸所示，按设计配置和功能要求的设备数量以台计量 2.综合单价包干，包含一切安装辅材及甲供材卸货，二次转运、装卸、存储等费用 | 台 | 8 | 甲供 |  |  |  |  | 0 | 57.85 | 100% | 0
904-6-g | 网线 | 屏蔽STP-5 | 1.网线布放 2.终端头制作、线缆接续 3.测通 | 1.依据图纸所示，按网线长度以m计量 2.综合单价包干，包含一切安装辅材及甲供材卸货，二次转运、装卸、存储等费用 | m | 6550 | 乙供 |  |  |  |  | 0 | 4 | 100% | 0
904-6-h | 通信管理机 | PMC-1316 | 1.本体安装 2.线缆连接 3.单体调试 | 1.依据图纸所示，按设计配置和功能要求的设备数量以套计量 2.综合单价包干，包含一切安装辅材及甲供材卸货，二次转运、装卸、存储等费用 | 套 | 51 | 乙供 |  |  |  |  | 0 | 12039.22 | 100% | 0
904-6-i | 工业控制计算机 | 含21"LED显示器 | 1.设备本体及配套附件安装 2.线缆连接 3.软件安装 4.单体调试 5.联机调试 | 1.依据图纸所示，按满足设计配置和功能要求的工作站数量以套计量； 2.综合单价包干，包含一切安装辅材及甲供材卸货，二次转运、装卸、存储等费用 | 套 | 6 | 甲供 |  |  |  |  | 0 | 216.38 | 100% | 0
904-6-j | 工业控制计算机 | 含17"LED显示器 | 1.设备本体及配套附件安装 2.线缆连接 3.软件安装 4.单体调试 5.联机调试 | 1.依据图纸所示，按满足设计配置和功能要求的工作站数量以套计量； 2.综合单价包干，包含一切安装辅材及甲供材卸货，二次转运、装卸、存储等费用 | 套 | 8 | 甲供 |  |  |  |  | 0 | 216.38 | 100% | 0
904-6-k | 微机当地监控系统 | 含操作系统及电力监控软件系统 | 1.正版软件的购置或软件开发工具准备、应用软件设计、开发、提交(含必要 的源程序、源代码等 )； 2.软件安装、测试； 3.软件技术手册、操作说明提供； 4.维护 | 1.依据图纸所示，按满足设计配置和功能要求的应用软件数量以套计量； 2.综合单价包干，包含一切安装辅材及甲供材卸货，二次转运、装卸、存储等费用 | 套 | 14 | 乙供 |  |  |  |  | 0 | 9862.39 | 100% | 0
904-6-l | 10kV线路保护测控装置 | 具体参数详设计 | 1.本体安装 2.线缆连接 3.单体调试 | 1.依据图纸所示，按设计配置和功能要求的保护测控装置数量以套计量 2.综合单价包干，包含一切安装辅材及甲供材卸货，二次转运、装卸、存储等费用 | 套 | 211 | 乙供 |  |  |  |  | 0 | 3819.8 | 100% | 0
904-6-m | 0.4kV综合保护测控装置 | 具体参数详设计 | 1.本体安装 2.线缆连接 3.单体调试 | 1.依据图纸所示，按设计配置和功能要求的保护测控装置数量以套计量 2.综合单价包干，包含一切安装辅材及甲供材卸货，二次转运、装卸、存储等费用 | 套 | 697 | 乙供 |  |  |  |  | 0 | 781.31 | 100% | 0
904-6-n | 电力监控主机 | 具体参数详设计 | 1.设备本体及配套附件安装 2.线缆连接 3.软件安装 4.单体调试 5.联机调试 | 1.依据图纸所示，按满足设计配置和功能要求的设备数量以套计量； 2.综合单价包干，包含一切安装辅材及甲供材卸货，二次转运、装卸、存储等费用 | 套 | 8 | 乙供 |  |  |  |  | 0 | 5287 | 100% | 0
904-6-o | 电力监控设备柜 | 19"柜 | 1.设备本体及配套附件安装 2.线缆连接 3.单体调试 | 1.依据图纸所示，按满足设计配置和功能要求的设备柜数量以套计量； 2.综合单价包干，包含一切安装辅材及甲供材卸货，二次转运、装卸、存储等费用 | 套 | 32 | 乙供 |  |  |  |  | 0 | 3125.22 | 100% | 0
904-6-p | 总线RSVP-2×0.5mm² | RSVP-2×0.5mm² | 1.线缆配套附件、辅材的装卸、运输、开箱、就位 2.线缆检查、编号、安放 3.断线、固定、临时封头、中间头、终端头、清理场地 4.功能检测 5.电缆实验 6.揭盖盖板，综合考虑 | 1.依据图纸所示，按满足设计配置和功能要求的线缆数量以m计量 2.综合单价包干，包含一切安装辅材及甲供材卸货，二次转运、装卸、存储等费用 | m | 2400 | 甲供 |  |  |  |  | 0 | 2.89 | 100% | 0
904-6-q | 总线WDZB-RSVP-2×2.5mm² | WDZB-RSVP-2×2.5mm² | 1.线缆配套附件、辅材的装卸、运输、开箱、就位 2.线缆检查、编号、安放 3.断线、固定、临时封头、中间头、终端头、清理场地 4.功能检测 5.电缆实验 6.揭盖盖板，综合考虑 | 1.依据图纸所示，按满足设计配置和功能要求的线缆数量以m计量 2.综合单价包干，包含一切安装辅材及甲供材卸货，二次转运、装卸、存储等费用 | m | 4700 | 甲供 |  |  |  |  | 0 | 3.47 | 100% | 0
904-6-r | 防浪涌模块 | 具体参数详设计 | 1.本体安装 2.线缆连接 3.单体调试 | 1.依据图纸所示，按设计配置和功能要求的设备以套计量 2.综合单价包干，包含一切安装辅材及甲供材卸货，二次转运、装卸、存储等费用 | 套 | 32 | 乙供 |  |  |  |  | 0 | 588.39 | 100% | 0
904-7 | 配电箱
904-7-a | 变电所配电箱(双电源) | 防护等级IP65,500mm×400mm×100mm | 1.设备本体及配套附件安装 2.线缆连接 3.防雷接地 4.单体调试 | 1.依据图纸所示，按满足设计配置和功能要求的配电箱数量以套计量； 2.综合单价包干，包含一切安装辅材及甲供材卸货，二次转运、装卸、存储等费用 | 套 | 6 | 甲供 |  |  |  |  | 0 | 231.42 | 100% | 0
904-8 | 电力电缆
904-8-a | VV
904-8-a-1 | VV-1kV-1×70mm² | VV-1kV-1×70mm² | 1.线缆配套附件、辅材的装卸、运输、开箱、就位 2.线缆检查、编号、安放 3.断线、固定、临时封头、中间头、终端头、清理场地 4.功能检测 5.电缆实验 6.揭盖盖板，综合考虑 | 1.依据图纸所示，按满足设计配置和功能要求的线缆数量以m计量 2.综合单价包干，包含一切安装辅材及甲供材卸货，二次转运、装卸、存储等费用 | m | 560 | 甲供 |  |  |  |  | 0 | 16.66 | 100% | 0
904-8-c | YJV
904-8-c-1 | YJV-1kV-4×25mm² | YJV-1kV-4×25mm² | 1.线缆配套附件、辅材的装卸、运输、开箱、就位 2.线缆检查、编号、安放 3.断线、固定、临时封头、中间头、终端头、清理场地 4.功能检测 5.电缆实验 6.揭盖盖板，综合考虑 | 1.依据图纸所示，按满足设计配置和功能要求的线缆数量以m计量 2.综合单价包干，包含一切安装辅材及甲供材卸货，二次转运、装卸、存储等费用 | m | 2600 | 甲供 |  |  |  |  | 0 | 11.57 | 100% | 0
904-8-c-2 | YJV-1kV-3×95+50mm² | YJV-1kV-3×95+50mm² | 1.线缆配套附件、辅材的装卸、运输、开箱、就位 2.线缆检查、编号、安放 3.断线、固定、临时封头、中间头、终端头、清理场地 4.功能检测 5.电缆实验 6.揭盖盖板，综合考虑 | 1.依据图纸所示，按满足设计配置和功能要求的线缆数量以m计量 2.综合单价包干，包含一切安装辅材及甲供材卸货，二次转运、装卸、存储等费用 | m | 200 | 甲供 |  |  |  |  | 0 | 16.66 | 100% | 0
904-8-c-3 | YJV-1kV-3×185+95mm² | YJV-1kV-3×185+95mm² | 1.线缆配套附件、辅材的装卸、运输、开箱、就位 2.线缆检查、编号、安放 3.断线、固定、临时封头、中间头、终端头、清理场地 4.功能检测 5.电缆实验 6.揭盖盖板，综合考虑 | 1.依据图纸所示，按满足设计配置和功能要求的线缆数量以m计量 2.综合单价包干，包含一切安装辅材及甲供材卸货，二次转运、装卸、存储等费用 | m | 90 | 甲供 |  |  |  |  | 0 | 29.16 | 100% | 0
904-8-c-4 | YJV-1kV-3×240+120mm² | YJV-1kV-3×240+120mm² | 1.线缆配套附件、辅材的装卸、运输、开箱、就位 2.线缆检查、编号、安放 3.断线、固定、临时封头、中间头、终端头、清理场地 4.功能检测 5.电缆实验 6.揭盖盖板，综合考虑 | 1.依据图纸所示，按满足设计配置和功能要求的线缆数量以m计量 2.综合单价包干，包含一切安装辅材及甲供材卸货，二次转运、装卸、存储等费用 | m | 320 | 甲供 |  |  |  |  | 0 | 32.98 | 100% | 0
904-8-c-5 | YJV-1kV-3×300+150mm² | YJV-1kV-3×300+150mm² | 1.线缆配套附件、辅材的装卸、运输、开箱、就位 2.线缆检查、编号、安放 3.断线、固定、临时封头、中间头、终端头、清理场地 4.功能检测 5.电缆实验 6.揭盖盖板，综合考虑 | 1.依据图纸所示，按满足设计配置和功能要求的线缆数量以m计量 2.综合单价包干，包含一切安装辅材及甲供材卸货，二次转运、装卸、存储等费用 | m | 30 | 甲供 |  |  |  |  | 0 | 54.96 | 100% | 0
904-8-c-6 | YJV-8.7/10kV-3×35mm² | YJV-8.7/10kV-3×35mm² | 1.线缆配套附件、辅材的装卸、运输、开箱、就位 2.线缆检查、编号、安放 3.断线、固定、临时封头、中间头、终端头、清理场地 4.功能检测 5.电缆实验 6.揭盖盖板，综合考虑 | 1.依据图纸所示，按满足设计配置和功能要求的线缆数量以m计量 2.综合单价包干，包含一切安装辅材及甲供材卸货，二次转运、装卸、存储等费用 | m | 40 | 甲供 |  |  |  |  | 0 | 20.83 | 100% | 0
904-8-c-7 | YJV-8.7/10kV-3×50mm² | YJV-8.7/10kV-3×50mm² | 1.线缆配套附件、辅材的装卸、运输、开箱、就位 2.线缆检查、编号、安放 3.断线、固定、临时封头、中间头、终端头、清理场地 4.功能检测 5.电缆实验 6.揭盖盖板，综合考虑 | 1.依据图纸所示，按满足设计配置和功能要求的线缆数量以m计量 2.综合单价包干，包含一切安装辅材及甲供材卸货，二次转运、装卸、存储等费用 | m | 2300 | 甲供 |  |  |  |  | 0 | 24.76 | 100% | 0
904-8-d | YJV22
904-8-d-1 | YJV22-10kV-3×50mm² | 含10kV终端杆电缆接头 | 1.线缆配套附件、辅材的装卸、运输、开箱、就位 2.线缆检查、编号、安放 3.断线、固定、临时封头、中间头、终端头、清理场地 4.功能检测 5.电缆实验 6.揭盖盖板，综合考虑 | 1.依据图纸所示，按满足设计配置和功能要求的线缆数量以m计量 2.综合单价包干，包含一切安装辅材及甲供材卸货，二次转运、装卸、存储等费用 | m | 2350 | 甲供 |  |  |  |  | 0 | 33.32 | 100% | 0
904-8-d-2 | YJV22-10kV-3×70mm² | YJV22-10kV-3×70mm² | 1.线缆配套附件、辅材的装卸、运输、开箱、就位 2.线缆检查、编号、安放 3.断线、固定、临时封头、中间头、终端头、清理场地 4.功能检测 5.电缆实验 6.揭盖盖板，综合考虑 | 1.依据图纸所示，按满足设计配置和功能要求的线缆数量以m计量 2.综合单价包干，包含一切安装辅材及甲供材卸货，二次转运、装卸、存储等费用 | m | 450 | 甲供 |  |  |  |  | 0 | 33.32 | 100% | 0
904-8-d-3 | YJV22-8.7/10kV-3×35mm² | YJV22-8.7/10kV-3×35mm² | 1.线缆配套附件、辅材的装卸、运输、开箱、就位 2.线缆检查、编号、安放 3.断线、固定、临时封头、中间头、终端头、清理场地 4.功能检测 5.电缆实验 6.揭盖盖板，综合考虑 | 1.依据图纸所示，按满足设计配置和功能要求的线缆数量以m计量 2.综合单价包干，包含一切安装辅材及甲供材卸货，二次转运、装卸、存储等费用 | m | 60 | 甲供 |  |  |  |  | 0 | 20.83 | 100% | 0
904-8-d-4 | YJV22-8.7/10kV-3×70mm² | YJV22-8.7/10kV-3×70mm² | 1.线缆配套附件、辅材的装卸、运输、开箱、就位 2.线缆检查、编号、安放 3.断线、固定、临时封头、中间头、终端头、清理场地 4.功能检测 5.电缆实验 6.揭盖盖板，综合考虑 | 1.依据图纸所示，按满足设计配置和功能要求的线缆数量以m计量 2.综合单价包干，包含一切安装辅材及甲供材卸货，二次转运、装卸、存储等费用 | m | 280 | 甲供 |  |  |  |  | 0 | 33.32 | 100% | 0
904-8-d-5 | YJV22-10kV-3×95mm² | YJV22-10kV-3×95mm² | 1.线缆配套附件、辅材的装卸、运输、开箱、就位 2.线缆检查、编号、安放 3.断线、固定、临时封头、中间头、终端头、清理场地 4.功能检测 5.电缆实验 6.揭盖盖板，综合考虑 | 1.依据图纸所示，按满足设计配置和功能要求的线缆数量以m计量 2.综合单价包干，包含一切安装辅材及甲供材卸货，二次转运、装卸、存储等费用 | m | 550 | 甲供 |  |  |  |  | 0 | 33.32 | 100% | 0
904-8-g | RVV
904-8-g-1 | RVV-500-3×2.5mm² | RVV-500-3×2.5mm² | 1.线缆配套附件、辅材的装卸、运输、开箱、就位 2.线缆检查、编号、安放 3.断线、固定、临时封头、中间头、终端头、清理场地 4.功能检测 5.电缆实验 6.揭盖盖板，综合考虑 | 1.依据图纸所示，按满足设计配置和功能要求的线缆数量以m计量 2.综合单价包干，包含一切安装辅材及甲供材卸货，二次转运、装卸、存储等费用 | m | 3150 | 甲供 |  |  |  |  | 0 | 3.47 | 100% | 0
904-8-x | ZB-YJV
904-8-x-1 | ZB-YJV-0.6/1kV-4×16mm² | ZB-YJV-0.6/1kV-4×16mm² | 1.线缆配套附件、辅材的装卸、运输、开箱、就位 2.线缆检查、编号、安放 3.断线、固定、临时封头、中间头、终端头、清理场地 4.功能检测 5.电缆实验 6.揭盖盖板，综合考虑 | 1.依据图纸所示，按满足设计配置和功能要求的线缆数量以m计量 2.综合单价包干，包含一切安装辅材及甲供材卸货，二次转运、装卸、存储等费用 | m | 90 | 甲供 |  |  |  |  | 0 | 3.47 | 100% | 0
904-8-x-2 | ZB-YJV-0.6/1kV-5×4mm² | ZB-YJV-0.6/1kV-5×4mm² | 1.线缆配套附件、辅材的装卸、运输、开箱、就位 2.线缆检查、编号、安放 3.断线、固定、临时封头、中间头、终端头、清理场地 4.功能检测 5.电缆实验 6.揭盖盖板，综合考虑 | 1.依据图纸所示，按满足设计配置和功能要求的线缆数量以m计量 2.综合单价包干，包含一切安装辅材及甲供材卸货，二次转运、装卸、存储等费用 | m | 40 | 甲供 |  |  |  |  | 0 | 3.47 | 100% | 0
904-8-x-3 | ZB-YJV-0.6/1kV-5×10mm² | ZB-YJV-0.6/1kV-5×10mm² | 1.线缆配套附件、辅材的装卸、运输、开箱、就位 2.线缆检查、编号、安放 3.断线、固定、临时封头、中间头、终端头、清理场地 4.功能检测 5.电缆实验 6.揭盖盖板，综合考虑 | 1.依据图纸所示，按满足设计配置和功能要求的线缆数量以m计量 2.综合单价包干，包含一切安装辅材及甲供材卸货，二次转运、装卸、存储等费用 | m | 195 | 甲供 |  |  |  |  | 0 | 3.47 | 100% | 0
904-8-x-4 | ZB-YJV-0.6/1kV-5×16mm² | ZB-YJV-0.6/1kV-5×16mm² | 1.线缆配套附件、辅材的装卸、运输、开箱、就位 2.线缆检查、编号、安放 3.断线、固定、临时封头、中间头、终端头、清理场地 4.功能检测 5.电缆实验 6.揭盖盖板，综合考虑 | 1.依据图纸所示，按满足设计配置和功能要求的线缆数量以m计量 2.综合单价包干，包含一切安装辅材及甲供材卸货，二次转运、装卸、存储等费用 | m | 510 | 甲供 |  |  |  |  | 0 | 3.47 | 100% | 0
904-8-y | ZBN-YJV
904-8-y-1 | ZBN-YJV-0.6/1kV-3×35+1×16mm² | ZBN-YJV-0.6/1kV-3×35+1×16mm² | 1.线缆配套附件、辅材的装卸、运输、开箱、就位 2.线缆检查、编号、安放 3.断线、固定、临时封头、中间头、终端头、清理场地 4.功能检测 5.电缆实验 6.揭盖盖板，综合考虑 | 1.依据图纸所示，按满足设计配置和功能要求的线缆数量以m计量 2.综合单价包干，包含一切安装辅材及甲供材卸货，二次转运、装卸、存储等费用 | m | 50 | 甲供 |  |  |  |  | 0 | 12.73 | 100% | 0
904-8-y-2 | ZBN-YJV-0.6/1kV-3×50+1×25mm² | ZBN-YJV-0.6/1kV-3×50+1×25mm² | 1.线缆配套附件、辅材的装卸、运输、开箱、就位 2.线缆检查、编号、安放 3.断线、固定、临时封头、中间头、终端头、清理场地 4.功能检测 5.电缆实验 6.揭盖盖板，综合考虑 | 1.依据图纸所示，按满足设计配置和功能要求的线缆数量以m计量 2.综合单价包干，包含一切安装辅材及甲供材卸货，二次转运、装卸、存储等费用 | m | 80 | 甲供 |  |  |  |  | 0 | 14 | 100% | 0
904-8-y-3 | ZBN-YJV-0.6/1kV-3×70+1×35mm² | ZBN-YJV-0.6/1kV-3×70+1×35mm² | 1.线缆配套附件、辅材的装卸、运输、开箱、就位 2.线缆检查、编号、安放 3.断线、固定、临时封头、中间头、终端头、清理场地 4.功能检测 5.电缆实验 6.揭盖盖板，综合考虑 | 1.依据图纸所示，按满足设计配置和功能要求的线缆数量以m计量 2.综合单价包干，包含一切安装辅材及甲供材卸货，二次转运、装卸、存储等费用 | m | 50 | 甲供 |  |  |  |  | 0 | 16.66 | 100% | 0
904-8-y-4 | ZBN-YJV-0.6/1kV-3×95+1×50mm² | ZBN-YJV-0.6/1kV-3×95+1×50mm² | 1.线缆配套附件、辅材的装卸、运输、开箱、就位 2.线缆检查、编号、安放 3.断线、固定、临时封头、中间头、终端头、清理场地 4.功能检测 5.电缆实验 6.揭盖盖板，综合考虑 | 1.依据图纸所示，按满足设计配置和功能要求的线缆数量以m计量 2.综合单价包干，包含一切安装辅材及甲供材卸货，二次转运、装卸、存储等费用 | m | 30 | 甲供 |  |  |  |  | 0 | 16.66 | 100% | 0
904-8-y-5 | ZBN-YJV-0.6/1kV-4×10mm² | ZBN-YJV-0.6/1kV-4×10mm² | 1.线缆配套附件、辅材的装卸、运输、开箱、就位 2.线缆检查、编号、安放 3.断线、固定、临时封头、中间头、终端头、清理场地 4.功能检测 5.电缆实验 6.揭盖盖板，综合考虑 | 1.依据图纸所示，按满足设计配置和功能要求的线缆数量以m计量 2.综合单价包干，包含一切安装辅材及甲供材卸货，二次转运、装卸、存储等费用 | m | 90 | 甲供 |  |  |  |  | 0 | 3.47 | 100% | 0
904-8-y-6 | ZBN-YJV-0.6/1kV-4×25mm² | ZBN-YJV-0.6/1kV-4×25mm² | 1.线缆配套附件、辅材的装卸、运输、开箱、就位 2.线缆检查、编号、安放 3.断线、固定、临时封头、中间头、终端头、清理场地 4.功能检测 5.电缆实验 6.揭盖盖板，综合考虑 | 1.依据图纸所示，按满足设计配置和功能要求的线缆数量以m计量 2.综合单价包干，包含一切安装辅材及甲供材卸货，二次转运、装卸、存储等费用 | m | 120 | 甲供 |  |  |  |  | 0 | 3.47 | 100% | 0
904-8-y-7 | ZBN-YJV-0.6/1kV-4×25+1×16mm² | ZBN-YJV-0.6/1kV-4×25+1×16mm² | 1.线缆配套附件、辅材的装卸、运输、开箱、就位 2.线缆检查、编号、安放 3.断线、固定、临时封头、中间头、终端头、清理场地 4.功能检测 5.电缆实验 6.揭盖盖板，综合考虑 | 1.依据图纸所示，按满足设计配置和功能要求的线缆数量以m计量 2.综合单价包干，包含一切安装辅材及甲供材卸货，二次转运、装卸、存储等费用 | m | 52 | 甲供 |  |  |  |  | 0 | 3.47 | 100% | 0
904-8-y-8 | ZBN-YJV-0.6/1kV-4×35+1×16mm² | ZBN-YJV-0.6/1kV-4×35+1×16mm² | 1.线缆配套附件、辅材的装卸、运输、开箱、就位 2.线缆检查、编号、安放 3.断线、固定、临时封头、中间头、终端头、清理场地 4.功能检测 5.电缆实验 6.揭盖盖板，综合考虑 | 1.依据图纸所示，按满足设计配置和功能要求的线缆数量以m计量 2.综合单价包干，包含一切安装辅材及甲供材卸货，二次转运、装卸、存储等费用 | m | 104 | 甲供 |  |  |  |  | 0 | 12.73 | 100% | 0
904-8-y-9 | ZBN-YJV-0.6/1kV-4×50+1×25mm² | ZBN-YJV-0.6/1kV-4×50+1×25mm² | 1.线缆配套附件、辅材的装卸、运输、开箱、就位 2.线缆检查、编号、安放 3.断线、固定、临时封头、中间头、终端头、清理场地 4.功能检测 5.电缆实验 6.揭盖盖板，综合考虑 | 1.依据图纸所示，按满足设计配置和功能要求的线缆数量以m计量 2.综合单价包干，包含一切安装辅材及甲供材卸货，二次转运、装卸、存储等费用 | m | 52 | 甲供 |  |  |  |  | 0 | 14 | 100% | 0
904-8-y-10 | ZBN-YJV-0.6/1kV-5×6mm² | ZBN-YJV-0.6/1kV-5×6mm² | 1.线缆配套附件、辅材的装卸、运输、开箱、就位 2.线缆检查、编号、安放 3.断线、固定、临时封头、中间头、终端头、清理场地 4.功能检测 5.电缆实验 6.揭盖盖板，综合考虑 | 1.依据图纸所示，按满足设计配置和功能要求的线缆数量以m计量 2.综合单价包干，包含一切安装辅材及甲供材卸货，二次转运、装卸、存储等费用 | m | 26 | 甲供 |  |  |  |  | 0 | 3.47 | 100% | 0
904-8-y-11 | ZBN-YJV-0.6/1kV-5×10mm² | ZBN-YJV-0.6/1kV-5×10mm² | 1.线缆配套附件、辅材的装卸、运输、开箱、就位 2.线缆检查、编号、安放 3.断线、固定、临时封头、中间头、终端头、清理场地 4.功能检测 5.电缆实验 6.揭盖盖板，综合考虑 | 1.依据图纸所示，按满足设计配置和功能要求的线缆数量以m计量 2.综合单价包干，包含一切安装辅材及甲供材卸货，二次转运、装卸、存储等费用 | m | 78 | 甲供 |  |  |  |  | 0 | 3.47 | 100% | 0
904-8-y-12 | ZBN-YJV-3×70+1×35mm² | ZBN-YJV-3×70+1×35mm² | 1.线缆配套附件、辅材的装卸、运输、开箱、就位 2.线缆检查、编号、安放 3.断线、固定、临时封头、中间头、终端头、清理场地 4.功能检测 5.电缆实验 6.揭盖盖板，综合考虑 | 1.依据图纸所示，按满足设计配置和功能要求的线缆数量以m计量 2.综合单价包干，包含一切安装辅材及甲供材卸货，二次转运、装卸、存储等费用 | m | 60 | 甲供 |  |  |  |  | 0 | 16.66 | 100% | 0
904-8-y-13 | ZBN-YJV-3×95+1×50mm² | ZBN-YJV-3×95+1×50mm² | 1.线缆配套附件、辅材的装卸、运输、开箱、就位 2.线缆检查、编号、安放 3.断线、固定、临时封头、中间头、终端头、清理场地 4.功能检测 5.电缆实验 6.揭盖盖板，综合考虑 | 1.依据图纸所示，按满足设计配置和功能要求的线缆数量以m计量 2.综合单价包干，包含一切安装辅材及甲供材卸货，二次转运、装卸、存储等费用 | m | 60 | 甲供 |  |  |  |  | 0 | 16.66 | 100% | 0
904-8-y-14 | ZBN-YJV-4×150mm² | ZBN-YJV-4×150mm² | 1.线缆配套附件、辅材的装卸、运输、开箱、就位 2.线缆检查、编号、安放 3.断线、固定、临时封头、中间头、终端头、清理场地 4.功能检测 5.电缆实验 6.揭盖盖板，综合考虑 | 1.依据图纸所示，按满足设计配置和功能要求的线缆数量以m计量 2.综合单价包干，包含一切安装辅材及甲供材卸货，二次转运、装卸、存储等费用 | m | 30 | 甲供 |  |  |  |  | 0 | 29.16 | 100% | 0
904-8-z | ZB-YJV22
904-8-z-1 | ZB-YJV22-0.6/1kV-3×4mm² | ZB-YJV22-0.6/1kV-3×4mm² | 1.线缆配套附件、辅材的装卸、运输、开箱、就位 2.线缆检查、编号、安放 3.断线、固定、临时封头、中间头、终端头、清理场地 4.功能检测 5.电缆实验 6.揭盖盖板，综合考虑 | 1.依据图纸所示，按满足设计配置和功能要求的线缆数量以m计量 2.综合单价包干，包含一切安装辅材及甲供材卸货，二次转运、装卸、存储等费用 | m | 1135 | 甲供 |  |  |  |  | 0 | 11.57 | 100% | 0
904-8-z-2 | ZB-YJV22-0.6/1kV-3×25+1×16mm² | ZB-YJV22-0.6/1kV-3×25+1×16mm² | 1.线缆配套附件、辅材的装卸、运输、开箱、就位 2.线缆检查、编号、安放 3.断线、固定、临时封头、中间头、终端头、清理场地 4.功能检测 5.电缆实验 6.揭盖盖板，综合考虑 | 1.依据图纸所示，按满足设计配置和功能要求的线缆数量以m计量 2.综合单价包干，包含一切安装辅材及甲供材卸货，二次转运、装卸、存储等费用 | m | 225 | 甲供 |  |  |  |  | 0 | 11.57 | 100% | 0
904-8-z-3 | ZB-YJV22-0.6/1kV-3×35+1×16mm² | ZB-YJV22-0.6/1kV-3×35+1×16mm² | 1.线缆配套附件、辅材的装卸、运输、开箱、就位 2.线缆检查、编号、安放 3.断线、固定、临时封头、中间头、终端头、清理场地 4.功能检测 5.电缆实验 6.揭盖盖板，综合考虑 | 1.依据图纸所示，按满足设计配置和功能要求的线缆数量以m计量 2.综合单价包干，包含一切安装辅材及甲供材卸货，二次转运、装卸、存储等费用 | m | 480 | 甲供 |  |  |  |  | 0 | 12.73 | 100% | 0
904-8-z-4 | ZB-YJV22-0.6/1kV-3×50+1×25mm² | ZB-YJV22-0.6/1kV-3×50+1×25mm² | 1.线缆配套附件、辅材的装卸、运输、开箱、就位 2.线缆检查、编号、安放 3.断线、固定、临时封头、中间头、终端头、清理场地 4.功能检测 5.电缆实验 6.揭盖盖板，综合考虑 | 1.依据图纸所示，按满足设计配置和功能要求的线缆数量以m计量 2.综合单价包干，包含一切安装辅材及甲供材卸货，二次转运、装卸、存储等费用 | m | 160 | 甲供 |  |  |  |  | 0 | 25.22 | 100% | 0
904-8-z-5 | ZB-YJV22-0.6/1kV-3×70+1×35mm² | ZB-YJV22-0.6/1kV-3×70+1×35mm² | 1.线缆配套附件、辅材的装卸、运输、开箱、就位 2.线缆检查、编号、安放 3.断线、固定、临时封头、中间头、终端头、清理场地 4.功能检测 5.电缆实验 6.揭盖盖板，综合考虑 | 1.依据图纸所示，按满足设计配置和功能要求的线缆数量以m计量 2.综合单价包干，包含一切安装辅材及甲供材卸货，二次转运、装卸、存储等费用 | m | 1620 | 甲供 |  |  |  |  | 0 | 25.22 | 100% | 0
904-8-aa | FS-YJV
904-8-aa-1 | FS-YJV-0.6/1kV-4×4mm² | FS-YJV-0.6/1kV-4×4mm² | 1.线缆配套附件、辅材的装卸、运输、开箱、就位 2.线缆检查、编号、安放 3.断线、固定、临时封头、中间头、终端头、清理场地 4.功能检测 5.电缆实验 6.揭盖盖板，综合考虑 | 1.依据图纸所示，按满足设计配置和功能要求的线缆数量以m计量 2.综合单价包干，包含一切安装辅材及甲供材卸货，二次转运、装卸、存储等费用 | m | 60 | 甲供 |  |  |  |  | 0 | 3.47 | 100% | 0
904-8-ab | FS-YJV22
904-8-ab-1 | FS-YJV22-0.6/1kV-4×10mm² | FS-YJV22-0.6/1kV-4×10mm² | 1.线缆配套附件、辅材的装卸、运输、开箱、就位 2.线缆检查、编号、安放 3.断线、固定、临时封头、中间头、终端头、清理场地 4.功能检测 5.电缆实验 6.揭盖盖板，综合考虑 | 1.依据图纸所示，按满足设计配置和功能要求的线缆数量以m计量 2.综合单价包干，包含一切安装辅材及甲供材卸货，二次转运、装卸、存储等费用 | m | 610 | 甲供 |  |  |  |  | 0 | 11.57 | 100% | 0
904-8-ab-2 | FS-YJV22-0.6/1kV-4×16mm² | FS-YJV22-0.6/1kV-4×16mm² | 1.线缆配套附件、辅材的装卸、运输、开箱、就位 2.线缆检查、编号、安放 3.断线、固定、临时封头、中间头、终端头、清理场地 4.功能检测 5.电缆实验 6.揭盖盖板，综合考虑 | 1.依据图纸所示，按满足设计配置和功能要求的线缆数量以m计量 2.综合单价包干，包含一切安装辅材及甲供材卸货，二次转运、装卸、存储等费用 | m | 800 | 甲供 |  |  |  |  | 0 | 11.57 | 100% | 0
904-8-ab-3 | FS-YJV22-1kV-4×16mm² | FS-YJV22-1kV-4×16mm² | 1.线缆配套附件、辅材的装卸、运输、开箱、就位 2.线缆检查、编号、安放 3.断线、固定、临时封头、中间头、终端头、清理场地 4.功能检测 5.电缆实验 6.揭盖盖板，综合考虑 | 1.依据图纸所示，按满足设计配置和功能要求的线缆数量以m计量 2.综合单价包干，包含一切安装辅材及甲供材卸货，二次转运、装卸、存储等费用 | m | 630 | 甲供 |  |  |  |  | 0 | 11.57 | 100% | 0
904-8-ab-4 | FS-YJV22-1kV-3×25+1×16mm² | FS-YJV22-1kV-3×25+1×16mm² | 1.线缆配套附件、辅材的装卸、运输、开箱、就位 2.线缆检查、编号、安放 3.断线、固定、临时封头、中间头、终端头、清理场地 4.功能检测 5.电缆实验 6.揭盖盖板，综合考虑 | 1.依据图纸所示，按满足设计配置和功能要求的线缆数量以m计量 2.综合单价包干，包含一切安装辅材及甲供材卸货，二次转运、装卸、存储等费用 | m | 3400 | 甲供 |  |  |  |  | 0 | 11.57 | 100% | 0
904-8-ac | ZB-BV
904-8-ac-1 | ZB-BV-0.45/0.75kV-1×4mm² | ZB-BV-0.45/0.75kV-1×4mm² | 1.线缆配套附件、辅材的装卸、运输、开箱、就位 2.线缆检查、编号、安放 3.断线、固定、临时封头、中间头、终端头、清理场地 4.功能检测 5.电缆实验 6.揭盖盖板，综合考虑 | 1.依据图纸所示，按满足设计配置和功能要求的线缆数量以m计量 2.综合单价包干，包含一切安装辅材及甲供材卸货，二次转运、装卸、存储等费用 | m | 72 | 甲供 |  |  |  |  | 0 | 3.47 | 100% | 0
904-8-ad | WDZB-BYJ
904-8-ae | WDZBN-YJV
904-8-ae-1 | WDZBN-YJV-4×35+1×16mm² | WDZBN-YJV-4×35+1×16mm² | 1.线缆配套附件、辅材的装卸、运输、开箱、就位 2.线缆检查、编号、安放 3.断线、固定、临时封头、中间头、终端头、清理场地 4.功能检测 5.电缆实验 6.揭盖盖板，综合考虑 | 1.依据图纸所示，按满足设计配置和功能要求的线缆数量以m计量 2.综合单价包干，包含一切安装辅材及甲供材卸货，二次转运、装卸、存储等费用 | m | 1180 | 甲供 |  |  |  |  | 0 | 4.63 | 100% | 0
904-8-ae-2 | WDZBN-YJV-4×50+1×25mm² | WDZBN-YJV-4×50+1×25mm² | 1.线缆配套附件、辅材的装卸、运输、开箱、就位 2.线缆检查、编号、安放 3.断线、固定、临时封头、中间头、终端头、清理场地 4.功能检测 5.电缆实验 6.揭盖盖板，综合考虑 | 1.依据图纸所示，按满足设计配置和功能要求的线缆数量以m计量 2.综合单价包干，包含一切安装辅材及甲供材卸货，二次转运、装卸、存储等费用 | m | 120 | 甲供 |  |  |  |  | 0 | 5.9 | 100% | 0
904-8-ae-3 | WDZBN-YJV-5×16mm²
904-8-ae-4 | WDZBN-YJV-5×25mm² | WDZBN-YJV-5×25mm² | 1.线缆配套附件、辅材的装卸、运输、开箱、就位 2.线缆检查、编号、安放 3.断线、固定、临时封头、中间头、终端头、清理场地 4.功能检测 5.电缆实验 6.揭盖盖板，综合考虑 | 1.依据图纸所示，按满足设计配置和功能要求的线缆数量以m计量 2.综合单价包干，包含一切安装辅材及甲供材卸货，二次转运、装卸、存储等费用 | m | 1280 | 甲供 |  |  |  |  | 0 | 3.47 | 100% | 0
904-8-af | ZBN-YJV22
904-8-af-1 | ZBN-YJV22-1kV-3×25+1×16mm² | ZBN-YJV22-1kV-3×25+1×16mm² | 1.线缆配套附件、辅材的装卸、运输、开箱、就位 2.线缆检查、编号、安放 3.断线、固定、临时封头、中间头、终端头、清理场地 4.功能检测 5.电缆实验 6.揭盖盖板，综合考虑 | 1.依据图纸所示，按满足设计配置和功能要求的线缆数量以m计量 2.综合单价包干，包含一切安装辅材及甲供材卸货，二次转运、装卸、存储等费用 | m | 320 | 甲供 |  |  |  |  | 0 | 11.57 | 100% | 0
904-8-af-2 | ZBN-YJV22-1kV-3×50+2×25mm² | ZBN-YJV22-1kV-3×50+2×25mm² | 1.线缆配套附件、辅材的装卸、运输、开箱、就位 2.线缆检查、编号、安放 3.断线、固定、临时封头、中间头、终端头、清理场地 4.功能检测 5.电缆实验 6.揭盖盖板，综合考虑 | 1.依据图纸所示，按满足设计配置和功能要求的线缆数量以m计量 2.综合单价包干，包含一切安装辅材及甲供材卸货，二次转运、装卸、存储等费用 | m | 2500 | 甲供 |  |  |  |  | 0 | 25.22 | 100% | 0
904-8-ag | WDZCN-BYJ
904-8-ag-1 | WDZCN-BYJ-3×2.5mm² | WDZCN-BYJ-3×2.5mm² | 1.线缆配套附件、辅材的装卸、运输、开箱、就位 2.线缆检查、编号、安放 3.断线、固定、临时封头、中间头、终端头、清理场地 4.功能检测 5.电缆实验 6.揭盖盖板，综合考虑 | 1.依据图纸所示，按满足设计配置和功能要求的线缆数量以m计量 2.综合单价包干，包含一切安装辅材及甲供材卸货，二次转运、装卸、存储等费用 | m | 1200 | 甲供 |  |  |  |  | 0 | 3.47 | 100% | 0
904-8-ag-2 | WDZCN-BYJ-3×4mm² | WDZCN-BYJ-3×4mm² | 1.线缆配套附件、辅材的装卸、运输、开箱、就位 2.线缆检查、编号、安放 3.断线、固定、临时封头、中间头、终端头、清理场地 4.功能检测 5.电缆实验 6.揭盖盖板，综合考虑 | 1.依据图纸所示，按满足设计配置和功能要求的线缆数量以m计量 2.综合单价包干，包含一切安装辅材及甲供材卸货，二次转运、装卸、存储等费用 | m | 960 | 甲供 |  |  |  |  | 0 | 3.47 | 100% | 0
904-8-ah | WDZN-RYJS
904-8-ah-1 | WDZN-RYJS-2×2.5mm² | WDZN-RYJS-2×2.5mm² | 1.线缆配套附件、辅材的装卸、运输、开箱、就位 2.线缆检查、编号、安放 3.断线、固定、临时封头、中间头、终端头、清理场地 4.功能检测 5.电缆实验 6.揭盖盖板，综合考虑 | 1.依据图纸所示，按满足设计配置和功能要求的线缆数量以m计量 2.综合单价包干，包含一切安装辅材及甲供材卸货，二次转运、装卸、存储等费用 | m | 420 | 甲供 |  |  |  |  | 0 | 3.47 | 100% | 0
904-8-ai | WDZB-YJY
904-8-ai-1 | WDZB-YJY-8.7/10kV 3×50mm² | WDZB-YJY-8.7/10kV 3×50mm² | 1.线缆配套附件、辅材的装卸、运输、开箱、就位 2.线缆检查、编号、安放 3.断线、固定、临时封头、中间头、终端头、清理场地 4.功能检测 5.电缆实验 6.揭盖盖板，综合考虑 | 1.依据图纸所示，按满足设计配置和功能要求的线缆数量以m计量 2.综合单价包干，包含一切安装辅材及甲供材卸货，二次转运、装卸、存储等费用 | m | 945 | 甲供 |  |  |  |  | 0 | 24.76 | 100% | 0
904-8-ai-2 | WDZB-YJY-8.7/10kV 3×70mm² | WDZB-YJY-8.7/10kV 3×70mm² | 1.线缆配套附件、辅材的装卸、运输、开箱、就位 2.线缆检查、编号、安放 3.断线、固定、临时封头、中间头、终端头、清理场地 4.功能检测 5.电缆实验 6.揭盖盖板，综合考虑 | 1.依据图纸所示，按满足设计配置和功能要求的线缆数量以m计量 2.综合单价包干，包含一切安装辅材及甲供材卸货，二次转运、装卸、存储等费用 | m | 1975 | 甲供 |  |  |  |  | 0 | 24.76 | 100% | 0
904-8-ai-3 | WDZB-YJY-8.7/10kV 3×95mm² | WDZB-YJY-8.7/10kV 3×95mm² | 1.线缆配套附件、辅材的装卸、运输、开箱、就位 2.线缆检查、编号、安放 3.断线、固定、临时封头、中间头、终端头、清理场地 4.功能检测 5.电缆实验 6.揭盖盖板，综合考虑 | 1.依据图纸所示，按满足设计配置和功能要求的线缆数量以m计量 2.综合单价包干，包含一切安装辅材及甲供材卸货，二次转运、装卸、存储等费用 | m | 21030 | 甲供 |  |  |  |  | 0 | 24.76 | 100% | 0
904-8-aj | WDZBN-YJY
904-8-aj-1 | WDZBN-YJY-5×16mm² | WDZBN-YJY-5×16mm² | 1.线缆配套附件、辅材的装卸、运输、开箱、就位 2.线缆检查、编号、安放 3.断线、固定、临时封头、中间头、终端头、清理场地 4.功能检测 5.电缆实验 6.揭盖盖板，综合考虑 | 1.依据图纸所示，按满足设计配置和功能要求的线缆数量以m计量 2.综合单价包干，包含一切安装辅材及甲供材卸货，二次转运、装卸、存储等费用 | m | 780 | 甲供 |  |  |  |  | 0 | 3.47 | 100% | 0
904-8-aj-2 | WDZBN-YJY-5×25mm² | WDZBN-YJY-5×25mm² | 1.线缆配套附件、辅材的装卸、运输、开箱、就位 2.线缆检查、编号、安放 3.断线、固定、临时封头、中间头、终端头、清理场地 4.功能检测 5.电缆实验 6.揭盖盖板，综合考虑 | 1.依据图纸所示，按满足设计配置和功能要求的线缆数量以m计量 2.综合单价包干，包含一切安装辅材及甲供材卸货，二次转运、装卸、存储等费用 | m | 4230 | 甲供 |  |  |  |  | 0 | 11.57 | 100% | 0
904-8-aj-3 | WDZBN-YJY-0.6/1kV-3×6mm² | WDZBN-YJY-0.6/1kV-3×6mm² | 1.线缆配套附件、辅材的装卸、运输、开箱、就位 2.线缆检查、编号、安放 3.断线、固定、临时封头、中间头、终端头、清理场地 4.功能检测 5.电缆实验 6.揭盖盖板，综合考虑 | 1.依据图纸所示，按满足设计配置和功能要求的线缆数量以m计量 2.综合单价包干，包含一切安装辅材及甲供材卸货，二次转运、装卸、存储等费用 | m | 900 | 甲供 |  |  |  |  | 0 | 3.47 | 100% | 0
904-8-ak | ZBN-YJY
904-8-ak-1 | ZBN-YJY-3×95+1×50mm² | ZBN-YJY-3×95+1×50mm² | 1.线缆配套附件、辅材的装卸、运输、开箱、就位 2.线缆检查、编号、安放 3.断线、固定、临时封头、中间头、终端头、清理场地 4.功能检测 5.电缆实验 6.揭盖盖板，综合考虑 | 1.依据图纸所示，按满足设计配置和功能要求的线缆数量以m计量 2.综合单价包干，包含一切安装辅材及甲供材卸货，二次转运、装卸、存储等费用 | m | 180 | 甲供 |  |  |  |  | 0 | 16.66 | 100% | 0
904-9 | 线槽
904-9-a | 绝缘母线槽 | XL-800A | 1.开箱检查，接头清洗处理 2.绝缘测试，吊装就位 3.线槽连接，固定，接地 4.始端箱安装测试 | 1.依据图纸所示，按满足设计配置和功能要求的母线数量以m计量 2.综合单价包干，包含一切安装辅材，二次转运、装卸、存储等费用 | m | 10 | 乙供 |  |  |  |  | 0 | 2439.65 | 100% | 0
904-9-b | 绝缘母线槽 | XL-1000A | 1.开箱检查，接头清洗处理 2.绝缘测试，吊装就位 3.线槽连接，固定，接地 4.始端箱安装测试 | 1.依据图纸所示，按满足设计配置和功能要求的母线数量以m计量 2.综合单价包干，包含一切安装辅材，二次转运、装卸、存储等费用 | m | 20 | 乙供 |  |  |  |  | 0 | 3037.71 | 100% | 0
904-9-c | 绝缘母线槽 | XL-1400A | 1.开箱检查，接头清洗处理 2.绝缘测试，吊装就位 3.线槽连接，固定，接地 4.始端箱安装测试 | 1.依据图纸所示，按满足设计配置和功能要求的母线数量以m计量 2.综合单价包干，包含一切安装辅材，二次转运、装卸、存储等费用 | m | 120 | 乙供 |  |  |  |  | 0 | 4278.94 | 100% | 0
904-9-d | 绝缘母线槽 | XL-1600A | 1.开箱检查，接头清洗处理 2.绝缘测试，吊装就位 3.线槽连接，固定，接地 4.始端箱安装测试 | 1.依据图纸所示，按满足设计配置和功能要求的母线数量以m计量 2.综合单价包干，包含一切安装辅材，二次转运、装卸、存储等费用 | m | 90 | 乙供 |  |  |  |  | 0 | 4876.99 | 100% | 0
904-9-e | 母线槽 | 500A | 1.开箱检查，接头清洗处理 2.绝缘测试，吊装就位 3.线槽连接，固定，接地 4.始端箱安装测试 | 1.依据图纸所示，按满足设计配置和功能要求的母线数量以m计量 2.综合单价包干，包含一切安装辅材，二次转运、装卸、存储等费用 | m | 264 | 乙供 |  |  |  |  | 0 | 1542.57 | 100% | 0
904-9-f | 母线槽 | 630A | 1.开箱检查，接头清洗处理 2.绝缘测试，吊装就位 3.线槽连接，固定，接地 4.始端箱安装测试 | 1.依据图纸所示，按满足设计配置和功能要求的母线数量以m计量 2.综合单价包干，包含一切安装辅材，二次转运、装卸、存储等费用 | m | 134 | 乙供 |  |  |  |  | 0 | 1931.31 | 100% | 0
904-9-g | 母线槽 | 800A | 1.开箱检查，接头清洗处理 2.绝缘测试，吊装就位 3.线槽连接，固定，接地 4.始端箱安装测试 | 1.依据图纸所示，按满足设计配置和功能要求的母线数量以m计量 2.综合单价包干，包含一切安装辅材，二次转运、装卸、存储等费用 | m | 154 | 乙供 |  |  |  |  | 0 | 2439.65 | 100% | 0
904-9-h | 母线槽 | 1000A | 1.开箱检查，接头清洗处理 2.绝缘测试，吊装就位 3.线槽连接，固定，接地 4.始端箱安装测试 | 1.依据图纸所示，按满足设计配置和功能要求的母线数量以m计量 2.综合单价包干，包含一切安装辅材，二次转运、装卸、存储等费用 | m | 180 | 乙供 |  |  |  |  | 0 | 3059.69 | 100% | 0
904-9-i | 母线槽 | 1250A | 1.开箱检查，接头清洗处理 2.绝缘测试，吊装就位 3.线槽连接，固定，接地 4.始端箱安装测试 | 1.依据图纸所示，按满足设计配置和功能要求的母线数量以m计量 2.综合单价包干，包含一切安装辅材，二次转运、装卸、存储等费用 | m | 72 | 乙供 |  |  |  |  | 0 | 3807.26 | 100% | 0
904-9-j | 母线槽 | 1600A | 1.开箱检查，接头清洗处理 2.绝缘测试，吊装就位 3.线槽连接，固定，接地 4.始端箱安装测试 | 1.依据图纸所示，按满足设计配置和功能要求的母线数量以m计量 2.综合单价包干，包含一切安装辅材，二次转运、装卸、存储等费用 | m | 15 | 乙供 |  |  |  |  | 0 | 4876.99 | 100% | 0
904-9-k | 100kV封闭母线槽 | TMY-3(80×8） | 1.开箱检查，接头清洗处理 2.绝缘测试，吊装就位 3.线槽连接，固定，接地 4.始端箱安装测试 | 1.依据图纸所示，按满足设计配置和功能要求的母线数量以m计量 2.综合单价包干，包含一切安装辅材，二次转运、装卸、存储等费用 | m | 81 | 乙供 |  |  |  |  | 0 | 2073.2 | 100% | 0
904-9-l | 绝缘母线槽 | XL-1250A | 1.开箱检查，接头清洗处理 2.绝缘测试，吊装就位 3.线槽连接，固定，接地 4.始端箱安装测试 | 1.依据图纸所示，按满足设计配置和功能要求的母线数量以m计量 2.综合单价包干，包含一切安装辅材，二次转运、装卸、存储等费用 | m | 10 | 乙供 |  |  |  |  | 0 | 3807.26 | 100% | 0
904-10 | 线缆保护管
904-10-a | 镀锌钢管
904-10-a-1 | 镀锌钢管φ114×3.5mm | φ114×3.5mm | 1.测位，断管 2.配管 3.固定，连接管件 4.敷设方式满足设计要求，综合考虑 5.土石方开挖、回填 | 1.依据图纸所示，按保护管的敷设长度以m计量 2.综合单价包干，包含一切安装辅材及甲供材卸货，二次转运、装卸、存储等费用 | m | 300 | 甲供 |  |  |  |  | 0 | 19.46 | 100% | 0
904-10-a-2 | 镀锌钢管φ114×4mm | φ114×4mm | 1.测位，断管 2.配管 3.固定，连接管件 4.敷设方式满足设计要求，综合考虑 5.土石方开挖、回填 | 1.依据图纸所示，按保护管的敷设长度以m计量 2.综合单价包干，包含一切安装辅材及甲供材卸货，二次转运、装卸、存储等费用 | m | 400 | 甲供 |  |  |  |  | 0 | 19.46 | 100% | 0
904-10-a-3 | 镀锌钢管DN25mm | DN25mm | 1.测位，断管 2.配管 3.固定，连接管件 4.敷设方式满足设计要求，综合考虑 | 1.依据图纸所示，按保护管的敷设长度以m计量 2.综合单价包干，包含一切安装辅材及甲供材卸货，二次转运、装卸、存储等费用 | m | 820 | 甲供 |  |  |  |  | 0 | 9.19 | 100% | 0
904-10-a-4 | 镀锌钢管DN50mm | DN50mm | 1.测位，断管 2.配管 3.固定，连接管件 4.敷设方式满足设计要求，综合考虑 | 1.依据图纸所示，按保护管的敷设长度以m计量 2.综合单价包干，包含一切安装辅材及甲供材卸货，二次转运、装卸、存储等费用 | m | 150 | 甲供 |  |  |  |  | 0 | 9.19 | 100% | 0
904-10-a-5 | 镀锌钢管DN65mm | DN65mm | 1.测位，断管 2.配管 3.固定，连接管件 4.敷设方式满足设计要求，综合考虑 | 1.依据图纸所示，按保护管的敷设长度以m计量 2.综合单价包干，包含一切安装辅材及甲供材卸货，二次转运、装卸、存储等费用 | m | 10650 | 甲供 |  |  |  |  | 0 | 12 | 100% | 0
904-10-a-6 | 镀锌钢管DN100mm | DN100mm | 1.测位，断管 2.配管 3.固定，连接管件 4.敷设方式满足设计要求，综合考虑 5.土石方开挖、回填 | 1.依据图纸所示，按保护管的敷设长度以m计量 2.综合单价包干，包含一切安装辅材及甲供材卸货，二次转运、装卸、存储等费用 | m | 13613 | 甲供 |  |  |  |  | 0 | 19.46 | 100% | 0
904-10-a-7 | 镀锌钢管G100mm | G100mm | 1.测位，断管 2.配管 3.固定，连接管件 4.敷设方式满足设计要求，综合考虑 5.土石方开挖、回填 | 1.依据图纸所示，按保护管的敷设长度以m计量 2.综合单价包干，包含一切安装辅材及甲供材卸货，二次转运、装卸、存储等费用 | m | 77888 | 甲供 |  |  |  |  | 0 | 19.46 | 100% | 0
904-10-a-8 | 镀锌钢管G150mm | G150mm | 1.测位，断管 2.配管 3.固定，连接管件 4.敷设方式满足设计要求，综合考虑 5.土石方开挖、回填 | 1.依据图纸所示，按保护管的敷设长度以m计量 2.综合单价包干，包含一切安装辅材及甲供材卸货，二次转运、装卸、存储等费用 | m | 1482 | 甲供 |  |  |  |  | 0 | 33.53 | 100% | 0
904-10-e | 穿墙套管 | DN100mm | 1.测位，断管 2.配管 3.固定，连接管件 4.敷设方式满足设计要求，综合考虑 | 1.依据图纸所示，按保护管的敷设长度以m计量 2.综合单价包干，包含一切安装辅材及甲供材卸货，二次转运、装卸、存储等费用 | m | 1708 | 甲供 |  |  |  |  | 0 | 14.26 | 100% | 0
904-10-f | 穿墙套管 | DN150mm | 1.测位，断管 2.配管 3.固定，连接管件 4.敷设方式满足设计要求，综合考虑 | 1.依据图纸所示，按保护管的敷设长度以m计量 2.综合单价包干，包含一切安装辅材及甲供材卸货，二次转运、装卸、存储等费用 | m | 36 | 甲供 |  |  |  |  | 0 | 14.26 | 100% | 0
904-10-g | 保护管 | SC20 | 1.测位，断管 2.配管 3.固定，连接管件 4.敷设方式满足设计要求，综合考虑 | 1.依据图纸所示，按保护管的敷设长度以m计量 2.综合单价包干，包含一切安装辅材及甲供材卸货，二次转运、装卸、存储等费用 | m | 2580 | 甲供 |  |  |  |  | 0 | 9.19 | 100% | 0
904-10-h | 保护管 | SC25 | 1.测位，断管 2.配管 3.固定，连接管件 4.敷设方式满足设计要求，综合考虑 | 1.依据图纸所示，按保护管的敷设长度以m计量 2.综合单价包干，包含一切安装辅材及甲供材卸货，二次转运、装卸、存储等费用 | m | 900 | 甲供 |  |  |  |  | 0 | 9.19 | 100% | 0
904-11 | 防雷接地系统
904-11-e | 接地极
904-11-e-1 | 镀锌角钢L=2.5m | 50×50×5mm，平均锌层600g/m² | 1.接地角钢加工、装卸、运输； 2.安装、防护 3.功能检测 | 1.依据图纸所示，按接地极数量以根计量 2.综合单价包干，包含一切安装辅材及甲供材卸货，二次转运、装卸、存储等费用 | 根 | 380 | 乙供 |  |  |  |  | 0 | 140.19 | 100% | 0
904-11-e-2 | 镀锌角钢L=2.5m | 50×50×4mm，平均锌层600g/m² | 1.接地角钢加工、装卸、运输； 2.安装、防护 3.功能检测 | 1.依据图纸所示，按接地极数量以根计量 2.综合单价包干，包含一切安装辅材及甲供材卸货，二次转运、装卸、存储等费用 | 根 | 185 | 乙供 |  |  |  |  | 0 | 126.89 | 100% | 0
904-12 | 手孔 | 1190×1190×1000mm | 1.基坑开挖、整修； 2.铺设垫层； 3.模板制作、运输、安装、拆除、维修、保养； 4.砌筑或混凝土拌和、运输、浇筑、养生； 5.钢筋和穿钉、管道支架、拉力环的加工制作； 6.孔盖制作、运输、安装； 7.基坑回填、夯实、弃方移运处理 | 1.依据图纸所示，按手孔数量以个计量 2.综合单价包干，包含一切安装辅材及甲供材卸货，二次转运、装卸、存储等费用 | 个 | 39 | 乙供 |  |  |  |  | 0 | 1563.56 | 100% | 0
904-13 | 人孔 | 2200×1400×2070mm | 1.基坑开挖、整修； 2.铺设垫层； 3.模板制作、运输、安装、拆除、维修、保养； 4.砌筑或混凝土拌和、运输、浇筑、养生； 5.钢筋和穿钉、管道支架、拉力环的加工制作； 6.孔盖制作、运输、安装； 7.基坑回填、夯实、弃方移运处理 | 1.依据图纸所示，按人孔数量以个计量 2.综合单价包干，包含一切安装辅材及甲供材卸货，二次转运、装卸、存储等费用 | 个 | 138 | 乙供 |  |  |  |  | 0 | 5213.2 | 100% | 0
904-14-c | 防火隔板 | 宽450mm厚4mm耐火极限≥2h | 1.安装 2.固定 | 1.依据图纸所示，按隔板长度以m计量 2.综合单价包干，包含一切安装辅材及甲供材卸货，二次转运、装卸、存储等费用 | m | 40624 | 甲供 |  |  |  |  | 0 | 14.46 | 100% | 0
904-15 | 槽钢 | 10# | 1.钢材制作、安装 2.除锈刷油 3.螺栓防腐处理 | 1.依据图纸所示，按设计配置和功能要求的钢材数量以m计量 2.综合单价包干，包含一切安装辅材及材料（设备)卸货、二次转运、仓储等费用 | m | 2006.4 | 甲供 |  |  |  |  | 0 | 11.57 | 100% | 0
904-16 | 花纹钢盖板6mm | 热镀锌，6mm | 1.花纹钢板安装固定 2.具体符合设计及业主要求 | 1.依据图纸所示，按花纹钢板面积，以m2计量 2.综合单价包干，包含一切安装辅材及甲供材卸货，二次转运、装卸、存储等费用 | m² | 99.4 | 乙供 |  |  |  |  | 0 | 415.16 | 100% | 0
904-17 | 绝缘胶垫 | 厚度≥8mm | 1.绝缘橡胶垫运输剪裁 2.安装 3.清理现场 | 1.依据图纸所示，按橡胶垫面积，以m2计量 2.综合单价包干，包含一切安装辅材及甲供材卸货，二次转运、装卸、存储等费用 | m² | 1386 | 乙供 |  |  |  |  | 0 | 131.18 | 100% | 0
904-18 | 高压电缆标注桩 | 具体参数详设计 | 1.挖坑 2.立柱、基础制安 3.支架安装 4.回填 5.标识、油漆 6.运输 | 1.依据图纸所示，按标注桩数量以个计量 2.综合单价包干，包含一切安装辅材及甲供材卸货，二次转运、装卸、存储等费用 | 个 | 20 | 乙供 |  |  |  |  | 0 | 39.6 | 100% | 0
904-19 | 变电所电缆沟盖板 | 热镀锌，厚度≥6mm | 1.盖板安装固定 2.具体符合设计及业主要求 | 1.依据图纸所示，按花纹钢板面积，以m2计量 2.综合单价包干，包含一切安装辅材及甲供材卸货，二次转运、装卸、存储等费用 | m² | 310 | 乙供 |  |  |  |  | 0 | 415.16 | 100% | 0
904-20 | 变电所埋件镀锌扁钢 | -40×5mm | 1.接地扁钢加工、装卸、运输； 2.安装、防护 3.功能检测 | 1.依据图纸所示，按扁钢长度以m计量 2.综合单价包干，包含一切安装辅材及甲供材卸货，二次转运、装卸、存储等费用 | m | 630 | 乙供 |  |  |  |  | 0 | 15.92 | 100% | 0
904-21 | 变电所埋件镀锌角钢 | ∠50×50×5mm | 1.接地角钢加工、装卸、运输； 2.安装、防护 3.功能检测 | 1.依据图纸所示，按角钢数量以m计量 2.综合单价包干，包含一切安装辅材及甲供材卸货，二次转运、装卸、存储等费用 | m | 620 | 乙供 |  |  |  |  | 0 | 49.34 | 100% | 0
904-22 | 变电所埋件镀锌钢板 | 120×100×5mm | 1.钢板安装固定 2.具体符合设计及业主要求 | 1.依据图纸所示，按钢板数量，以块计量 2.综合单价包干，包含一切安装辅材及甲供材卸货，二次转运、装卸、存储等费用 | 块 | 372 | 乙供 |  |  |  |  | 0 | 12.14 | 100% | 0
904-25 | 洞外镀锌扁钢 | -40×4mm | 1.接地扁钢加工、装卸、运输； 2.安装、防护 3.功能检测 4、含土石方开挖、回填 | 1.依据图纸所示，按扁钢长度以m计量 2.综合单价包干，包含一切安装辅材及甲供材卸货，二次转运、装卸、存储等费用 | m | 1072 | 乙供 |  |  |  |  | 0 | 18.92 | 100% | 0
904-26 | 洞外电缆沟 | 140×103cm,材质砖砌、混凝土 | 1.挖填、运土石方 2.铺设垫层 3.模板及支撑制作、安装、拆除、堆放、运输及清理模内杂物、刷隔离剂等 4.混凝土制作、运输、浇筑、振捣、养护 5.砖砌体制作、砂浆抹面 6.刷防护材料 | 1.依据图纸所示，按电缆沟长度以m计量 2.综合单价包干，包含一切安装辅材及甲供材卸货，二次转运、装卸、存储等费用 | m | 35 | 乙供 |  |  |  |  | 0 | 359.06 | 100% | 0
904-27 | 三极开关 | 明装密闭三极开关，防护等级IP65 | 1.开关及配套附件、辅材的装卸、运输、就位； 2.测位、钻孔、螺栓安装、支架固定、开关安装； 3.现场清理。 | 1.依据图纸所示，按满足设计配置和功能要求的开关数量以个计量； 2.综合单价包干，包含一切安装辅材及甲供材卸货，二次转运、装卸、存储等费用 | 个 | 18 | 乙供 |  |  |  |  | 0 | 41.47 | 100% | 0
904-28 | 安全型插座 | 二孔+三孔，10A,防护等级IP65 | 1.开关及配套附件、辅材的装卸、运输、就位； 2.测位、钻孔、螺栓安装、支架固定、开关安装； 3.现场清理。 | 1.依据图纸所示，按满足设计配置和功能要求的开关数量以个计量； 2.综合单价包干，包含一切安装辅材及甲供材卸货，二次转运、装卸、存储等费用 | 个 | 48 | 乙供 |  |  |  |  | 0 | 37.61 | 100% | 0
904-29 | 空调插座 | 二孔+三孔，16A,防护等级IP65 | 1.开关及配套附件、辅材的装卸、运输、就位； 2.测位、钻孔、螺栓安装、支架固定、开关安装； 3.现场清理。 | 1.依据图纸所示，按满足设计配置和功能要求的开关数量以个计量； 2.综合单价包干，包含一切安装辅材及甲供材卸货，二次转运、装卸、存储等费用 | 个 | 18 | 乙供 |  |  |  |  | 0 | 47.26 | 100% | 0
904-30 | 软启动器 | ATS48-37kW | 1.本体安装 2.线缆连接 3.单体调试 | 1.依据图纸所示，按满足设计配置和功能要求的设备数量以个计量； 2.综合单价包干，包含一切安装辅材及甲供材卸货，二次转运、装卸、存储等费用 | 个 | 104 | 乙供 |  |  |  |  | 0 | 8353.43 | 100% | 0
904-新增2 | 柴油发电机基础 | 做法详设计 | 1.混凝土拌和、运输、浇筑 2.模板安拆 3.预埋地脚螺栓及钢筋制作、安装 4.线管预埋 5.防雷接地 | 1.依据图纸所示，按基础数量以套为单位计量 2.综合单价包干，包含一切安装辅材及甲供材料二次转运费、装卸费、仓储费 | 套 | 18 | 乙供 |  |  |  |  | 0 | 1057.72 | 100% | 0
904-新增3 | 配电房配套设施(满足验收要求的附属设施) | 挡板、绝缘胶垫、操作工具、防护用具、操作制度牌等满足验收要去的所有附属设施 | 1.材料运输、装卸 2.安装 3.现场清理 | 1.依据图纸所示，按每个配电房附属设施以套计量 2.综合单价包干，包含一切安装辅材及甲供材卸货，二次转运、装卸、存储等费用 | 套 | 4 | 乙供 |  |  |  |  | 0 | 12052.75 | 100% | 0
904-新增10 | 变电所电缆沟盖板 | 热镀锌，780X600X6花纹钢盖板 | 1.花纹钢盖板安装固定 2.具体符合设计及业主要求 | 1.依据图纸所示，按花纹盖板数量以块计量 2.综合单价包干，包含一切安装辅材及甲供材卸货，二次转运、装卸、存储等费用 | 块 | 304 | 乙供 |  |  |  |  | 0 | 194.13 | 100% | 0
904-新增11 | 变电所电缆沟盖板 | 热镀锌，900X600X6花纹钢盖板 | 1.花纹钢盖板安装固定 2.具体符合设计及业主要求 | 1.依据图纸所示，按花纹盖板数量以块计量 2.综合单价包干，包含一切安装辅材及甲供材卸货，二次转运、装卸、存储等费用 | 块 | 1070 | 乙供 |  |  |  |  | 0 | 224 | 100% | 0
904-新增12 | 变电所电缆沟盖板 | 热镀锌，1180X600X6花纹钢盖板 | 1.花纹钢盖板安装固定 2.具体符合设计及业主要求 | 1.依据图纸所示，按花纹盖板数量以块计量 2.综合单价包干，包含一切安装辅材及甲供材卸货，二次转运、装卸、存储等费用 | 块 | 504 | 乙供 |  |  |  |  | 0 | 293.7 | 100% | 0
904-新增13 | 高压电缆过桥用桥架 | 258×150×5mm | 1.桥架安装 2.连接件安装 3.接地线安装 | 1.依据图纸所示，按设计配置和功能要求的桥架数量以m计量 2.综合单价包干，包含一切安装辅材及材料（设备)卸货、二次转运、仓储等费用 | m | 765 | 乙供 |  |  |  |  | 0 | 104.17 | 100% | 0
904-新增14 | 低压电缆过桥用桥架 | 3*(300×100×5)mm | 1.桥架安装 2.连接件安装 3.接地线安装 | 1.依据图纸所示，按设计配置和功能要求的桥架数量以m计量 2.综合单价包干，包含一切安装辅材及材料（设备)卸货、二次转运、仓储等费用 | m | 45 | 乙供 |  |  |  |  | 0 | 289.35 | 100% | 0
904-新增15 | 低压电缆过桥用桥架 | 2*(300×100×5)mm | 1.桥架安装 2.连接件安装 3.接地线安装 | 1.依据图纸所示，按设计配置和功能要求的桥架数量以m计量 2.综合单价包干，包含一切安装辅材及材料（设备)卸货、二次转运、仓储等费用 | m | 45 | 乙供 |  |  |  |  | 0 | 217.01 | 100% | 0
904-新增16 | 1250kVA | SCBH-15 | 1.开箱、检查，本体就位 2.电铁及止轮器制作，安装 3.附件安装，接地，补漆 4.调试 | 1.依据图纸所示，按满足设计配置和功能要求的干式变压器数量以台计量 2.综合单价包干，包含一切安装辅材，二次转运、装卸、存储等费用 | 台 | 1 | 乙供 |  |  |  |  | 0 | 230337.35 | 100% | 0
904-新增17 | SC(B)H17型电力变压器
904-新增18 | 电力变压器 | SC(B)H17-63 10/0.4 | 1.开箱、检查，本体就位 2.电铁及止轮器制作，安装 3.附件安装，接地，补漆 4.调试 | 1.依据图纸所示，按满足设计配置和功能要求的干式变压器数量以台计量 2.综合单价包干，包含一切安装辅材，二次转运、装卸、存储等费用 | 台 | 1 | 乙供 |  |  |  |  | 0 | 52064.73 | 100% | 0
904-新增19 | 电力变压器 | SC(B)H17-80 10/0.4 | 1.开箱、检查，本体就位 2.电铁及止轮器制作，安装 3.附件安装，接地，补漆 4.调试 | 1.依据图纸所示，按满足设计配置和功能要求的干式变压器数量以台计量 2.综合单价包干，包含一切安装辅材，二次转运、装卸、存储等费用 | 台 | 3 | 乙供 |  |  |  |  | 0 | 55353.05 | 100% | 0
904-新增20 | 电力变压器 | SC(B)H17-100 10/0.4 | 1.开箱、检查，本体就位 2.电铁及止轮器制作，安装 3.附件安装，接地，补漆 4.调试 | 1.依据图纸所示，按满足设计配置和功能要求的干式变压器数量以台计量 2.综合单价包干，包含一切安装辅材，二次转运、装卸、存储等费用 | 台 | 7 | 乙供 |  |  |  |  | 0 | 63443.17 | 100% | 0
904-新增21 | 电力变压器 | SC(B)H17-125 10/0.4 | 1.开箱、检查，本体就位 2.电铁及止轮器制作，安装 3.附件安装，接地，补漆 4.调试 | 1.依据图纸所示，按满足设计配置和功能要求的干式变压器数量以台计量 2.综合单价包干，包含一切安装辅材，二次转运、装卸、存储等费用 | 台 | 6 | 乙供 |  |  |  |  | 0 | 67907.69 | 100% | 0
904-新增22 | 电力变压器 | SC(B)H17-250 10/0.4 | 1.开箱、检查，本体就位 2.电铁及止轮器制作，安装 3.附件安装，接地，补漆 4.调试 | 1.依据图纸所示，按满足设计配置和功能要求的干式变压器数量以台计量 2.综合单价包干，包含一切安装辅材，二次转运、装卸、存储等费用 | 台 | 3 | 乙供 |  |  |  |  | 0 | 98055.35 | 100% | 0
904-新增23 | 电力变压器 | SC(B)H17-315 10/0.4 | 1.开箱、检查，本体就位 2.电铁及止轮器制作，安装 3.附件安装，接地，补漆 4.调试 | 1.依据图纸所示，按满足设计配置和功能要求的干式变压器数量以台计量 2.综合单价包干，包含一切安装辅材，二次转运、装卸、存储等费用 | 台 | 11 | 乙供 |  |  |  |  | 0 | 103874.79 | 100% | 0
904-新增24 | 电力变压器 | SC(B)H17-400 10/0.4 | 1.开箱、检查，本体就位 2.电铁及止轮器制作，安装 3.附件安装，接地，补漆 4.调试 | 1.依据图纸所示，按满足设计配置和功能要求的干式变压器数量以台计量 2.综合单价包干，包含一切安装辅材，二次转运、装卸、存储等费用 | 台 | 7 | 乙供 |  |  |  |  | 0 | 117928.33 | 100% | 0
904-新增25 | 电力变压器 | SCBH17-630 10/0.4KV，D,Yn11 | 1.开箱、检查，本体就位 2.电铁及止轮器制作，安装 3.附件安装，接地，补漆 4.调试 | 1.依据图纸所示，按满足设计配置和功能要求的干式变压器数量以台计量 2.综合单价包干，包含一切安装辅材，二次转运、装卸、存储等费用 | 台 | 5 | 乙供 |  |  |  |  | 0 | 166134.03 | 100% | 0
904-新增26 | 电力变压器 | SCBH17-500 10/0.4KV，D,Yn11 | 1.开箱、检查，本体就位 2.电铁及止轮器制作，安装 3.附件安装，接地，补漆 4.调试 | 1.依据图纸所示，按满足设计配置和功能要求的干式变压器数量以台计量 2.综合单价包干，包含一切安装辅材，二次转运、装卸、存储等费用 | 台 | 14 | 乙供 |  |  |  |  | 0 | 137198.18 | 100% | 0
904-新增27 | 电力变压器 | SCBH17-200 10/0.4KV，D,Yn11 | 1.开箱、检查，本体就位 2.电铁及止轮器制作，安装 3.附件安装，接地，补漆 4.调试 | 1.依据图纸所示，按满足设计配置和功能要求的干式变压器数量以台计量 2.综合单价包干，包含一切安装辅材，二次转运、装卸、存储等费用 | 台 | 4 | 乙供 |  |  |  |  | 0 | 84878.89 | 100% | 0
904-新增28 | 电力变压器 | SCBH17-160 10/0.4KV，D,Yn11 | 1.开箱、检查，本体就位 2.电铁及止轮器制作，安装 3.附件安装，接地，补漆 4.调试 | 1.依据图纸所示，按满足设计配置和功能要求的干式变压器数量以台计量 2.综合单价包干，包含一切安装辅材，二次转运、装卸、存储等费用 | 台 | 1 | 乙供 |  |  |  |  | 0 | 75859.86 | 100% | 0
904-新增30 | 柴油发电机组 630kW | 630kW，进口发动机 | 1.开箱、检查、安装 2.设备本体及附件、管道等所有设备安装 3.调试 | 1.依据图纸所示，按满足设计配置和功能要求的柴油发电机数量以台计量 2.综合单价包干，包含一切安装辅材及甲供材卸货，二次转运、装卸、存储等费用 | 台 | 1 | 乙供 |  |  |  |  | 0 | 789758.05 | 100% | 0
904-新增31 | YJV-1kV-3×2（1x300)+1（1x300)mm² | YJV-1kV-3×2（1x300)+1（1x300)mm² | 1.线缆配套附件、辅材的装卸、运输、开箱、就位 2.线缆检查、编号、安放 3.断线、固定、临时封头、中间头、终端头、清理场地 4.功能检测 5.电缆实验 6.揭盖盖板，综合考虑 | 1.依据图纸所示，按满足设计配置和功能要求的线缆数量以m计量 2.综合单价包干，包含一切安装辅材及甲供材卸货，二次转运、装卸、存储等费用 | m | 50 | 甲供 |  |  |  |  | 0 | 54.96 | 100% | 0
904-新增32 | YJV22-10kV-3×120mm² | YJV22-10kV-3×120mm² | 1.线缆配套附件、辅材的装卸、运输、开箱、就位 2.线缆检查、编号、安放 3.断线、固定、临时封头、中间头、终端头、清理场地 4.功能检测 5.电缆实验 6.揭盖盖板，综合考虑 | 1.依据图纸所示，按满足设计配置和功能要求的线缆数量以m计量 2.综合单价包干，包含一切安装辅材及甲供材卸货，二次转运、装卸、存储等费用 | m | 150 | 甲供 |  |  |  |  | 0 | 33.32 | 100% | 0
904-新增33 | WDZB-YJY-8.7/10kV 3×120mm² | WDZB-YJY-8.7/10kV 3×120mm² | 1.线缆配套附件、辅材的装卸、运输、开箱、就位 2.线缆检查、编号、安放 3.断线、固定、临时封头、中间头、终端头、清理场地 4.功能检测 5.电缆实验 6.揭盖盖板，综合考虑 | 1.依据图纸所示，按满足设计配置和功能要求的线缆数量以m计量 2.综合单价包干，包含一切安装辅材及甲供材卸货，二次转运、装卸、存储等费用 | m | 9060 | 甲供 |  |  |  |  | 0 | 25.69 | 100% | 0
904-新增34 | WDZB-YJY-8.7/10kV 3×185mm² | WDZB-YJY-8.7/10kV 3×185mm² | 1.线缆配套附件、辅材的装卸、运输、开箱、就位 2.线缆检查、编号、安放 3.断线、固定、临时封头、中间头、终端头、清理场地 4.功能检测 5.电缆实验 6.揭盖盖板，综合考虑 | 1.依据图纸所示，按满足设计配置和功能要求的线缆数量以m计量 2.综合单价包干，包含一切安装辅材及甲供材卸货，二次转运、装卸、存储等费用 | m | 10620 | 甲供 |  |  |  |  | 0 | 37.26 | 100% | 0
904-新增35 | 绝缘母线槽 | XL-2500A | 1.开箱检查，接头清洗处理 2.绝缘测试，吊装就位 3.线槽连接，固定，接地 4.始端箱安装测试 | 1.依据图纸所示，按满足设计配置和功能要求的母线数量以m计量 2.综合单价包干，包含一切安装辅材，二次转运、装卸、存储等费用 | m | 30 | 乙供 |  |  |  |  | 0 | 7327.08 | 100% | 0
904-新增36 | 镀锌接地扁钢 | 热镀锌，-50x5 | 1.接地扁钢加工、装卸、运输； 2.安装、防护 3.功能检测 | 1.依据图纸所示，按扁钢长度以m计量 2.综合单价包干，包含一切安装辅材及甲供材卸货，二次转运、装卸、存储等费用 | m | 86915 | 乙供 |  |  |  |  | 0 | 19.02 | 100% | 0
904-新增37 | 镀锌接地扁钢 | 热镀锌，-40x4 | 1.接地扁钢加工、装卸、运输； 2.安装、防护 3.功能检测 | 1.依据图纸所示，按扁钢长度以m计量 2.综合单价包干，包含一切安装辅材及甲供材卸货，二次转运、装卸、存储等费用 | m | 690 | 乙供 |  |  |  |  | 0 | 13.72 | 100% | 0
904-新增38 | 接地扁钢 | 热镀锌，-40x5 | 1.接地扁钢加工、装卸、运输； 2.安装、防护 3.功能检测 | 1.依据图纸所示，按扁钢长度以m计量 2.综合单价包干，包含一切安装辅材及甲供材卸货，二次转运、装卸、存储等费用 | m | 3380 | 乙供 |  |  |  |  | 0 | 15.92 | 100% | 0
904-新增39 | 接地铜排 | 320×80×6mm | 1.本体安装 2.线缆连接 3.防雷测试 | 1.依据图纸所示，按铜排数量块计量 2.综合单价包干，包含一切安装辅材及甲供材卸货，二次转运、装卸、存储等费用 | 块 | 28 | 甲供 |  |  |  |  | 0 | 17.48 | 100% | 0
904-新增40 | 隧道洞内变电所接地系统 | 做法详见TY-S5-GD-2 | 1.预埋接地钢板 2.快速长效接地极 3.总等电位安装 4.扁钢敷设 5.防雷接地测试 | 1.依据图纸所示，按隧道内变电所接地系统数量以组计量 2.综合单价包干，包含一切安装辅材及甲供材卸货，二次转运、装卸、存储等费用 | 组 | 6 | 乙供 |  |  |  |  | 0 | 4440.33 | 100% | 0
904-新增41 | 隧道电缆沟托架 | b=350mm，一层，隧道内电缆沟，含防火包阻火墙 | 1.支架制作、运输 2.支架安装、防腐处理 3.电缆沟防火封堵 | 1、依据图纸所示，按支架数量以套计量 2.综合单价包干，包含一切安装辅材及甲供材卸货，二次转运、装卸、存储等费用 | 套 | 1168 | 乙供 |  |  |  |  | 0 | 43.02 | 100% | 0
904-新增42 | 隧道电缆沟托架 | 二层,每层间距为150mm，每层长350mm，隧道内电缆沟，含防火包阻火墙 | 1.支架制作、运输 2.支架安装、防腐处理 3.电缆沟防火封堵 | 1、依据图纸所示，按支架数量以套计量 2.综合单价包干，包含一切安装辅材及甲供材卸货，二次转运、装卸、存储等费用 | 套 | 21936 | 乙供 |  |  |  |  | 0 | 64.62 | 100% | 0
904-新增43 | 隧道电缆沟托架 | 三层，层间距为150mm/200mm，每层长350mm，隧道内电缆沟，含防火包阻火墙 | 1.支架制作、运输 2.支架安装、防腐处理 3.电缆沟防火封堵 | 1、依据图纸所示，按支架数量以套计量 2.综合单价包干，包含一切安装辅材及甲供材卸货，二次转运、装卸、存储等费用 | 套 | 68583 | 乙供 |  |  |  |  | 0 | 81.02 | 100% | 0
904-新增44 | 隧道电缆沟托架 | 四层,层间距为150mm/200mm，每层长350mm，隧道内电缆沟，含防火包阻火墙 | 1.支架制作、运输 2.支架安装、防腐处理 3.电缆沟防火封堵 | 1、依据图纸所示，按支架数量以套计量 2.综合单价包干，包含一切安装辅材及甲供材卸货，二次转运、装卸、存储等费用 | 套 | 8671 | 乙供 |  |  |  |  | 0 | 92.59 | 100% | 0
904-新增45 | 隧道电缆沟托架 | ∠50×50×5mm b=350mm 四层 | 1.支架制作、运输 2.支架安装、防腐处理 3.电缆沟防火封堵 | 1、依据图纸所示，按支架数量以套计量 2.综合单价包干，包含一切安装辅材及甲供材卸货，二次转运、装卸、存储等费用 | 套 | 66 | 乙供 |  |  |  |  | 0 | 92.59 | 100% | 0
904-新增46 | 洞外电缆托架 | 具体参数详设计 | 1.支架制作、运输 2.支架安装、防腐处理 | 1、依据图纸所示，按支架数量以套计量 2.综合单价包干，包含一切安装辅材及甲供材卸货，二次转运、装卸、存储等费用 | 付 | 723 | 乙供 |  |  |  |  | 0 | 81.02 | 100% | 0
904-新增53 | 电力监控软件 | 具体参数详设计 | 1.安装 2.调试 | 1、依据图纸所示，按软件数量以套计量 2.综合单价包干，包含一切安装辅材及甲供材卸货，二次转运、装卸、存储等费用 | 套 | 11 | 乙供 |  |  |  |  | 0 | 231.42 | 100% | 0
| 安全生产费 |  | 按《企业安全生产费用提取和使用管理办法》财资〔2022〕136 号 | 1.按建筑安装工程费的2%计算 2.结算时据实结算 | 项 | 1 | [8 empty] | 0
总计（元） | [14 empty] | 0
说明:
1、劳务报价包含投标人的税金、利润、施工成本、安全文明施工费、赶工费等因施工产生的一切费用。
2、无论工作内容是否描述，需要做砼基础等设备，清单综合报价包含了基础预埋件、开挖、钢筋、钢筋绑扎、支模、混凝土、浇筑、拆模、杆件吊装、安装、场地清理及相关附件安装、多次转运等相应费用，上述情况不再单独计价。
3、不单独计价项报价已包含在主体设备劳务价上，在不计价清单上的报价视为无效报价。
4、本清单工程量不做计价依据，计价根据项目部优化方案，据实收方计价。
5、所有清单综合报价包含材料、设备到场后，卸货费用，设备从库房转运至施工现场的一次转运费、或将从库房转运至项目指定现场堆放、设备转运到施工地点的多次转运费以及大宗材料类设备的现场卸货费、转运费、库房租赁费、保管费、照看费等。
6、需要调试的设备，所有清单综合报价包含协助调试费用，不予另行计费。
7、劳务单位负责卸货及转运，对已领用的材料、设备自行承担相应保管义务。
8、电缆沟施工时沟盖板的掀盖及恢复包含在清单报价中，不单独计算。
9、除了工作内容中写明的甲供设备（材料）外的一切施工所需辅材等费用已包含在报价中，报价人不得要求项目部提供甲供材料（设备）外的一切材料、辅助安装设备、设施等，也不得由此提出任何索赔或变更。
10、报价人需牵头负责甲供设备的安装和调试，以及系统的接入和路段监控中心的调试等，专业化承担较高的设备由厂家配合； 11、甲供设备配套的安装附件如支架、摄像机底板等辅助安装材料安装不匹配时，报价人应自行配备与之匹配的一切材料辅助安装，不得由此提出任何索赔或变更。 12、报价人需根据项目部需求和现场实施进度无条件追加施工人员，如果工期滞后，且劳务单位无具体措施时项目部可根据现场实际情况决定是否将部分工程量和全部工程量变更给其他单位实施，产生的费用在劳务单位中进行扣减； 13、报价人应综合考虑项目工期导致过程中的窝工、赶工等费用，所有清单综合报价包含此项费用，不予另行计费。
14、配电柜内断路器、双电源切换开关、交流接触器、软启动器、两进线一母联电源转换系统等元器件品牌应为ABB、施耐德、西门子或相当于以上品牌的产品；防雷浪涌应为中光防雷、上海雷迅、ABB、施耐德、西门子或相当于以上品牌的产品。所有配电柜均基于配置表及元器件品牌要求进行报价。