## 2.劳务清单明细
渝湘复线高速公路项目武道段照明工程专项分包工程量清单明细
序号 | 工程或费用名称 | 技术参数、规格型号 | 工作内容 | 计量规则 | 单位 | 数量 | 备注 | 甲乙供 | 含税单价（元） | 含税合价 （元） | 备注
二 | 隧道通风
2.1 | 射流风机 | SDS-1120T-4P-30 | 1.本体安装 2.支架补刷油漆 3.单机调试 4.测试 | 1.依据图纸所示，按设计配置和功能要求的设备数量以台计量 2.综合单价包干，包含一切安装辅材，二次转运、装卸、存储等费用 | 台 | 110 |  | 风机甲供 |  | 0
2.2 | 风机就地控制箱 | JK4002嵌入式，按图制作 | 1.本体安装 2.单机调试 3.接线测试 | 1.依据图纸所示，按设计配置和功能要求的设备数量以套计量 2.综合单价包干，包含一切安装辅材，二次转运、装卸、存储等费用 | 套 | 55 |  | 控制箱甲供 |  | 0
2.3 | 电力电缆 | ZBN-YJV-0.6/1KV 3×25 | 1.线缆配套附件、辅材的装卸、运输、开箱、就位 2.线缆检查、编号、安放 3.断线、固定、临时封头、清理场地 4.电缆头制作、安装 5.功能检测 | 1.依据图纸所示，按线缆长度，以m计量 2.综合单价包干，包含一切安装辅材，二次转运、装卸、存储等费用 | m | 2600 |  | 电缆甲供 |  | 0
2.4 | 电力电缆 | ZBN-YJV-0.6/1KV 3×35 | 1.线缆配套附件、辅材的装卸、运输、开箱、就位 2.线缆检查、编号、安放 3.断线、固定、临时封头、清理场地 4.电缆头制作、安装 5.功能检测 | 1.依据图纸所示，按线缆长度，以m计量 2.综合单价包干，包含一切安装辅材，二次转运、装卸、存储等费用 | m | 6200 |  | 电缆甲供 |  | 0
2.5 | 电力电缆 | ZBN-YJV-0.6/1KV 3×50 | 1.线缆配套附件、辅材的装卸、运输、开箱、就位 2.线缆检查、编号、安放 3.断线、固定、临时封头、清理场地 4.电缆头制作、安装 5.功能检测 | 1.依据图纸所示，按线缆长度，以m计量 2.综合单价包干，包含一切安装辅材，二次转运、装卸、存储等费用 | m | 10200 |  | 电缆甲供 |  | 0
2.6 | 电力电缆 | ZBN-YJV-0.6/1KV 3×70 | 1.线缆配套附件、辅材的装卸、运输、开箱、就位 2.线缆检查、编号、安放 3.断线、固定、临时封头、清理场地 4.电缆头制作、安装 5.功能检测 | 1.依据图纸所示，按线缆长度，以m计量 2.综合单价包干，包含一切安装辅材，二次转运、装卸、存储等费用 | m | 9298 |  | 电缆甲供 |  | 0
2.7 | 电力电缆 | ZBN-YJV-0.6/1KV3×95 | 1.线缆配套附件、辅材的装卸、运输、开箱、就位 2.线缆检查、编号、安放 3.断线、固定、临时封头、清理场地 4.电缆头制作、安装 5.功能检测 | 1.依据图纸所示，按线缆长度，以m计量 2.综合单价包干，包含一切安装辅材，二次转运、装卸、存储等费用 | m | 1600 |  | 电缆甲供 |  | 0
2.8 | 电力电缆 | WDZBN-YJV-0.6/1KV 3×25 | 1.线缆配套附件、辅材的装卸、运输、开箱、就位 2.线缆检查、编号、安放 3.断线、固定、临时封头、清理场地 4.电缆头制作、安装 5.功能检测 | 1.依据图纸所示，按线缆长度，以m计量 2.综合单价包干，包含一切安装辅材，二次转运、装卸、存储等费用 | m | 1900 |  | 电缆甲供 |  | 0
2.9 | 电力电缆 | WDZBN-YJV-0.6/1KV 3×35 | 1.线缆配套附件、辅材的装卸、运输、开箱、就位 2.线缆检查、编号、安放 3.断线、固定、临时封头、清理场地 4.电缆头制作、安装 5.功能检测 | 1.依据图纸所示，按线缆长度，以m计量 2.综合单价包干，包含一切安装辅材，二次转运、装卸、存储等费用 | m | 4500 |  | 电缆甲供 |  | 0
2.10 | 电力电缆 | WDZBN-YJV-0.6/1KV 3×50 | 1.线缆配套附件、辅材的装卸、运输、开箱、就位 2.线缆检查、编号、安放 3.断线、固定、临时封头、清理场地 4.电缆头制作、安装 5.功能检测 | 1.依据图纸所示，按线缆长度，以m计量 2.综合单价包干，包含一切安装辅材，二次转运、装卸、存储等费用 | m | 5300 |  | 电缆甲供 |  | 0
2.11 | 电力电缆 | WDZBN-YJV-0.6/1KV 3×70 | 1.线缆配套附件、辅材的装卸、运输、开箱、就位 2.线缆检查、编号、安放 3.断线、固定、临时封头、清理场地 4.电缆头制作、安装 5.功能检测 | 1.依据图纸所示，按线缆长度，以m计量 2.综合单价包干，包含一切安装辅材，二次转运、装卸、存储等费用 | m | 5500 |  | 电缆甲供 |  | 0
2.12 | 电力电缆 | WDZBN-YJV-0.6/1KV 3×95 | 1.线缆配套附件、辅材的装卸、运输、开箱、就位 2.线缆检查、编号、安放 3.断线、固定、临时封头、清理场地 4.电缆头制作、安装 5.功能检测 | 1.依据图纸所示，按线缆长度，以m计量 2.综合单价包干，包含一切安装辅材，二次转运、装卸、存储等费用 | m | 5200 |  | 电缆甲供 |  | 0
2.13 | 接地电缆 | ZR-BV-16 | 1.线缆配套附件、辅材的装卸、运输、开箱、就位 2.线缆检查、编号、安放 3.断线、固定、临时封头、清理场地 4.电缆头制作、安装 5.功能检测 | 1.依据图纸所示，按线缆长度，以m计量 2.综合单价包干，包含一切安装辅材，二次转运、装卸、存储等费用 | m | 6600 |  | 电缆甲供 |  | 0
2.14 | 就地控制电缆 | ZBN-KYJYP-10×2.5 | 1.线缆配套附件、辅材的装卸、运输、开箱、就位 2.线缆检查、编号、安放 3.断线、固定、临时封头、清理场地 4.电缆头制作、安装 5.功能检测 | 1.依据图纸所示，按线缆长度，以m计量 2.综合单价包干，包含一切安装辅材，二次转运、装卸、存储等费用 | m | 29898 | 含安装材料 | 电缆甲供 |  | 0
2.15 | 就地控制电缆 | WDZB-KYJYP-10×2.5 | 1.线缆配套附件、辅材的装卸、运输、开箱、就位 2.线缆检查、编号、安放 3.断线、固定、临时封头、清理场地 4.电缆头制作、安装 5.功能检测 | 1.依据图纸所示，按线缆长度，以m计量 2.综合单价包干，包含一切安装辅材，二次转运、装卸、存储等费用 | m | 22400 | 含安装材料 | 电缆甲供 |  | 0
2.16 | 风机拉拔实验 | 风机自重15倍以上， 一处有2台 | 1.检测平台安装、拆除 2.测试 | 1.依据图纸所示，按设计配置和功能要求的设备数量以处计量 2.综合单价包干 | 处 | 55 |  | 乙供 |  | 0
四 | 隧道照明
4.1 | 主洞照明电缆
4.1.1 | 干线电缆 | ZBN-YJV-1kV-4×10 | 1.线缆配套附件、辅材的装卸、运输、开箱、就位 2.线缆检查、编号、安放 3.断线、固定、临时封头、清理场地 4.电缆头制作、安装 5.功能检测 | 1.依据图纸所示，按线缆长度，以m计量 2.综合单价包干，包含一切安装辅材，二次转运、装卸、存储等费用 | m | 3550 |  | 电缆甲供 |  | 0
4.1.2 | 干线电缆 | ZBN-YJV-1kV-4×16 | 1.线缆配套附件、辅材的装卸、运输、开箱、就位 2.线缆检查、编号、安放 3.断线、固定、临时封头、清理场地 4.电缆头制作、安装 5.功能检测 | 1.依据图纸所示，按线缆长度，以m计量 2.综合单价包干，包含一切安装辅材，二次转运、装卸、存储等费用 | m | 9670 |  | 电缆甲供 |  | 0
4.1.3 | 干线电缆 | ZBN-YJV-1kV-4×25 | 1.线缆配套附件、辅材的装卸、运输、开箱、就位 2.线缆检查、编号、安放 3.断线、固定、临时封头、清理场地 4.电缆头制作、安装 5.功能检测 | 1.依据图纸所示，按线缆长度，以m计量 2.综合单价包干，包含一切安装辅材，二次转运、装卸、存储等费用 | m | 6350 |  | 电缆甲供 |  | 0
4.1.4 | 干线电缆 | ZBN-YJV-1kV-4×35 | 1.线缆配套附件、辅材的装卸、运输、开箱、就位 2.线缆检查、编号、安放 3.断线、固定、临时封头、清理场地 4.电缆头制作、安装 5.功能检测 | 1.依据图纸所示，按线缆长度，以m计量 2.综合单价包干，包含一切安装辅材，二次转运、装卸、存储等费用 | m | 3240 |  | 电缆甲供 |  | 0
4.1.5 | 干线电缆 | ZBN-YJV-1kV-4×50 | 1.线缆配套附件、辅材的装卸、运输、开箱、就位 2.线缆检查、编号、安放 3.断线、固定、临时封头、清理场地 4.电缆头制作、安装 5.功能检测 | 1.依据图纸所示，按线缆长度，以m计量 2.综合单价包干，包含一切安装辅材，二次转运、装卸、存储等费用 | m | 8030 |  | 电缆甲供 |  | 0
4.1.6 | 干线电缆 | ZBN-YJV-1kV-4×6 | 1.线缆配套附件、辅材的装卸、运输、开箱、就位 2.线缆检查、编号、安放 3.断线、固定、临时封头、清理场地 4.电缆头制作、安装 5.功能检测 | 1.依据图纸所示，按线缆长度，以m计量 2.综合单价包干，包含一切安装辅材，二次转运、装卸、存储等费用 | m | 3250 |  | 电缆甲供 |  | 0
4.1.7 | 干线电缆 | ZB-YJV-1kV-4×10 | 1.线缆配套附件、辅材的装卸、运输、开箱、就位 2.线缆检查、编号、安放 3.断线、固定、临时封头、清理场地 4.电缆头制作、安装 5.功能检测 | 1.依据图纸所示，按线缆长度，以m计量 2.综合单价包干，包含一切安装辅材，二次转运、装卸、存储等费用 | m | 12280 |  | 电缆甲供 |  | 0
4.1.8 | 干线电缆 | ZB-YJV-1kV-4×16 | 1.线缆配套附件、辅材的装卸、运输、开箱、就位 2.线缆检查、编号、安放 3.断线、固定、临时封头、清理场地 4.电缆头制作、安装 5.功能检测 | 1.依据图纸所示，按线缆长度，以m计量 2.综合单价包干，包含一切安装辅材，二次转运、装卸、存储等费用 | m | 14640 |  | 电缆甲供 |  | 0
4.1.9 | 干线电缆 | ZB-YJV-1kV-4×25 | 1.线缆配套附件、辅材的装卸、运输、开箱、就位 2.线缆检查、编号、安放 3.断线、固定、临时封头、清理场地 4.电缆头制作、安装 5.功能检测 | 1.依据图纸所示，按线缆长度，以m计量 2.综合单价包干，包含一切安装辅材，二次转运、装卸、存储等费用 | m | 12040 |  | 电缆甲供 |  | 0
4.1.10 | 干线电缆 | ZB-YJV-1kV-4×35 | 1.线缆配套附件、辅材的装卸、运输、开箱、就位 2.线缆检查、编号、安放 3.断线、固定、临时封头、清理场地 4.电缆头制作、安装 5.功能检测 | 1.依据图纸所示，按线缆长度，以m计量 2.综合单价包干，包含一切安装辅材，二次转运、装卸、存储等费用 | m | 6780 |  | 电缆甲供 |  | 0
4.1.11 | 干线电缆 | ZB-YJV-1kV-4×50 | 1.线缆配套附件、辅材的装卸、运输、开箱、就位 2.线缆检查、编号、安放 3.断线、固定、临时封头、清理场地 4.电缆头制作、安装 5.功能检测 | 1.依据图纸所示，按线缆长度，以m计量 2.综合单价包干，包含一切安装辅材，二次转运、装卸、存储等费用 | m | 9760 |  | 电缆甲供 |  | 0
4.1.12 | 干线电缆 | ZB-YJV-1kV-4×6 | 1.线缆配套附件、辅材的装卸、运输、开箱、就位 2.线缆检查、编号、安放 3.断线、固定、临时封头、清理场地 4.电缆头制作、安装 5.功能检测 | 1.依据图纸所示，按线缆长度，以m计量 2.综合单价包干，包含一切安装辅材，二次转运、装卸、存储等费用 | m | 24590 |  | 电缆甲供 |  | 0
4.1.13 | 支线电缆 | ZBN-YJV-1kV-4×4 | 1.线缆配套附件、辅材的装卸、运输、开箱、就位 2.线缆检查、编号、安放 3.断线、固定、临时封头、清理场地 4.电缆头制作、安装 5.功能检测 | 1.依据图纸所示，按线缆长度，以m计量 2.综合单价包干，包含一切安装辅材，二次转运、装卸、存储等费用 | m | 31878 |  | 电缆甲供 |  | 0
4.1.14 | 支线电缆 | ZB-YJV-1kV-4×4 | 1.线缆配套附件、辅材的装卸、运输、开箱、就位 2.线缆检查、编号、安放 3.断线、固定、临时封头、清理场地 4.电缆头制作、安装 5.功能检测 | 1.依据图纸所示，按线缆长度，以m计量 2.综合单价包干，包含一切安装辅材，二次转运、装卸、存储等费用 | m | 56688 |  | 电缆甲供 |  | 0
4.1.15 | 支线电缴 | ZB-YJV-1kV-4×6 | 1.线缆配套附件、辅材的装卸、运输、开箱、就位 2.线缆检查、编号、安放 3.断线、固定、临时封头、清理场地 4.电缆头制作、安装 5.功能检测 | 1.依据图纸所示，按线缆长度，以m计量 2.综合单价包干，包含一切安装辅材，二次转运、装卸、存储等费用 | m | 7619 |  | 电缆甲供 |  | 0
4.1.16 | 配线电缆 | ZB-BV-450/750 3×2.5 | 1.线缆配套附件、辅材的装卸、运输、开箱、就位 2.线缆检查、编号、安放 3.断线、固定、临时封头、清理场地 4.电缆头制作、安装 5.功能检测 | 1.依据图纸所示，按线缆长度，以m计量 2.综合单价包干，包含一切安装辅材，二次转运、装卸、存储等费用 | m | 8682 |  | 电缆甲供 |  | 0
4.1.17 | 配线电缆 | ZBN-BV-450/750 3×2.5 | 1.线缆配套附件、辅材的装卸、运输、开箱、就位 2.线缆检查、编号、安放 3.断线、固定、临时封头、清理场地 4.电缆头制作、安装 5.功能检测 | 1.依据图纸所示，按线缆长度，以m计量 2.综合单价包干，包含一切安装辅材，二次转运、装卸、存储等费用 | m | 2694 |  | 电缆甲供 |  | 0
4.2 | 主洞照明灯具
4.2.1 | LED灯具 | 130W,含支架、调光模块和接口 | 1.灯具及配套附件、辅材的装卸、运输、就位 2.测位、钻孔、螺栓安装、支架固定、灯具安装 3.试亮、现场清理 | 1.依据图纸所示，按满足设计配置和功能要求的灯具数量以套计量 2.综合单价包干，包含一切安装辅材，二次转运、装卸、存储等费用 | 套 | 2020 |  | 乙供 |  | 0
4.2.2 | LED灯具 | 200W,含支架、调光模块和接口 | 1.灯具及配套附件、辅材的装卸、运输、就位 2.测位、钻孔、螺栓安装、支架固定、灯具安装 3.试亮、现场清理 | 1.依据图纸所示，按满足设计配置和功能要求的灯具数量以套计量 2.综合单价包干，包含一切安装辅材，二次转运、装卸、存储等费用 | 套 | 346 |  | 乙供 |  | 0
4.2.4 | LED灯具 | 80W,含支架、调光模块和接口 | 1.灯具及配套附件、辅材的装卸、运输、就位 2.测位、钻孔、螺栓安装、支架固定、灯具安装 3.试亮、现场清理 | 1.依据图纸所示，按满足设计配置和功能要求的灯具数量以套计量 2.综合单价包干，包含一切安装辅材，二次转运、装卸、存储等费用 | 套 | 1975 |  | 乙供 |  | 0
4.2.6 | LED灯具 | 80W,含支架 | 1.灯具及配套附件、辅材的装卸、运输、就位 2.测位、钻孔、螺栓安装、支架固定、灯具安装 3.试亮、现场清理 | 1.依据图纸所示，按满足设计配置和功能要求的灯具数量以套计量 2.综合单价包干，包含一切安装辅材，二次转运、装卸、存储等费用 | 套 | 1347 |  | 乙供 |  | 0
4.3 | 引道照明
4.3.1 | 路灯 | LED 160W | 1.灯具及配套附件、辅材的装卸、运输、就位 2.测位、钻孔、螺栓安装、支架固定、灯具安装 3.试亮、现场清理 | 1.依据图纸所示，按满足设计配置和功能要求的路灯数量以套计量 2.综合单价包干，包含一切安装辅材，二次转运、装卸、存储等费用 | 套 | 50 |  | 乙供 |  | 0
4.3.2 | 路灯 | LED 200W | 1.灯具及配套附件、辅材的装卸、运输、就位 2.测位、钻孔、螺栓安装、支架固定、灯具安装 3.试亮、现场清理 | 1.依据图纸所示，按满足设计配置和功能要求的路灯数量以套计量 2.综合单价包干，包含一切安装辅材，二次转运、装卸、存储等费用 | 套 | 70 |  | 乙供 |  | 0
4.3.3 | 路灯灯杆(10米) | h=10米金属杆，悬挑1.5米 | 1.灯杆及配套附件、辅材的装卸、运输、就位 2.灯杆、灯盘、防护罩安装 3.防腐处理 | 1.依据图纸所示，按满足设计配置和功能要求的灯杆数量以套计量 2.综合单价包干，包含一切安装辅材，二次转运、装卸、存储等费用 | 套 | 19 |  | 灯杆甲供 |  | 0
4.3.4 | 路灯灯杆(9米) | h=9米金属杆，悬挑1.5米 | 1.灯杆及配套附件、辅材的装卸、运输、就位 2.灯杆、灯盘、防护罩安装 3.防腐处理 | 1.依据图纸所示，按满足设计配置和功能要求的灯杆数量以套计量 2.综合单价包干，包含一切安装辅材，二次转运、装卸、存储等费用 | 套 | 101 |  | 灯杆甲供 |  | 0
4.3.5 | 路灯基础(路基设置) | 按图制作，含挖方、基础、线管和接地等 | 1.基坑开挖、整修 2.铺设垫层 3.模板制作、运输、安装、拆除、维修、保养 4.钢筋及预埋件制作入模 5.混凝土运输、浇筑、养护 6.基坑回填、夯实、弃方移运处理 | 1、依据图纸所示，按基础数量以座计量 2.综合单价包干，包含地笼、预埋件一切安装辅材 | 座 | 19 |  | 乙供 |  | 0
4.3.6 | 路灯基础(桥梁设置) | 按图制作，含接线盒、管道和接地等 | 1.基坑开挖、整修 2.铺设垫层 3.模板制作、运输、安装、拆除、维修、保养 4.钢筋及预埋件制作入模 5.混凝土运输、浇筑、养护 6.基坑回填、夯实、弃方移运处理 | 1、依据图纸所示，按基础数量以座计量 2.综合单价包干，包含地笼、预埋件一切安装辅材 | 座 | 101 |  | 乙供 |  | 0
4.3.7 | 电力电缆 | YJV22-1kV-5×10，洞内电缆沟敷设 | 1.线缆配套附件、辅材的装卸、运输、开箱、就位 2.线缆检查、编号、安放 3.断线、固定、临时封头、清理场地 4.电缆头制作、安装 5.功能检测 | 1.依据图纸所示，按线缆长度，以m计量 2.综合单价包干，包含一切安装辅材，二次转运、装卸、存储等费用 | m | 3645 |  | 电缆甲供 |  | 0
| 电力电缆 | YJV22-1kV-5×10，洞外直埋敷设 | 1.线缆配套附件、辅材的装卸、运输、开箱、就位 2.线缆检查、编号、安放 3.断线、固定、临时封头、清理场地 4.电缆头制作、安装 5.功能检测 6.电缆沟开挖回填 | 1.依据图纸所示，按线缆长度，以m计量 2.综合单价包干，包含一切安装辅材，二次转运、装卸、存储、电缆直埋开挖回填等费用 | m | 5400 |  | 电缆甲供 |  | 0
4.3.8 | 桥梁段路灯穿线钢管 | 2- φ60镀锌钢管，含抱篮、螺栓等 | 1.保护管及支架制作、运输 2.保护管敷设、接头接续、防腐处理、管卡安装 | 1.依据图纸所示，按管材长度，以m计量 2.综合单价包干，包含一切安装辅材，二次转运、装卸、存储等费用 | 延米 | 4040 |  | 钢管甲供 |  | 0
4.4 | 紧急停车带照明
4.4.1 | 紧急停车带隧道灯 | LED-45W,含支架 | 1.灯具及配套附件、辅材的装卸、运输、就位 2.测位、钻孔、螺栓安装、支架固定、灯具安装 3.试亮、现场清理 | 1.依据图纸所示，按满足设计配置和功能要求的灯具数量以套计量 2.综合单价包干，包含一切安装辅材，二次转运、装卸、存储等费用 | 套 | 220 |  | 乙供 |  | 0
4.4.2 | 紧急停车带标志 | LED光源 | 1.设备本体、支架及配套附件、辅材的装卸、运输、就位 2.安装、线缆连接 3.接口正确性检查和调试、指标测试 | 1.依据图纸所示，按满足设计配置和功能要求的标志数量以套计量 2.综合单价包干，包含一切安装辅材，二次转运、装卸、存储等费用 | 套 | 20 |  | 设备甲供 |  | 0
4.4.3 | 绝缘穿刺线夹 | 主线4～35,支线1.5～10 | 1、定位、量尺寸、剥护套层、安装、包缠绝缘封堵 | 1.依据图纸所示，按数量个以个计量 2.综合单价包干，包含一切安装辅材及甲供材料设备的二次转运、装卸、存储等费用 | 个 | 100 |  | 乙供 |  | 0
4.4.4 | 支线电缆 | ZBN-YJV-0.6/1kV 5×2.5 | 1.线缆配套附件、辅材的装卸、运输、开箱、就位 2.线缆检查、编号、安放 3.断线、固定、临时封头、清理场地 4.电缆头制作、安装 5.功能检测 | 1.依据图纸所示，按线缆长度，以m计量 2.综合单价包干，包含一切安装辅材，二次转运、装卸、存储等费用 | m | 400 |  | 电缆甲供 |  | 0
4.4.5 | 配电导线 | NH-BVV-500V,5×2.5 | 1.线缆配套附件、辅材的装卸、运输、开箱、就位 2.线缆检查、编号、安放 3.断线、固定、临时封头、清理场地 4.电缆头制作、安装 5.功能检测 | 1.依据图纸所示，按线缆长度，以m计量 2.综合单价包干，包含一切安装辅材，二次转运、装卸、存储等费用 | m | 1400 |  | 电缆甲供 |  | 0
4.4.6 | 配电导线 | NH-BVV-500V,3×2.5 | 1.线缆配套附件、辅材的装卸、运输、开箱、就位 2.线缆检查、编号、安放 3.断线、固定、临时封头、清理场地 4.电缆头制作、安装 5.功能检测 | 1.依据图纸所示，按线缆长度，以m计量 2.综合单价包干，包含一切安装辅材，二次转运、装卸、存储等费用 | m | 660 |  | 电缆甲供 |  | 0
4.4.7 | 分线箱 | 定制 | 1.本体安装 2.单机调试 3.接线测试 | 1.依据图纸所示，按设计配置和功能要求的设备数量以套计量 2.综合单价包干，包含一切安装辅材，二次转运、装卸、存储等费用 | 套 | 20 |  | 乙供 |  | 0
4.4.8 | 分线盒 | 钢质 | 1.本体安装 2.单机调试 3.接线测试 3.接地 | 1.依据图纸所示，按设计配置和功能要求的设备数量以个计量 2.综合单价包干，包含一切安装辅材，二次转运、装卸、存储等费用 | 个 | 220 |  | 乙供 |  | 0
4.4.9 | 可挠金属管 | φ15,含卡扣件等 | 1.保护管及支架制作、运输 2.保护管敷设、接头接续、防腐处理、管卡安装 | 1.依据图纸所示，按管材长度，以m计量 2.综合单价包干，包含一切安装辅材，二次转运、装卸、存储等费用 | m | 640 |  | 乙供 |  | 0
4.4.10 | 镀锌钢管 | φ25,含卡扣件等 | 1.保护管及支架制作、运输 2.保护管敷设、接头接续、防腐处理、管卡安装 | 1.依据图纸所示，按管材长度，以m计量 2.综合单价包干，包含一切安装辅材，二次转运、装卸、存储等费用 | m | 1800 |  | 钢管甲供 |  | 0
4.5 | 车行横通道照明
4.5.1 | LED灯具 | LED-45W,含支架 | 1.灯具及配套附件、辅材的装卸、运输、就位 2.测位、钻孔、螺栓安装、支架固定、灯具安装 3.试亮、现场清理 | 1.依据图纸所示，按满足设计配置和功能要求的灯具数量以套计量 2.综合单价包干，包含一切安装辅材，二次转运、装卸、存储等费用 | 套 | 50 |  | 乙供 |  | 0
4.5.2 | 控制导线 | NH-KVV-500V,6×1.5 | 1.线缆配套附件、辅材的装卸、运输、开箱、就位 2.线缆检查、编号、安放 3.断线、固定、临时封头、清理场地 4.电缆头制作、安装 5.功能检测 | 1.依据图纸所示，按线缆长度，以m计量 2.综合单价包干，包含一切安装辅材，二次转运、装卸、存储等费用 | m | 300 |  | 电缆甲供 |  | 0
4.5.3 | 配电导线 | NH-BVV-500V,5×2.5 | 1.线缆配套附件、辅材的装卸、运输、开箱、就位 2.线缆检查、编号、安放 3.断线、固定、临时封头、清理场地 4.电缆头制作、安装 5.功能检测 | 1.依据图纸所示，按线缆长度，以m计量 2.综合单价包干，包含一切安装辅材，二次转运、装卸、存储等费用 | m | 500 |  | 电缆甲供 |  | 0
4.5.4 | 配电导线 | NH-BVV-500V,3×2.5 | 1.线缆配套附件、辅材的装卸、运输、开箱、就位 2.线缆检查、编号、安放 3.断线、固定、临时封头、清理场地 4.电缆头制作、安装 5.功能检测 | 1.依据图纸所示，按线缆长度，以m计量 2.综合单价包干，包含一切安装辅材，二次转运、装卸、存储等费用 | m | 210 |  | 电缆甲供 |  | 0
4.5.5 | 绝缘穿刺线夹 | 主线4~35,支线1.5~10 | 1、定位、量尺寸、剥护套层、安装、包缠绝缘封堵 | 1.依据图纸所示，按数量个以个计量 2.综合单价包干，包含一切安装辅材及甲供材料设备的二次转运、装卸、存储等费用 | 个 | 50 |  | 乙供 |  | 0
4.5.6 | 分线盒 | 钢质 | 1.本体安装 2.单机调试 3.接线测试 3.接地 | 1.依据图纸所示，按设计配置和功能要求的设备数量以个计量 2.综合单价包干，包含一切安装辅材，二次转运、装卸、存储等费用 | 个 | 50 |  | 乙供 |  | 0
4.5.7 | 照明按钮盒 | 按图制作 | 1.本体及配套附件、辅材的装卸、运输、就位 2.安装、线缆连接 | 1.依据图纸所示，按设计配置和功能要求的设备数量以个计量 2.综合单价包干，包含一切安装辅材，二次转运、装卸、存储等费用 | 个 | 20 |  | 乙供 |  | 0
4.5.8 | 照明控制箱 | 按图制作 | 1.本体及配套附件、辅材的装卸、运输、就位 2.安装、线缆连接 | 1.依据图纸所示，按设计配置和功能要求的设备数量以套计量 2.综合单价包干，包含一切安装辅材，二次转运、装卸、存储等费用 | 套 | 20 |  | 控制箱甲供 |  | 0
4.5.9 | 车行横通道指示标志 | LED光源 | 1.设备本体、支架及配套附件、辅材的装卸、运输、就位 2.安装、线缆连接 3.接口正确性检查和调试、指标测试 | 1.依据图纸所示，按满足设计配置和功能要求的标志数量以套计量 2.综合单价包干，包含一切安装辅材，二次转运、装卸、存储等费用 | 套 | 20 |  | 设备甲供 |  | 0
4.5.10 | 可挠金属管 | φ15,含卡扣件等 | 1.保护管及支架制作、运输 2.保护管敷设、接头接续、防腐处理、管卡安装 | 1.依据图纸所示，按管材长度，以m计量 2.综合单价包干，包含一切安装辅材，二次转运、装卸、存储等费用 | m | 140 |  | 乙供 |  | 0
4.5.11 | 镀锌钢管 | φ25,含卡扣件等 | 1.保护管及支架制作、运输 2.保护管敷设、接头接续、防腐处理、管卡安装 | 1.依据图纸所示，按管材长度，以m计量 2.综合单价包干，包含一切安装辅材，二次转运、装卸、存储等费用 | m | 600 |  | 钢管甲供 |  | 0
4.6 | 人行横通道照明
4.6.1 | LED灯具 | LED-45W,含支架 | 1.灯具及配套附件、辅材的装卸、运输、就位 2.测位、钻孔、螺栓安装、支架固定、灯具安装 3.试亮、现场清理 | 1.依据图纸所示，按满足设计配置和功能要求的灯具数量以套计量 2.综合单价包干，包含一切安装辅材，二次转运、装卸、存储等费用 | 套 | 150 |  | 乙供 |  | 0
4.6.2 | 感应式开关 | 红外线感应 | 1.本体及配套附件、辅材的装卸、运输、就位 2.安装、线缆连接 | 1.依据图纸所示，按设计配置和功能要求的设备数量以套计量 2.综合单价包干，包含一切安装辅材，二次转运、装卸、存储等费用 | 套 | 150 |  | 乙供 |  | 0
4.6.3 | 电力电缆 | NH-BVV-500V,5×2.5 | 1.线缆配套附件、辅材的装卸、运输、开箱、就位 2.线缆检查、编号、安放 3.断线、固定、临时封头、清理场地 4.电缆头制作、安装 5.功能检测 | 1.依据图纸所示，按线缆长度，以m计量 2.综合单价包干，包含一切安装辅材，二次转运、装卸、存储等费用 | m | 1650 |  | 电缆甲供 |  | 0
4.6.4 | 配电导线 | NH-BVV-500V,3×2.5 | 1.线缆配套附件、辅材的装卸、运输、开箱、就位 2.线缆检查、编号、安放 3.断线、固定、临时封头、清理场地 4.电缆头制作、安装 5.功能检测 | 1.依据图纸所示，按线缆长度，以m计量 2.综合单价包干，包含一切安装辅材，二次转运、装卸、存储等费用 | m | 630 |  | 电缆甲供 |  | 0
4.6.5 | 绝缘穿刺线夹 | 主线4~35,支线15~10 | 1、定位、量尺寸、剥护套层、安装、包缠绝缘封堵 | 1.依据图纸所示，按数量个以个计量 2.综合单价包干，包含一切安装辅材及甲供材料设备的二次转运、装卸、存储等费用 | 个 | 150 |  | 乙供 |  | 0
4.6.6 | 分线盒 | 钢质 | 1.本体安装 2.单机调试 3.接线测试 3.接地 | 1.依据图纸所示，按设计配置和功能要求的设备数量以个计量 2.综合单价包干，包含一切安装辅材，二次转运、装卸、存储等费用 | 个 | 180 |  | 乙供 |  | 0
4.6.7 | 人行横通道指示标志 | LED光源 | 1.设备本体、支架及配套附件、辅材的装卸、运输、就位 2.安装、线缆连接 3.接口正确性检查和调试、指标测试 | 1.依据图纸所示，按满足设计配置和功能要求的标志数量以个计量 2.综合单价包干，包含一切安装辅材，二次转运、装卸、存储等费用 | 个 | 60 |  | 甲供 |  | 0
4.6.8 | 可挠金属管 | φ15,含卡扣件等 | 1.保护管及支架制作、运输 2.保护管敷设、接头接续、防腐处理、管卡安装 | 1.依据图纸所示，按管材长度，以m计量 2.综合单价包干，包含一切安装辅材，二次转运、装卸、存储等费用 | m | 420 |  | 乙供 |  | 0
4.6.9 | 镀锌钢管 | φ25,含卡扣件等 | 1.保护管及支架制作、运输 2.保护管敷设、接头接续、防腐处理、管卡安装 | 1.依据图纸所示，按管材长度，以m计量 2.综合单价包干，包含一切安装辅材，二次转运、装卸、存储等费用 | m | 1500 |  | 钢管甲供 |  | 0
4.7 | 疏散指示标志
4.7.1 | 疏散指示标志 | LED,图示规格 | 1.设备本体、支架及配套附件、辅材的装卸、运输、就位 2.安装、线缆连接 3.接口正确性检查和调试、指标测试 | 1.依据图纸所示，按满足设计配置和功能要求的标志数量以个计量 2.综合单价包干，包含一切安装辅材，二次转运、装卸、存储等费用 | 个 | 965 |  | 设备甲供 |  | 0
4.7.2 | 干线电缆 | ZBN-YJV-1kV-4×10 | 1.线缆配套附件、辅材的装卸、运输、开箱、就位 2.线缆检查、编号、安放 3.断线、固定、临时封头、清理场地 4.电缆头制作、安装 5.功能检测 | 1.依据图纸所示，按线缆长度，以m计量 2.综合单价包干，包含一切安装辅材，二次转运、装卸、存储等费用 | m | 64560 |  | 电缆甲供 |  | 0
4.7.3 | 配电导线 | NH-BVV-500V-2×2.5 | 1.线缆配套附件、辅材的装卸、运输、开箱、就位 2.线缆检查、编号、安放 3.断线、固定、临时封头、清理场地 4.电缆头制作、安装 5.功能检测 | 1.依据图纸所示，按线缆长度，以m计量 2.综合单价包干，包含一切安装辅材，二次转运、装卸、存储等费用 | m | 1930 |  | 电缆甲供 |  | 0
4.7.4 | 绝缘穿刺线夹 | 主线4~35,支线1.5~10 | 1、定位、量尺寸、剥护套层、安装、包缠绝缘封堵 | 1.依据图纸所示，按数量个以个计量 2.综合单价包干，包含一切安装辅材及甲供材料设备的二次转运、装卸、存储等费用 | 个 | 1930 |  | 乙供 |  | 0
4.7.5 | 接地导线 | NH-VV,1×2.5 | 1、定位、量尺寸、剥护套层、安装、包缠绝缘封堵 | 1.依据图纸所示，按数量个以m计量 2.综合单价包干，包含一切安装辅材及甲供材料设备的二次转运、装卸、存储等费用 | m | 1930 |  | 电缆甲供 |  | 0
4.9 | 线槽、支架、接地
4.9.1 | 金属桥架 | 200×150×15mm含安装附件 | 1.桥架配套附件、辅材的装卸、运输、开箱、就位 2.固定、临时封头、清理场地 3.接地 | 1.依据图纸所示，按桥架长度，以m计量 2.综合单价包干，包含一切安装辅材，二次转运、装卸、存储等费用 | m | 7320 |  | 桥架甲供 |  | 0
4.9.2 | 金属桥架 | 100×50×1.5mm含安装附件 | 1.桥架配套附件、辅材的装卸、运输、开箱、就位 2.固定、临时封头、清理场地 3.接地 | 1.依据图纸所示，按桥架长度，以m计量 2.综合单价包干，包含一切安装辅材，二次转运、装卸、存储等费用 | m | 23031 |  | 桥架甲供 |  | 0
4.9.3 | 桥架托架 | 按图制作，含螺栓、安装附件等 | 1.支架安装 2.防雷接地 3.补刷油漆 | 1.依据图纸所示，按数量以套计量 2.综合单价包干，包含一切安装辅材，二次转运、装卸、存储等费用 | 套 | 30351 |  | 托架甲供 |  | 0
4.9.4 | 灯具接地支线电缆 | ZB-YJV-1kV,1×16 | 1.线缆配套附件、辅材的装卸、运输、开箱、就位 2.线缆检查、编号、安放 3.断线、固定、临时封头、清理场地 4.电缆头制作、安装 5.功能检测 | 1.依据图纸所示，按线缆长度，以m计量 2.综合单价包干，包含一切安装辅材，二次转运、装卸、存储等费用 | m | 30711 |  | 电缆甲供 |  | 0
4.9.5 | 明敷支线保护管道 | 4根KJG-WVH50管，含防脱卡箍等 | 1.保护管及支架制作、运输 2.保护管敷设、接头接续、防腐处理、管卡安装 | 1.依据图纸所示，按管材长度，以延米计量 2.综合单价包干，包含一切安装辅材，二次转运、装卸、存储等费用 | 延米 | 206 |  | 钢管甲供 |  | 0
4.9.6 | 照明配电箱 | 图示规格，含元器件 | 1.设备本体及配套附件、辅材的装卸、运输、就位 2.安装、线缆连接 3.接口正确性检查和调试、指标测试、标识 | 1.依据图纸所示，按设备数量以台计量 2.综合单价包干，包含一切安装辅材，二次转运、装卸、存储等费用 | 台 | 115 |  | 设备甲供 |  | 0
4.9.7 | Ⅰ型电缆支架 | 三层，镀锌角钢制作，含螺栓等安装附件 | 1.支架安装 2.防雷接地 3.补刷油漆 | 1.依据图纸所示，按数量以套计量 2.综合单价包干，包含一切安装辅材，二次转运、装卸、存储等费用 | 套 | 12436 |  | 支架甲供 |  | 0
4.9.8 | Ⅱ型电缆支架 | 二层，镀锌角钢制作，含螺栓等安装附件 | 1.支架安装 2.防雷接地 3.补刷油漆 | 1.依据图纸所示，按数量以套计量 2.综合单价包干，包含一切安装辅材，二次转运、装卸、存储等费用 | 套 | 51141 |  | 支架甲供 |  | 0
4.9.9 | 接地引下线 | NH-VV,1×35 | 1.线缆配套附件、辅材的装卸、运输、开箱、就位 2.线缆检查、编号、安放 3.断线、固定、临时封头、清理场地 4.电缆头制作、安装 5.功能检测 | 1.依据图纸所示，按线缆长度，以m计量 2.综合单价包干，包含一切安装辅材，二次转运、装卸、存储等费用 | m | 1750 |  | 电缆甲供 |  | 0
4.9.10 | 强电接地镀锌扁钢 | -50×5 | 1.接地扁钢(角钢）加工、装卸、运输 2.安装、防护、焊接、打孔 3.功能检测 | 1.依据图纸所示，按型钢长度，以m计量 2.综合单价包干，包含一切安装辅材，二次转运、装卸、存储、高空等费用 | m | 25431 |  | 扁钢甲供 |  | 0
4.9.11 | 弱电接地镀锌扁钢 | 50×5 | 1.接地扁钢(角钢）加工、装卸、运输 2.安装、防护、焊接、打孔 3.功能检测 | 1.依据图纸所示，按型钢长度，以m计量 2.综合单价包干，包含一切安装辅材，二次转运、装卸、存储、高空等费用 | m | 25431 |  | 扁钢甲供 |  | 0
4.9.12 | 可挠金属管 | φ15,含卡扣件等 | 1.保护管及支架制作、运输 2.保护管敷设、接头接续、防腐处理、管卡安装 | 1.依据图纸所示，按管材长度，以m计量 2.综合单价包干，包含一切安装辅材，二次转运、装卸、存储等费用 | m | 5688 |  | 乙供 |  | 0
4.9.13 | 绝缘穿剌线夹 | 主线4~35,支线15~10 | 1、定位、量尺寸、剥护套层、安装、包缠绝缘封堵 | 1.依据图纸所示，按数量个以个 2.综合单价包干，包含一切安装辅材及甲供材料设备的二次转运、装卸、存储等费用 | 个 | 17064 |  | 乙供 |  | 0
4.9.14 | 洞口重复接地 | 含接地级等，≤40 | 1.接地材料加工、装卸、运输 2.安装、防护、连接、打孔 3.功能检测 | 1.依据图纸所示，按数量个以处计量 2.综合单价包干，包含一切安装辅材及甲供材料设备的二次转运、装卸、存储等费用 | 处 | 24 |  | 乙供 |  | 0
4.10 | 无极调光系统
4.10.1 | 隧道智能照明控制器 | 专用，成套配置，含控制通道终端电阻模块、包含调光控制柜 | 1.设备本体及配套附件、辅材的装卸、运输、就位 2.安装、线缆连接 3.通电，设备调试，指标测试 | 1.依据图纸所示，按设计配置和功能要求的设备数量以套计量 2.综合单价包干，包含一切安装辅材，二次转运、装卸、存储等费用 | 套 | 22 |  | 乙供 |  | 0
4.10.4 | 控制电缆 | ZBN-RVVSP 2×2.5 | 1.线缆配套附件、辅材的装卸、运输、开箱、就位 2.线缆检查、编号、安放 3.断线、固定、临时封头、清理场地 4.电缆头制作、安装 5.功能检测 | 1.依据图纸所示，按线缆长度，以m计量 2.综合单价包干，包含一切安装辅材，二次转运、装卸、存储等费用 | m | 40620 |  | 电缆甲供 |  | 0
4.10.5 | 控制电缆中继器 | 与控制器配套 | 1.本体及配套附件、辅材的装卸、运输、就位 2.安装、线缆连接 | 1.依据图纸所示，按设计配置和功能要求的设备数量以个计量 2.综合单价包干，包含一切安装辅材，二次转运、装卸、存储等费用 | 个 | 74 |  | 乙供 |  | 0
新增1 | 中杆灯 | 2×200WLED灯 | 1.灯具及配套附件供货、装卸、运输 | 1.依据图纸所示，按设计配置和功能要求的设备数量以套计量 2.综合单价包干，包含一切安装辅材，二次转运、装卸、存储等费用 | 套 | 8 | 仅供货 | 乙供 |  | 0
新增2 | 防爆型荧光灯 | 56W | 1.灯具及配套附件供货、装卸、运输 | 1.依据图纸所示，按设计配置和功能要求的设备数量以套计量 2.综合单价包干，包含一切安装辅材，二次转运、装卸、存储等费用 | 套 | 96 | 仅供货 | 乙供 |  | 0
| 安全生产费 |  | 按《JTG 3830-2018 公路工程建设项目概算预算编制办法》 | 1.按建筑安装工程费的2.0%计算 2.结算时据实结算 | [5 empty] | 0
合计（元） | [9 empty] | 0