## 工程量清单
曾家机电站办公用房装饰装修项目（第二次）工程量清单
工程名称：曾家机电站办公用房装饰装修项目
序号 | 项目编码 | 项目名称 | 项目特征 | 计量单位 | 工程量 | 综合单价限价 | 含税单价 | 含税金额 | 备注
装修工程
1 | 011610001001 | 套装门拆除 | [项目特征] 1.名称:套装门拆除 2.拆除方式:综合考虑 3.场内运距:全包 4.建渣外运运距:综合考虑 5.渣场处置费:综合考虑 6.其它:满足设计、施工、验收及规范要求 7.此全费用综合单价包含:人工费、材料费、施工机具使用费、企业管理费、利润、风险费、措施项目费（含安全文明施工费)、规费、税金及一切安装辅材、二次转运、装卸、存储等所有费用 [工作内容] 1.拆除 2.控制扬尘 3.清理 4.场内运输 5.含二次转运和多次转运 6.建渣密闭外运 | m2 | 9.5 | 23.76
2 | 011610002001 | 金属门窗拆除 | [项目特征] 1.门窗洞口尺寸:C4028 2.拆除方式:综合考虑 3.场内运距:全包 4.建渣外运运距:综合考虑 5.渣场处置费:综合考虑 6.其它:满足设计、施工、验收及规范要求 7.此全费用综合单价包含:人工费、材料费、施工机具使用费、企业管理费、利润、风险费、措施项目费（含安全文明施工费)、规费、税金及一切安装辅材、二次转运、装卸、存储等所有费用 [工作内容] 1.拆除 2.控制扬尘 3.清理 4.场内运输 5.含二次转运和多次转运 6.建渣密闭外运 | m2 | 11.2 | 42.63
3 | 011609001001 | 不锈钢栏杆拆除 | [项目特征] 1.名称:不锈钢栏杆拆除 2.拆除方式:综合考虑 3.场内运距:全包 4.建渣外运运距:综合考虑 5.渣场处置费:综合考虑 6.其它:满足设计、施工、验收及规范要求 7.此全费用综合单价包含:人工费、材料费、施工机具使用费、企业管理费、利润、风险费、措施项目费（含安全文明施工费)、规费、税金及一切安装辅材、二次转运、装卸、存储等所有费用 [工作内容] 1.拆除 2.控制扬尘 3.清理 4.场内运输 5.含二次转运和多次转运 6.建渣密闭外运 | m | 4 | 25.79
4 | 011607001001 | 屋面拆除（含女儿墙部位上翻保护面积） | [项目特征] 1.名称:屋面拆除 2.拆除方式:综合考虑 3.场内运距:全包 4.建渣外运运距:综合考虑 5.渣场处置费:综合考虑 6.结算原则:按屋面面积计算，上翻等面积不计入 7.其它:满足设计、施工、验收及规范要求 8.此全费用综合单价包含:人工费、材料费、施工机具使用费、企业管理费、利润、风险费、措施项目费（含安全文明施工费)、规费、税金及一切安装辅材、二次转运、装卸、存储等所有费用 [工作内容] 1.拆除 2.控制扬尘 3.清理 4.场内运输 5.含二次转运和多次转运 6.建渣密闭外运 | m2 | 494.64 | 74.34
5 | 011605001001 | 地砖拆除 | [项目特征] 1.名称:地砖拆除 2.拆除方式:综合考虑 3.场内运距:全包 4.建渣外运运距:综合考虑 5.渣场处置费:综合考虑 6.其它:满足设计、施工、验收及规范要求 7.此全费用综合单价包含:人工费、材料费、施工机具使用费、企业管理费、利润、风险费、措施项目费（含安全文明施工费)、规费、税金及一切安装辅材、二次转运、装卸、存储等所有费用 [工作内容] 1.拆除 2.控制扬尘 3.清理 4.场内运输 5.含二次转运和多次转运 6.建渣密闭外运 | m2 | 40.04 | 24.95
6 | 011603001001 | 木地台拆除 | [项目特征] 1.构件名称:木地台拆除 2.拆除方式:综合考虑 3.场内运距:全包 4.建渣外运运距:综合考虑 5.渣场处置费:综合考虑 6.结算原则:以平方米计量，按拆除部位的面积计算 7.其它:满足设计、施工、验收及规范要求 8.此全费用综合单价包含:人工费、材料费、施工机具使用费、企业管理费、利润、风险费、措施项目费（含安全文明施工费)、规费、税金及一切安装辅材、二次转运、装卸、存储等所有费用 [工作内容] 1.拆除 2.控制扬尘 3.清理 4.场内运输 5.含二次转运和多次转运 6.建渣密闭外运 | m2 | 5.78 | 85.41
7 | 011614002001 | 书架拆除 | [项目特征] 1.名称:书架拆除 2.柜体尺寸：长、宽、高:综合考虑 3.拆除方式:综合考虑 4.场内运距:全包 5.建渣外运运距:综合考虑 6.渣场处置费:综合考虑 7.其它:满足设计、施工、验收及规范要求 8.此全费用综合单价包含:人工费、材料费、施工机具使用费、企业管理费、利润、风险费、措施项目费（含安全文明施工费)、规费、税金及一切安装辅材、二次转运、装卸、存储等所有费用 [工作内容] 1.拆除 2.控制扬尘 3.清理 4.场内运输 5.含二次转运和多次转运 6.建渣密闭外运 | m | 4 | 156.22
8 | 011604002001 | 铲除涂料面 | [项目特征] 1.名称:铲除涂料面 2.拆除方式:综合考虑 3.场内运距:全包 4.建渣外运运距:综合考虑 5.渣场处置费:综合考虑 6.其它:满足设计、施工、验收及规范要求 7.此全费用综合单价包含:人工费、材料费、施工机具使用费、企业管理费、利润、风险费、措施项目费（含安全文明施工费)、规费、税金及一切安装辅材、二次转运、装卸、存储等所有费用 [工作内容] 1.拆除 2.控制扬尘 3.清理 4.场内运输 5.含二次转运和多次转运 6.建渣密闭外运 | m2 | 569.12 | 4.71
9 | 011606003001 | 天棚拆除 | [项目特征] 1.名称:天棚拆除 2.拆除方式:综合考虑 3.场内运距:全包 4.建渣外运运距:综合考虑 5.渣场处置费:综合考虑 6.其它:满足设计、施工、验收及规范要求 7.此全费用综合单价包含:人工费、材料费、施工机具使用费、企业管理费、利润、风险费、措施项目费（含安全文明施工费)、规费、税金及一切安装辅材、二次转运、装卸、存储等所有费用 [工作内容] 1.拆除 2.控制扬尘 3.清理 4.场内运输 5.含二次转运和多次转运 6.建渣密闭外运 | m2 | 45.48 | 18.39
10 | 011601001001 | 砖砌体拆除 | [项目特征] 1.名称:砖砌体拆除 2.拆除方式:综合考虑 3.场内运距:全包 4.建渣外运运距:综合考虑 5.渣场处置费:综合考虑 6.其它:满足设计、施工、验收及规范要求 7.此全费用综合单价包含:人工费、材料费、施工机具使用费、企业管理费、利润、风险费、措施项目费（含安全文明施工费)、规费、税金及一切安装辅材、二次转运、装卸、存储等所有费用 [工作内容] 1.拆除 2.控制扬尘 3.清理 4.场内运输 5.含二次转运和多次转运 6.建渣密闭外运 | m3 | 6.15 | 363.07
11 | 010810001001 | 窗帘（带滑轨） | [项目特征] 1.窗帘材质:亚麻 2.窗帘高度:2.8 3.窗帘层数:单层 4.滑轨要求:满足设计、施工、验收及规范要求 5.其它:满足设计、施工、验收及规范要求 6.此全费用综合单价包含:人工费、材料费、施工机具使用费、企业管理费、利润、风险费、措施项目费（含安全文明施工费)、规费、税金及一切安装辅材、二次转运、装卸、存储等所有费用 [工作内容] 1.制作、运输 2.安装 | m2 | 78.96 | 114.29
12 | 011102003001 | 800*800防滑地砖 | [项目特征] 1.结合层厚度、砂浆配合比:水泥浆水灰比0.4-0.5结合层一道，50厚1:2干硬性水泥砂浆，上洒1~2厚干水泥并撒清水适量 2.面层材料品种、规格、颜色:800X800*10厚防滑地砖面层，水泥浆擦缝 3.其它:满足设计、施工、验收及规范要求 4.此全费用综合单价包含:人工费、材料费、施工机具使用费、企业管理费、利润、风险费、措施项目费（含安全文明施工费)、规费、税金及一切安装辅材、二次转运、装卸、存储等所有费用 [工作内容] 1.基层清理 2.抹找平层 3.面层铺设、磨边 4.嵌缝 5.刷防护材料 6.酸洗、打蜡 7.材料运输 | m2 | 40.04 | 150.6
13 | 011108001001 | 门槛石 | [项目特征] 1.找平层厚度、砂浆配合比:水泥浆一道(内掺建筑胶)，10厚素水泥 2.贴结合层厚度、材料种类:30mm厚1:2.5水泥砂浆 3.面层材料品种、规格、颜色:20mm厚保加利亚大理石，美缝剂美缝 4.其它:满足设计、施工、验收及规范要求 5.此全费用综合单价包含:人工费、材料费、施工机具使用费、企业管理费、利润、风险费、措施项目费（含安全文明施工费)、规费、税金及一切安装辅材、二次转运、装卸、存储等所有费用 [工作内容] 1.清理基层 2.抹找平层 3.面层铺贴、磨边 4.勾缝 5.刷防护材料 6.酸洗、打蜡 7.材料运输 | m2 | 1.98 | 494.78
14 | 011207001001 | 门洞封堵 | [项目特征] 1.龙骨材料种类、规格、中距:轻钢龙骨 2.面层材料品种、规格、颜色:9.5mm装饰石膏板 3.其它:满足设计、施工、验收及规范要求 4.此全费用综合单价包含:人工费、材料费、施工机具使用费、企业管理费、利润、风险费、措施项目费（含安全文明施工费)、规费、税金及一切安装辅材、二次转运、装卸、存储等所有费用 [工作内容] 1.基层清理 2.龙骨制作、运输、安装 3.钉隔离层 4.基层铺钉 5.面层铺贴 | m2 | 2.1 | 124.08
15 | 011407001001 | 无机涂料墙面 | [项目特征] 1.基层类型:综合考虑 2.喷刷涂料部位:墙面 3.腻子种类:满足设计、施工、验收及规范要求 4.刮腻子要求:分三遍满刮腻子达2~3mm厚，两道找平磨光 5.涂料品种、喷刷遍数:喷涂无机涂料三遍（一底两面） 6.其它:线槽和不同墙面交界处挂100mm宽玻纤网格布 7.其它:满足设计、施工、验收及规范要求 8.此全费用综合单价包含:人工费、材料费、施工机具使用费、企业管理费、利润、风险费、措施项目费（含安全文明施工费)、规费、税金及一切安装辅材、二次转运、装卸、存储等所有费用 [工作内容] 1.基层清理 2.刮腻子 3.刷、喷涂料 | m2 | 434.82 | 47.94
16 | 010902003002 | 屋面重做 | [项目特征] 1.名称:屋面重做 2.刚性层厚度:40厚C20细石混凝土保护层，内配筋φ6.5@200单层双向钢筋，预留分格缝且不大于4000×4000，分格缝钢筋断开，油膏灌缝； 3.混凝土种类:C20细石混凝土 4.混凝土强度等级:C20 5.嵌缝材料种类:油膏 6.隔离层:干铺无纺聚氨酯纤维布一层 7.保护层:女儿墙20厚1:2.5水泥砂浆抹灰保护层，墙角倒R角 8.保温层:难燃型挤塑聚苯板(50mm厚) 9.防水卷材:湿铺4mm厚SBS改性沥青防水卷材，凡出顶板的女儿墙、建筑物等处上翻不小于500mm，并压入压槽用密封膏封堵 10.涂膜防水:1.5mm厚聚氨酯涂膜防水,四周上翻500mm或翻至挡水檐外边沿 11.找平层:20mm1：2.5水泥砂浆掺5%防水剂找平层 12.找平层:LC15陶粒砼(容重不大于10.0KN/M3）找坡层，最薄处30mm厚 13.点补:钢筋混凝土现浇结构板面点补找平 14.其它:满足设计、施工、验收及规范要求 15.此全费用综合单价包含:人工费、材料费、施工机具使用费、企业管理费、利润、风险费、措施项目费（含安全文明施工费)、规费、税金及一切安装辅材、二次转运、装卸、存储等所有费用 [工作内容] 1.基层处理 2.铺设找坡层 3.抹找平层 4.刷基层处理剂 5.铺布、喷涂防水层 6.铺粘保温层，铺、刷(喷)防护材料 7.刷底油 8.铺油毡卷材、接缝 9.抹找平层 10.铺设隔离层 11.混凝土制作、运输、铺筑、养护 12.钢筋制安 | m2 | 443.72 | 270.38
17 | 010902001001 | 屋面女儿墙防水 | [项目特征] 1.卷材品种、规格、厚度:3mm厚SBS改性沥青防水卷材 2.防水层数:2道 3.防水层做法:同材性胶黏剂两道 4.其它:满足设计、施工、验收及规范要求 5.此全费用综合单价包含:人工费、材料费、施工机具使用费、企业管理费、利润、风险费、措施项目费（含安全文明施工费)、规费、税金及一切安装辅材、二次转运、装卸、存储等所有费用 [工作内容] 1.基层处理 2.刷底油 3.铺油毡卷材、接缝 | m2 | 50.92 | 111.04
18 | 011302001001 | 石膏板吊顶（含窗帘盒） | [项目特征] 1.吊顶形式、吊杆规格、高度:δ6mm钢筋吊杆，双向中距≤1200mm 2.龙骨材料种类、规格、中距:轻钢承载龙骨C38x12x1.0mm，间距≤1200，用吊件与吊杆连接后找平。轻钢主龙骨T24x38x0.27x0.27mm，间距等于板材宽度，用挂件与承载龙骨固定。轻钢次龙骨T24xx28x0.27x0.27mm，间距等于板材宽度，与主龙骨插接。 3.面层材料品种、规格:9.5mm纸面石膏板 4.结算原则:按天棚投影面积计算，窗帘盒等不再展开计算 5.其它:满足设计、施工、验收及规范要求 6.此全费用综合单价包含:人工费、材料费、施工机具使用费、企业管理费、利润、风险费、措施项目费（含安全文明施工费)、规费、税金及一切安装辅材、二次转运、装卸、存储等所有费用 [工作内容] 1.基层清理、吊杆安装 2.龙骨安装 3.基层板铺贴 4.面层铺贴 5.嵌缝 6.刷防护材料 | m2 | 50.33 | 86.44
19 | 011302001002 | 石膏板吊顶修复 | [项目特征] 1.面层材料品种、规格:9.5mm纸面石膏板 2.结算原则:按天棚投影面积计算，边吊等不再展开计算 3.其它:满足设计、施工、验收及规范要求 4.此全费用综合单价包含:人工费、材料费、施工机具使用费、企业管理费、利润、风险费、措施项目费（含安全文明施工费)、规费、税金及一切安装辅材、二次转运、装卸、存储等所有费用 [工作内容] 1.基层清理、吊杆安装 2.龙骨安装 3.基层板铺贴 4.面层铺贴 5.嵌缝 6.刷防护材料 | m2 | 95.28 | 35.78
20 | 011407002001 | 涂料顶棚 | [项目特征] 1.喷刷涂料部位:吊顶天棚 2.腻子种类:普通腻子 3.刮腻子要求:分三遍满刮腻子达2~3mm厚，（石膏板交界处挂100mm宽玻纤网格布）两道找平磨光 4.涂料品种、喷刷遍数:喷涂无机涂料三遍（一底两面） 5.其它:满足设计、施工、验收及规范要求 6.此全费用综合单价包含:人工费、材料费、施工机具使用费、企业管理费、利润、风险费、措施项目费（含安全文明施工费)、规费、税金及一切安装辅材、二次转运、装卸、存储等所有费用 [工作内容] 1.基层清理 2.刮腻子 3.刷、喷涂料 | m2 | 84.38 | 59.08
21 | 011304002001 | 成品检修口 | [项目特征] 1.材料品种、规格:300*300成品检修口 2.其它:满足设计、施工、验收及规范要求 3.此全费用综合单价包含:人工费、材料费、施工机具使用费、企业管理费、利润、风险费、措施项目费（含安全文明施工费)、规费、税金及一切安装辅材、二次转运、装卸、存储等所有费用 [工作内容] 1.安装、固定 2.刷防护材料 | 个 | 3 | 77.03
22 | 011210005002 | 成品抗倍特板隔断 | [项目特征] 1.隔断材料品种、规格、颜色:18mm厚成品抗倍特隔断 2.配件品种、规格:满足设计及规范要求 3.其它:包含门锁、五金等所有配件 4.其它:满足设计、施工、验收及规范要求 5.此全费用综合单价包含:人工费、材料费、施工机具使用费、企业管理费、利润、风险费、措施项目费（含安全文明施工费)、规费、税金及一切安装辅材、二次转运、装卸、存储等所有费用 [工作内容] 1.隔断运输、安装 2.嵌缝、塞口 | m2 | 9.69 | 459.53
23 | 010801002002 | 成品木质装饰门（带门套） | [项目特征] 1.门代号及洞口尺寸:M1021 2.其它要求:包含门锁、五金等所有配件 3.其它:满足设计、施工、验收及规范要求 4.此全费用综合单价包含:人工费、材料费、施工机具使用费、企业管理费、利润、风险费、措施项目费（含安全文明施工费)、规费、税金及一切安装辅材、二次转运、装卸、存储等所有费用 [工作内容] 1.门安装 2.玻璃安装 3.五金安装 | 樘 | 3 | 1135.28
24 | 010802001001 | 成品铝合金门 | [项目特征] 1.名称:成品铝合金门（带门套） 2.门代号及洞口尺寸:M1524 3.其它要求:包含门锁、五金等所有配件 4.其它:满足设计、施工、验收及规范要求 5.此全费用综合单价包含:人工费、材料费、施工机具使用费、企业管理费、利润、风险费、措施项目费（含安全文明施工费)、规费、税金及一切安装辅材、二次转运、装卸、存储等所有费用 [工作内容] 1.门安装 2.五金安装 3.玻璃安装 | m2 | 3.6 | 626.13
25 | 010807001001 | 成品铝合金窗 | [项目特征] 1.窗代号及洞口尺寸:C4028 2.框、扇材质:90型铝合金 3.玻璃品种、厚度:铝合金中空玻璃窗（6+12A+6） 4.其它:包含五金、把手等所有配件 5.其它:满足设计、施工、验收及规范要求 6.此全费用综合单价包含:人工费、材料费、施工机具使用费、企业管理费、利润、风险费、措施项目费（含安全文明施工费)、规费、税金及一切安装辅材、二次转运、装卸、存储等所有费用 [工作内容] 1.窗安装 2.五金、玻璃安装 | m2 | 11.2 | 589.95
26 | 011503001001 | 不锈钢栏杆 | [项目特征] 1.名称:成品不锈钢栏杆 2.其它:满足设计、施工、验收及规范要求 3.此全费用综合单价包含:人工费、材料费、施工机具使用费、企业管理费、利润、风险费、措施项目费（含安全文明施工费)、规费、税金及一切安装辅材、二次转运、装卸、存储等所有费用 [工作内容] 1.制作 2.运输 3.安装 4.刷防护材料 | m | 4 | 310.87
27 | 010901002001 | 彩钢雨棚 | [项目特征] 1.名称:彩钢雨棚 2.其它:包含不锈钢架体等所有材料 3.其它:满足设计、施工、验收及规范要求 4.此全费用综合单价包含:人工费、材料费、施工机具使用费、企业管理费、利润、风险费、措施项目费（含安全文明施工费)、规费、税金及一切安装辅材、二次转运、装卸、存储等所有费用 [工作内容] 1.檩条制作、运输、安装 2.屋面型材安装 3.接缝、嵌缝 | m2 | 11.98 | 242.18
28 | 011102003002 | 600*600防滑地砖（含防水） | [项目特征] 1.防水层:3mm厚SBS改性沥青防水卷材 2.保护层:20mm厚1:3干硬性水泥砂浆 3.找坡层:水泥浆水灰比0.4-0.5结合层一道，1:3水泥砂浆找坡层，最薄处30mm厚(1%坡度坡向地漏) 4.防水层:1.5厚JS复合防水涂料防水层(遇门洞口外反边300mm) 5.结合层:20mm厚1:2干硬性水泥砂浆结合层，上洒1~2厚干水泥并撒清水适量 6.面层材料品种、规格、颜色:600X600*10mm防滑地砖，水泥浆擦缝 7.其它:满足设计、施工、验收及规范要求 8.此全费用综合单价包含:人工费、材料费、施工机具使用费、企业管理费、利润、风险费、措施项目费（含安全文明施工费)、规费、税金及一切安装辅材、二次转运、装卸、存储等所有费用 [工作内容] 1.基层清理 2.刷底油 3.铺油毡卷材、接缝 4.抹保护层 5.抹找坡层 6.刷基层处理剂 7.铺布、喷涂防水层 8.面层铺设、磨边 9.嵌缝 10.刷防护材料 11.酸洗、打蜡 12.材料运输 | m2 | 31.7 | 283.14
29 | 011501001001 | 茶几 | [项目特征] 1.台柜规格:600*1200mm仿石材砖台面茶几（成品） 2.其它:满足设计、施工、验收及规范要求 3.此全费用综合单价包含:人工费、材料费、施工机具使用费、企业管理费、利润、风险费、措施项目费（含安全文明施工费)、规费、税金及一切安装辅材、二次转运、装卸、存储等所有费用 [工作内容] 1.台柜运输、安装(安放) | 个 | 1 | 605.44
电气工程
1 | 030404017001 | 照明配电箱AL | [项目特征] 1.名称:照明配电箱AL 2.型号:满足设计及规范要求 3.基础形式、材质、规格:满足设计及规范要求 4.接线端子材质、规格:满足设计及规范要求 5.端子板外部接线材质、规格:满足设计及规范要求 6.安装方式:离地1.2m明装 7.此全费用综合单价包含:人工费、材料费、施工机具使用费、企业管理费、利润、风险费、措施项目费（含安全文明施工费)、规费、税金及一切安装辅材、二次转运、装卸、存储等所有费用 [工作内容] 1.本体安装 2.焊、压接线端子 3.补刷(喷)油漆 4.接地 | 台 | 1 | 2601.43
2 | 030404017002 | 配电箱AR | [项目特征] 1.名称:配电箱AR 2.规格:满足设计及规范要求 3.接线端子材质、规格:满足设计及规范要求 4.端子板外部接线材质、规格:满足设计及规范要求 5.安装方式:满足设计及规范要求 6.此全费用综合单价包含:人工费、材料费、施工机具使用费、企业管理费、利润、风险费、措施项目费（含安全文明施工费)、规费、税金及一切安装辅材、二次转运、装卸、存储等所有费用 [工作内容] 1.本体安装 2.焊、压接线端子 3.补刷(喷)油漆 4.接地 | 台 | 1 | 1415.23
3 | 030404033001 | 排气扇 | [项目特征] 1.名称:排气扇 2.型号:满足设计及规范要求 3.安装方式:满足设计及规范要求 4.此全费用综合单价包含:人工费、材料费、施工机具使用费、企业管理费、利润、风险费、措施项目费（含安全文明施工费)、规费、税金及一切安装辅材、二次转运、装卸、存储等所有费用 [工作内容] 1.本体安装 2.调速开关安装 | 台 | 1 | 422.39
4 | 030404034001 | 双联单控开关 250V 10A | [项目特征] 1.名称:双联单控开关 2.规格:250V 10A 3.安装方式:距地1.3m暗装 4.此全费用综合单价包含:人工费、材料费、施工机具使用费、企业管理费、利润、风险费、措施项目费（含安全文明施工费)、规费、税金及一切安装辅材、二次转运、装卸、存储等所有费用 [工作内容] 1.本体安装 2.接线 | 个 | 12 | 32.3
5 | 030404035001 | 带保护接点暗装插座（安全型）3+2孔 250V 10A | [项目特征] 1.名称:带保护接点暗装插座（安全型）3+2孔 2.规格:250V 10A 3.安装方式:距地0.3m暗装 4.此全费用综合单价包含:人工费、材料费、施工机具使用费、企业管理费、利润、风险费、措施项目费（含安全文明施工费)、规费、税金及一切安装辅材、二次转运、装卸、存储等所有费用 [工作内容] 1.本体安装 2.接线 | 个 | 44 | 37.36
6 | 030404036001 | 浴霸 | [项目特征] 1.名称:浴霸 2.规格:满足设计及规范要求 3.安装方式:满足设计及规范要求 4.此全费用综合单价包含:人工费、材料费、施工机具使用费、企业管理费、利润、风险费、措施项目费（含安全文明施工费)、规费、税金及一切安装辅材、二次转运、装卸、存储等所有费用 [工作内容] 1.安装 2.接线 | 个 | 2 | 972.99
7 | 030408001001 | 电力电缆 WDZB-YJY-5*16mm2 | [项目特征] 1.名称:电力电缆 2.型号:WDZB-YJY 3.规格:5*16mm2 4.材质:铜芯 5.敷设方式、部位:管内、桥架敷设 6.此全费用综合单价包含:人工费、材料费、施工机具使用费、企业管理费、利润、风险费、措施项目费（含安全文明施工费)、规费、税金及一切安装辅材、二次转运、装卸、存储等所有费用 [工作内容] 1.电缆敷设 | m | 50.28 | 77.83
8 | 030411001001 | 配管 JDG20 | [项目特征] 1.名称:配管 2.材质:镀锌钢导管 3.规格:JDG20 4.敷设方式:综合考虑 5.接地要求:满足设计及规范要求 6.此全费用综合单价包含:人工费、材料费、施工机具使用费、企业管理费、利润、风险费、措施项目费（含安全文明施工费)、规费、税金及一切安装辅材、二次转运、装卸、存储等所有费用 [工作内容] 1.电线管路敷设 2.砖墙开沟槽 3.接地 4.恢复处理 | m | 673.34 | 56.24
9 | 030411001002 | 配管 JDG25 | [项目特征] 1.名称:配管 2.材质:镀锌钢导管 3.规格:JDG25 4.敷设方式:综合考虑 5.接地要求:满足设计及规范要求 6.此全费用综合单价包含:人工费、材料费、施工机具使用费、企业管理费、利润、风险费、措施项目费（含安全文明施工费)、规费、税金及一切安装辅材、二次转运、装卸、存储等所有费用 [工作内容] 1.电线管路敷设 2.砖墙开沟槽 3.接地 4.恢复处理 | m | 269.88 | 60.39
10 | 030411001003 | 配管 SC50 | [项目特征] 1.名称:配管 2.材质:镀锌钢管 3.规格:SC50 4.敷设方式:综合考虑 5.接地要求:满足设计及规范要求 6.此全费用综合单价包含:人工费、材料费、施工机具使用费、企业管理费、利润、风险费、措施项目费（含安全文明施工费)、规费、税金及一切安装辅材、二次转运、装卸、存储等所有费用 [工作内容] 1.电线管路敷设 2.接地 | m | 50.28 | 55.12
11 | 030411004001 | 配线 WDZB-BYJ-2.5mm2 | [项目特征] 1.名称:配线 2.配线形式:综合考虑 3.型号:WDZB-BYJ 4.规格:2.5mm2 5.材质:铜芯 6.配线部位:综合考虑 7.此全费用综合单价包含:人工费、材料费、施工机具使用费、企业管理费、利润、风险费、措施项目费（含安全文明施工费)、规费、税金及一切安装辅材、二次转运、装卸、存储等所有费用 [工作内容] 1.配线 2.钢索架设(拉紧装置安装) 3.支持体(夹板、绝缘子、槽板等)安装 | m | 1256.82 | 4.06
12 | 030411004002 | 配线 WDZB-BYJ-4mm2 | [项目特征] 1.名称:配线 2.配线形式:综合考虑 3.型号:WDZB-BYJ 4.规格:4mm2 5.材质:铜芯 6.配线部位:综合考虑 7.此全费用综合单价包含:人工费、材料费、施工机具使用费、企业管理费、利润、风险费、措施项目费（含安全文明施工费)、规费、税金及一切安装辅材、二次转运、装卸、存储等所有费用 [工作内容] 1.配线 2.钢索架设(拉紧装置安装) 3.支持体(夹板、绝缘子、槽板等)安装 | m | 809.64 | 4.75
13 | 030411004003 | 配线 WDZB-BYJ-6mm2 | [项目特征] 1.名称:配线 2.配线形式:综合考虑 3.型号:WDZB-BYJ 4.规格:6mm2 5.材质:铜芯 6.配线部位:综合考虑 7.此全费用综合单价包含:人工费、材料费、施工机具使用费、企业管理费、利润、风险费、措施项目费（含安全文明施工费)、规费、税金及一切安装辅材、二次转运、装卸、存储等所有费用 [工作内容] 1.配线 2.钢索架设(拉紧装置安装) 3.支持体(夹板、绝缘子、槽板等)安装 | m | 50 | 6.31
14 | 030411004004 | 配线 RVV-2*1.5mm2 | [项目特征] 1.名称:配线 2.配线形式:综合考虑 3.型号:RVV 4.规格:2*1.5mm2 5.材质:铜芯 6.配线部位:综合考虑 7.此全费用综合单价包含:人工费、材料费、施工机具使用费、企业管理费、利润、风险费、措施项目费（含安全文明施工费)、规费、税金及一切安装辅材、二次转运、装卸、存储等所有费用 [工作内容] 1.配线 2.钢索架设(拉紧装置安装) 3.支持体(夹板、绝缘子、槽板等)安装 | m | 21.56 | 5.62
15 | 030411006001 | 接线盒 | [项目特征] 1.名称:接线盒 2.材质:满足设计及规范要求 3.规格:满足设计及规范要求 4.此全费用综合单价包含:人工费、材料费、施工机具使用费、企业管理费、利润、风险费、措施项目费（含安全文明施工费)、规费、税金及一切安装辅材、二次转运、装卸、存储等所有费用 [工作内容] 1.本体安装 | 个 | 189 | 10.49
16 | 030412004001 | 2.5寸LED筒灯 | [项目特征] 1.名称:2.5寸LED筒灯 2.型号:功率5W，光色：白光,6500K 3.安装形式:满足设计及规范要求 4.此全费用综合单价包含:人工费、材料费、施工机具使用费、企业管理费、利润、风险费、措施项目费（含安全文明施工费)、规费、税金及一切安装辅材、二次转运、装卸、存储等所有费用 [工作内容] 1.本体安装 | 套 | 109 | 44.11
17 | 030412004002 | 5寸LED筒灯 | [项目特征] 1.名称:5寸LED筒灯 2.型号:功率12W，光色：白光,6500K 3.安装形式:满足设计及规范要求 4.此全费用综合单价包含:人工费、材料费、施工机具使用费、企业管理费、利润、风险费、措施项目费（含安全文明施工费)、规费、税金及一切安装辅材、二次转运、装卸、存储等所有费用 [工作内容] 1.本体安装 | 套 | 11 | 63.76
18 | 030412004003 | 300*300LED铝扣灯盘 | [项目特征] 1.名称:300*300LED铝扣灯盘 2.型号:功率20W，光色：白光,6500K 3.安装形式:满足设计及规范要求 4.此全费用综合单价包含:人工费、材料费、施工机具使用费、企业管理费、利润、风险费、措施项目费（含安全文明施工费)、规费、税金及一切安装辅材、二次转运、装卸、存储等所有费用 [工作内容] 1.本体安装 | 套 | 11 | 232.02
监控系统
1 | 030411001004 | 配管 PC15 | [项目特征] 1.名称:配管 2.材质:塑料管 3.规格:PC15 4.敷设方式:综合考虑 5.接地要求:满足设计及规范要求 6.此全费用综合单价包含:人工费、材料费、施工机具使用费、企业管理费、利润、风险费、措施项目费（含安全文明施工费)、规费、税金及一切安装辅材、二次转运、装卸、存储等所有费用 [工作内容] 1.电线管路敷设 2.砖墙开沟槽 3.接地 4.恢复处理 | m | 232.84 | 54.01
2 | 030411006002 | 接线盒 | [项目特征] 1.名称:接线盒 2.材质:满足设计及规范要求 3.规格:满足设计及规范要求 4.此全费用综合单价包含:人工费、材料费、施工机具使用费、企业管理费、利润、风险费、措施项目费（含安全文明施工费)、规费、税金及一切安装辅材、二次转运、装卸、存储等所有费用 [工作内容] 1.本体安装 | 个 | 16 | 10.49
3 | 030501012001 | 交换机 | [项目特征] 1.名称:交换机 2.规格:24口 3.此全费用综合单价包含:人工费、材料费、施工机具使用费、企业管理费、利润、风险费、措施项目费（含安全文明施工费)、规费、税金及一切安装辅材、二次转运、装卸、存储等所有费用 [工作内容] 1.本体安装 2.单体调试 | 台 | 1 | 1729.32
4 | 030502001001 | 综合弱电箱 | [项目特征] 1.名称:综合弱电箱 2.材质:满足设计及规范要求 3.规格:满足设计及规范要求 4.安装方式:满足设计及规范要求 5.此全费用综合单价包含:人工费、材料费、施工机具使用费、企业管理费、利润、风险费、措施项目费（含安全文明施工费)、规费、税金及一切安装辅材、二次转运、装卸、存储等所有费用 [工作内容] 1.本体安装 2.相关固定件的连接 | 台 | 1 | 792.76
5 | 030502005001 | 六类非屏蔽网线 | [项目特征] 1.名称:六类非屏蔽网线 2.规格:CTA6 3.敷设方式:管内、桥架敷设 4.此全费用综合单价包含:人工费、材料费、施工机具使用费、企业管理费、利润、风险费、措施项目费（含安全文明施工费)、规费、税金及一切安装辅材、二次转运、装卸、存储等所有费用 [工作内容] 1.敷设 2.标记 3.卡接 | m | 232.84 | 5.56
6 | 030502012001 | 信息插座 | [项目特征] 1.名称:信息插座 2.类别:满足设计及规范要求 3.安装方式:满足设计及规范要求 4.此全费用综合单价包含:人工费、材料费、施工机具使用费、企业管理费、利润、风险费、措施项目费（含安全文明施工费)、规费、税金及一切安装辅材、二次转运、装卸、存储等所有费用 [工作内容] 1.端接模块 2.安装面板 | 个 | 8 | 47.88
7 | 030507008001 | 网络摄像机 | [项目特征] 1.名称:网络摄像机 2.类别:500万像素带夜视功能球机，含支架、电源 3.安装方式:吸顶 4.此全费用综合单价包含:人工费、材料费、施工机具使用费、企业管理费、利润、风险费、措施项目费（含安全文明施工费)、规费、税金及一切安装辅材、二次转运、装卸、存储等所有费用 [工作内容] 1.本体安装 2.单体调试 | 台 | 8 | 1126.32
给排水
1 | 031001006001 | PPR给水管 DN25 | [项目特征] 1.安装部位:室内 2.介质:给水 3.材质、规格:PPR给水管 DN25 4.连接形式:热熔连接 5.压力试验及吹、洗设计要求:满足设计及规范要求 6.警示带形式:满足设计及规范要求 7.此全费用综合单价包含:人工费、材料费、施工机具使用费、企业管理费、利润、风险费、措施项目费（含安全文明施工费)、规费、税金及一切安装辅材、二次转运、装卸、存储等所有费用 [工作内容] 1.管道安装 2.管件安装 3.塑料卡固定 4.压力试验 5.吹扫、冲洗 6.警示带铺设 | m | 76.7 | 44.95
2 | 031004003001 | 洗脸盆 | [项目特征] 1.材质:陶瓷 2.规格、类型:满足设计及规范要求 3.组装形式:成套安装 4.附件名称、数量:含洗脸盆、托架、排水附件、水龙头、角型阀等所有。 5.此全费用综合单价包含:人工费、材料费、施工机具使用费、企业管理费、利润、风险费、措施项目费（含安全文明施工费)、规费、税金及一切安装辅材、二次转运、装卸、存储等所有费用 [工作内容] 1.器具安装 2.附件安装 | 组 | 4 | 1062.46
3 | 031004010001 | 淋浴器 | [项目特征] 1.材质、规格:满足设计及规范要求 2.组装形式:成套安装 3.附件名称、数量:含淋浴器、托架、排水附件、水龙头、角型阀等所有。 4.此全费用综合单价包含:人工费、材料费、施工机具使用费、企业管理费、利润、风险费、措施项目费（含安全文明施工费)、规费、税金及一切安装辅材、二次转运、装卸、存储等所有费用 [工作内容] 1.器具安装 2.附件安装 | 套 | 2 | 590.63
4 | 011505008001 | 不锈钢抽纸盒 | [项目特征] 1.名称:不锈钢抽纸盒 2.此全费用综合单价包含:人工费、材料费、施工机具使用费、企业管理费、利润、风险费、措施项目费（含安全文明施工费)、规费、税金及一切安装辅材、二次转运、装卸、存储等所有费用 [工作内容] 1.杆、环、盒、配件安装 | 个 | 1 | 42.54
5 | 031001006002 | UPVC排水管 DN200 | [项目特征] 1.安装部位:室内 2.介质:雨水 3.材质、规格:UPVC排水管 DN200 4.警示带形式:满足设计及规范要求 5.此全费用综合单价包含:人工费、材料费、施工机具使用费、企业管理费、利润、风险费、措施项目费（含安全文明施工费)、规费、税金及一切安装辅材、二次转运、装卸、存储等所有费用 [工作内容] 1.管道安装 2.管件安装 3.塑料卡固定 4.警示带铺设 | m | 28 | 104.04
合 计