## 开州段
巫溪至开州高速公路项目机电工程（开州段）高压外电接入施工专项分包工程量清单
序号 | 项目编码 | 项目名称 | 项目特征 | 计量单位 | 工程量 | 金额（元） |  |  | 备注
[6 empty] | 单价限价 | 报价单价 | 报价合价
| （一） | 开州兴隆隧道进口
| 一 | 开州兴隆隧道进口-外线部分安装工程
1 | 030410001001 | 双横担搭接火杆（电杆利旧73#） | [项目特征] 1.名称:双横担搭接火杆（电杆利旧73#） 2.材质:混凝土 3.类型:综合考虑 4.地形:丘陵 5.土质:综合考虑 6.底盘、拉盘、卡盘规格:满足设计及规范要求 7.拉线材质、规格、类型:满足设计及规范要求 8.现浇基础类型、钢筋类型、规格，基础垫层要求:满足设计及规范要求 9.电杆防腐要求:满足设计及规范要求 10.此全费用综合单价包含:人工费、材料费、机械费、人材机价差、措施费、管理费、利润、风险费、安全文明施工费、规费、税金等完成工程所需要的一切费用 11.其他:满足一切设计、规范、招标文件、现场条件及竣工验收要求 [工作内容] 1.底盘、拉盘、卡盘安装 2.金具制作、安装 | 基 | 1 | 4424.58 |  | 0
2 | 030410001002 | 双横担直线杆 | [项目特征] 1.名称:整根锥形普杆 2.材质:混凝土 3.规格:φ190mm×12m，M 4.地形:丘陵 5.土质:满足设计及规范要求 6.底盘、拉盘、卡盘规格:满足设计及规范要求 7.拉线材质、规格、类型:满足设计及规范要求 8.现浇基础类型、钢筋类型、规格，基础垫层要求:满足设计及规范要求 9.电杆防腐要求:满足设计及规范要求 10.此全费用综合单价包含:人工费、材料费、机械费、人材机价差、措施费、管理费、利润、风险费、安全文明施工费、规费、税金等完成工程所需要的一切费用 11.其他:满足一切设计、规范、招标文件、现场条件及竣工验收要求 [工作内容] 1.施工定位 2.电杆组立 3.底盘、拉盘、卡盘安装 4.电杆防腐 5.工地运输 6.金具制作、安装 | 基 | 5 | 8453.93 |  | 0
3 | 030410001003 | 双横担耐张转角杆 | [项目特征] 1.名称:整根锥形普杆 2.材质:混凝土 3.规格:φ190mm×12m M 4.地形:丘陵 5.土质:满足设计及规范要求 6.底盘、拉盘、卡盘规格:满足设计及规范要求 7.拉线材质、规格、类型:满足设计及规范要求 8.现浇基础类型、钢筋类型、规格，基础垫层要求:满足设计及规范要求 9.电杆防腐要求:满足设计及规范要求 10.此全费用综合单价包含:人工费、材料费、机械费、人材机价差、措施费、管理费、利润、风险费、安全文明施工费、规费、税金等完成工程所需要的一切费用 11.其他:满足一切设计、规范、招标文件、现场条件及竣工验收要求 [工作内容] 1.施工定位 2.电杆组立 3.底盘、拉盘、卡盘安装 4.电杆防腐 5.工地运输 6.金具制作、安装 | 基 | 2 | 14896.82 |  | 0
4 | 030410001004 | 终端电缆杆 | [项目特征] 1.名称:整根锥形普杆 2.材质:混凝土 3.规格:φ190mm×12m M 4.地形:丘陵 5.土质:满足设计及规范要求 6.底盘、拉盘、卡盘规格:满足设计及规范要求 7.拉线材质、规格、类型:满足设计及规范要求 8.现浇基础类型、钢筋类型、规格，基础垫层要求:满足设计及规范要求 9.电杆防腐要求:满足设计及规范要求 10.此全费用综合单价包含:人工费、材料费、机械费、人材机价差、措施费、管理费、利润、风险费、安全文明施工费、规费、税金等完成工程所需要的一切费用 11.其他:满足一切设计、规范、招标文件、现场条件及竣工验收要求 [工作内容] 1.施工定位 2.电杆组立 3.底盘、拉盘、卡盘安装 4.电杆防腐 5.工地运输 6.金具制作、安装 | 基 | 1 | 10732.03 |  | 0
5 | 030410001005 | 拉线及拉盘制作安装 | [项目特征] 1.名称:拉线及拉盘制作安装 2.土质:普通土：20%, 较硬岩：80% 3.土石方挖、填、运: 4.地形:丘陵 5.拉盘规格:拉线盘(带U型环) 1.0*0.5*0.2 6.拉线材质、规格、类型:钢绞线 GJ—50 7.拉线保护管:满足设计及规范要求 8.此全费用综合单价包含:人工费、材料费、机械费、人材机价差、措施费、管理费、利润、风险费、安全文明施工费、规费、税金等完成工程所需要的一切费用 9.其他:满足一切设计、规范、招标文件、现场条件及竣工验收要求 [工作内容] 1.拉盘安装 2.拉线制作、安装 3.工地运输 | 根 | 12 | 1292.9 |  | 0
6 | 030410003001 | 导线架设 JKLGYJ-50mm2/10KV | [项目特征] 1.名称:架空绝缘导线 2.型号:JKLGYJ-50mm2/10KV 3.地形:丘陵 4.跨越类型:满足设计及规范要求 5.此全费用综合单价包含:人工费、材料费、机械费、人材机价差、措施费、管理费、利润、风险费、安全文明施工费、规费、税金等完成工程所需要的一切费用 6.其他:满足一切设计、规范、招标文件、现场条件及竣工验收要求 [工作内容] 1.导线架设 | km | 1.212 | 12686.73 |  | 0
7 | 030403001001 | 软母线-50 | [项目特征] 1.名称:架空绝缘导线 2.型号:JKLYJ-50mm2/10KV 3.绝缘子类型、规格:满足设计及规范要求 4.此全费用综合单价包含:人工费、材料费、机械费、人材机价差、措施费、管理费、利润、风险费、安全文明施工费、规费、税金等完成工程所需要的一切费用 5.其他:满足一切设计、规范、招标文件、现场条件及竣工验收要求 [工作内容] 1.母线安装 2.绝缘子耐压试验 3.跳线安装 4.绝缘子安装 | m | 60 | 23.08 |  | 0
8 | 030410004001 | 杆上设备-避雷器 | [项目特征] 1.名称:避雷器 2.型号:Y(H)5WS-17/50 3.电压等级(kV):10 4.此全费用综合单价包含:人工费、材料费、机械费、人材机价差、措施费、管理费、利润、风险费、安全文明施工费、规费、税金等完成工程所需要的一切费用 5.其他:满足一切设计、规范、招标文件、现场条件及竣工验收要求 [工作内容] 1.支撑架安装 2.本体安装 3.焊压接线端子、接线 | 组 | 1 | 1532.89 |  | 0
9 | 030410004002 | 杆上设备-跌落式保险(喷射式) | [项目特征] 1.名称:跌落式保险(喷射式) 2.型号:PRW4-12/200 3.电压等级(kV):10 4.此全费用综合单价包含:人工费、材料费、机械费、人材机价差、措施费、管理费、利润、风险费、安全文明施工费、规费、税金等完成工程所需要的一切费用 5.其他:满足一切设计、规范、招标文件、现场条件及竣工验收要求 [工作内容] 1.支撑架安装 2.本体安装 3.焊压接线端子、接线 | 组 | 1 | 1784.17 |  | 0
10 | 030409003001 | 避雷引下线BV-35 | [项目特征] 1.名称:避雷引下线 2.规格:BV-35 3.安装部位:满足设计及规范要求 4.安装形式:满足设计及规范要求 5.断接卡子、箱材质、规格:满足设计及规范要求 6.此全费用综合单价包含:人工费、材料费、机械费、人材机价差、措施费、管理费、利润、风险费、安全文明施工费、规费、税金等完成工程所需要的一切费用 7.其他:满足一切设计、规范、招标文件、现场条件及竣工验收要求 [工作内容] 1.避雷引下线制作、安装 2.断接卡子、箱制作、安装 | m | 30 | 53.77 |  | 0
11 | 030409001001 | 接地极 | [项目特征] 1.名称:接地角钢 2.材质:镀锌角钢 3.规格:∠63*6*2500 4.土质:满足设计及规范要求 5.此全费用综合单价包含:人工费、材料费、机械费、人材机价差、措施费、管理费、利润、风险费、安全文明施工费、规费、税金等完成工程所需要的一切费用 6.其他:满足一切设计、规范、招标文件、现场条件及竣工验收要求 [工作内容] 1.接地极(板、桩)制作、安装 2.补刷(喷)油漆 | 根 | 6 | 245.25 |  | 0
12 | 030409002001 | 接地母线 | [项目特征] 1.名称:接地扁铁 2.规格:-50*6 3.安装部位:满足设计及规范要求 4.安装形式:满足设计及规范要求 5.此全费用综合单价包含:人工费、材料费、机械费、人材机价差、措施费、管理费、利润、风险费、安全文明施工费、规费、税金等完成工程所需要的一切费用 6.其他:满足一切设计、规范、招标文件、现场条件及竣工验收要求 [工作内容] 1.接地母线制作、安装 2.补刷(喷)油漆 | m | 40 | 48.24 |  | 0
13 | 030409003002 | 接地圆钢φ12*6000 | [项目特征] 1.名称:接地圆钢 2.规格:φ12*6000 3.安装部位:满足设计及规范要求 4.安装形式:满足设计及规范要求 5.此全费用综合单价包含:人工费、材料费、机械费、人材机价差、措施费、管理费、利润、风险费、安全文明施工费、规费、税金等完成工程所需要的一切费用 6.其他:满足一切设计、规范、招标文件、现场条件及竣工验收要求 [工作内容] 1.制作、安装 | m | 6 | 20.63 |  | 0
14 | 030409003003 | 钢芯铝绞线LGJ—35/6 | [项目特征] 1.名称:钢芯铝绞线 2.规格:LGJ—35/6 3.安装部位:满足设计及规范要求 4.安装形式:满足设计及规范要求 5.此全费用综合单价包含:人工费、材料费、机械费、人材机价差、措施费、管理费、利润、风险费、安全文明施工费、规费、税金等完成工程所需要的一切费用 6.其他:满足一切设计、规范、招标文件、现场条件及竣工验收要求 [工作内容] 1.避雷引下线制作、安装 | m | 14 | 25.36 |  | 0
15 | 030409011001 | 降阻剂 | [项目特征] 1.名称:降阻剂 2.此全费用综合单价包含:人工费、材料费、机械费、人材机价差、措施费、管理费、利润、风险费、安全文明施工费、规费、税金等完成工程所需要的一切费用 3.其他:满足一切设计、规范、招标文件、现场条件及竣工验收要求 [工作内容] 1.施放降阻剂 | kg | 100 | 12.33 |  | 0
16 | 030414011001 | 接地装置调试（独立接地装置） | [项目特征] 1.名称:接地装置调试（独立接地装置） 2.此全费用综合单价包含:人工费、材料费、机械费、人材机价差、措施费、管理费、利润、风险费、安全文明施工费、规费、税金等完成工程所需要的一切费用 3.其他:满足一切设计、规范、招标文件、现场条件及竣工验收要求 [工作内容] 1.接地电阻测试 | 组 | 1 | 756.35 |  | 0
17 | 030408001001 | 电力电缆ZC-YJV22-3*50/10KV | [项目特征] 1.名称:铜芯电缆 2.型号:ZC-YJV22-3*50/10KV 3.材质:铜芯 4.敷设方式、部位:满足设计及规范要求 5.电压等级(kV):10 6.地形:丘陵 7.此全费用综合单价包含:人工费、材料费、机械费、人材机价差、措施费、管理费、利润、风险费、安全文明施工费、规费、税金等完成工程所需要的一切费用 8.其他:满足一切设计、规范、招标文件、现场条件及竣工验收要求 [工作内容] 1.电缆敷设 | m | 95 | 177.28 |  | 0
18 | 030414015001 | 电缆试验 | [项目特征] 1.名称:10KV电缆 2.电压等级(kV):10 3.备注:包含交流耐压试验、局放试验等所有电缆试验 4.此全费用综合单价包含:人工费、材料费、机械费、人材机价差、措施费、管理费、利润、风险费、安全文明施工费、规费、税金等完成工程所需要的一切费用 5.其他:满足一切设计、规范、招标文件、现场条件及竣工验收要求 [工作内容] 1.试验 | 根 | 1 | 3742.32 |  | 0
19 | 030408006001 | 10KV电力电缆户内终端头 3*50 | [项目特征] 1.名称:10kV电缆终端 2.型号:3*50,户内终端,冷缩,铜 3.材质、类型:满足设计及规范要求 4.安装部位:满足设计及规范要求 5.电压等级(kV):10 6.此全费用综合单价包含:人工费、材料费、机械费、人材机价差、措施费、管理费、利润、风险费、安全文明施工费、规费、税金等完成工程所需要的一切费用 7.其他:满足一切设计、规范、招标文件、现场条件及竣工验收要求 [工作内容] 1.电力电缆头制作 2.电力电缆头安装 | 个 | 1 | 1280.51 |  | 0
20 | 030408006002 | 10KV电力电缆户外终端头 3*50 | [项目特征] 1.名称:10kV电缆终端 2.型号:3×50,户外终端,冷缩,铜 3.材质、类型:满足设计及规范要求 4.安装部位:满足设计及规范要求 5.电压等级(kV):10 6.此全费用综合单价包含:人工费、材料费、机械费、人材机价差、措施费、管理费、利润、风险费、安全文明施工费、规费、税金等完成工程所需要的一切费用 7.其他:满足一切设计、规范、招标文件、现场条件及竣工验收要求 [工作内容] 1.电力电缆头制作 2.电力电缆头安装 | 个 | 1 | 1489.87 |  | 0
21 | 030408008001 | 防火堵洞 | [项目特征] 1.名称:防火堵洞 2.方式:综合考虑 3.部位:满足设计及规范要求 4.此全费用综合单价包含:人工费、材料费、机械费、人材机价差、措施费、管理费、利润、风险费、安全文明施工费、规费、税金等完成工程所需要的一切费用 5.其他:满足一切设计、规范、招标文件、现场条件及竣工验收要求 [工作内容] 1.安装 | kg | 30 | 21.46 |  | 0
22 | 030408010001 | 防火涂料 | [项目特征] 1.名称:防火涂料 2.材质:有机 3.方式:综合考虑 4.部位:满足设计及规范要求 5.此全费用综合单价包含:人工费、材料费、机械费、人材机价差、措施费、管理费、利润、风险费、安全文明施工费、规费、税金等完成工程所需要的一切费用 6.其他:满足一切设计、规范、招标文件、现场条件及竣工验收要求 [工作内容] 1.安装 | kg | 30 | 71.66 |  | 0
23 | 030408003001 | 电缆保护管 | [项目特征] 1.名称:镀锌钢管 2.规格:φ100 3.敷设方式:沿杆敷设 4.此全费用综合单价包含:人工费、材料费、机械费、人材机价差、措施费、管理费、利润、风险费、安全文明施工费、规费、税金等完成工程所需要的一切费用 5.其他:满足一切设计、规范、招标文件、现场条件及竣工验收要求 [工作内容] 1.保护管敷设 | m | 6 | 152.8 |  | 0
24 | 030413001001 | 铁构件 | [项目特征] 1.名称:电缆支架、电缆抱箍 2.材质:扁钢 3.刷油要求:满足设计及规范要求 4.此全费用综合单价包含:人工费、材料费、机械费、人材机价差、措施费、管理费、利润、风险费、安全文明施工费、规费、税金等完成工程所需要的一切费用 5.其他:满足一切设计、规范、招标文件、现场条件及竣工验收要求 [工作内容] 1.制作 2.安装 3.补刷(喷)油漆 | kg | 22.9 | 24.11 |  | 0
25 | 03B001 | 设备材料运输 | [项目特征] 1.名称:设备材料装卸、二次运输 2.人力运距:0.4km 3.汽车运距:28km 4.此全费用综合单价包含:人工费、材料费、机械费、人材机价差、措施费、管理费、利润、风险费、安全文明施工费、规费、税金等完成工程所需要的一切费用 5.其他:满足一切设计、规范、招标文件、现场条件及竣工验收要求 [工作内容] 1.人力运输 2.装卸 3.运输 | 项 | 1 | 8153.15 |  | 0
| 二 | 开州兴隆隧道进口-电杆洞、拉线洞、接地沟槽土石方挖填
1 | 040101003001 | 挖基坑土石方（12米电杆） | [项目特征] 1.土壤类别:坚土20%，较硬岩80% 2.挖土深度:2米内 3.开挖方式:人工 4.场内运距:满足设计及规范要求 5.此全费用综合单价包含:人工费、材料费、机械费、人材机价差、措施费、管理费、利润、风险费、安全文明施工费、规费、税金等完成工程所需要的一切费用 6.其他:满足一切设计、规范、招标文件、现场条件及竣工验收要求 [工作内容] 1.排地表水 2.土方开挖 3.围护(挡土板)及拆除 4.基底钎探 5.场内运输 | m3 | 11.84 | 311.84 |  | 0
2 | 040101003002 | 挖基坑土石方（拉线洞） | [项目特征] 1.土壤类别:坚土20%，较硬岩80% 2.挖土深度:4m内 3.开挖方式:人工 4.场内运距:满足设计及规范要求 5.此全费用综合单价包含:人工费、材料费、机械费、人材机价差、措施费、管理费、利润、风险费、安全文明施工费、规费、税金等完成工程所需要的一切费用 6.其他:满足一切设计、规范、招标文件、现场条件及竣工验收要求 [工作内容] 1.排地表水 2.土方开挖 3.围护(挡土板)及拆除 4.基底钎探 5.回填 | m3 | 33.26 | 338.51 |  | 0
3 | 040101003003 | 挖沟槽土方（接地沟槽） | [项目特征] 1.土壤类别:坚土20%，较硬岩80% 2.挖土深度:2m内 3.开挖方式:人工 4.场内运距:满足设计及规范要求 5.此全费用综合单价包含:人工费、材料费、机械费、人材机价差、措施费、管理费、利润、风险费、安全文明施工费、规费、税金等完成工程所需要的一切费用 6.其他:满足一切设计、规范、招标文件、现场条件及竣工验收要求 [工作内容] 1.排地表水 2.土方开挖 3.围护(挡土板)及拆除 4.基底钎探 5.场内运输 | m3 | 13.6 | 299.86 |  | 0
4 | 040101003004 | 回填方 | [项目特征] 1.密实度要求:85%-90% 2.填方材料品种:满足设计及规范要求 3.填方粒径要求:满足设计及规范要求 4.填方来源、运距:综合考虑 5.此全费用综合单价包含:人工费、材料费、机械费、人材机价差、措施费、管理费、利润、风险费、安全文明施工费、规费、税金等完成工程所需要的一切费用 6.其他:满足一切设计、规范、招标文件、现场条件及竣工验收要求 [工作内容] 1.排地表水 2.土方开挖 3.围护(挡土板)及拆除 4.基底钎探 5.场内运输 | m3 | 58.7 | 45.18 |  | 0
| 三 | 开州兴隆隧道进口-外线部分土建
1 | 010101003001 | 挖沟槽土石方 | [项目特征] 1.土壤类别:坚土20%，较硬岩80% 2.开挖方式:人工开挖 3.挖土深度:综合考虑 4.场内运距:满足设计及规范要求 5.此全费用综合单价包含:人工费、材料费、机械费、人材机价差、措施费、管理费、利润、风险费、安全文明施工费、规费、税金等完成工程所需要的一切费用 6.其他:满足一切设计、规范、招标文件、现场条件及竣工验收要求 [工作内容] 1.排地表水 2.土方开挖 3.围护(挡土板)及拆除 4.基底钎探 5.场内运输 | m3 | 102.9 | 299.86 |  | 0
2 | 010101004001 | 挖基坑土土石方 | [项目特征] 1.土壤类别:坚土20%，较硬岩80% 2.开挖方式:人工开挖 3.挖土深度:综合考虑 4.场内运距:满足设计及规范要求 5.此全费用综合单价包含:人工费、材料费、机械费、人材机价差、措施费、管理费、利润、风险费、安全文明施工费、规费、税金等完成工程所需要的一切费用 6.其他:满足一切设计、规范、招标文件、现场条件及竣工验收要求 [工作内容] 1.排地表水 2.土方开挖 3.围护(挡土板)及拆除 4.基底钎探 5.场内运输 | m3 | 16.37 | 311.79 |  | 0
3 | 010103001001 | 回填方 | [项目特征] 1.密实度要求:85%-90% 2.填方材料品种:满足设计及规范要求 3.填方粒径要求:满足设计及规范要求 4.填方来源、运距:综合考虑 5.此全费用综合单价包含:人工费、材料费、机械费、人材机价差、措施费、管理费、利润、风险费、安全文明施工费、规费、税金等完成工程所需要的一切费用 6.其他:满足一切设计、规范、招标文件、现场条件及竣工验收要求 [工作内容] 1.运输 2.回填 3.压实 | m3 | 87.59 | 45.18 |  | 0
4 | 010103002001 | 余方弃置 | [项目特征] 1.废弃料品种:综合 2.运距:7km 3.此全费用综合单价包含:人工费、材料费、机械费、人材机价差、措施费、管理费、利润、风险费、安全文明施工费、规费、税金等完成工程所需要的一切费用 4.其他:满足一切设计、规范、招标文件、现场条件及竣工验收要求 [工作内容] 1.余方点装料运输至弃置点 | m3 | 31.68 | 66.22 |  | 0
5 | 010401011001 | 砖检查井 | [项目特征] 1.井截面、深度:净空1000*1000*900mm 2.砖品种、规格、强度等级:M7.5水泥砂浆砌MU10 3.垫层材料种类、厚度:C25混凝土垫层150厚 4.井盖安装:混凝土井盖 5.此全费用综合单价包含:人工费、材料费、机械费、人材机价差、措施费、管理费、利润、风险费、安全文明施工费、规费、税金等完成工程所需要的一切费用 6.其他:满足一切设计、规范、招标文件、现场条件及竣工验收要求 [工作内容] 1.砂浆制作、运输 2.铺设垫层 3.底板混凝土制作、运输、浇筑、振捣、养护 4.砌砖 5.刮缝 6.井池底、壁抹灰 7.抹防潮层 8.材料运输 | 座 | 3 | 4029.43 |  | 0
6 | 010501001001 | 垫层 | [项目特征] 1.混凝土种类:商品砼 2.混凝土强度等级:C15 3.此全费用综合单价包含:人工费、材料费、机械费、人材机价差、措施费、管理费、利润、风险费、安全文明施工费、规费、税金等完成工程所需要的一切费用 4.其他:满足一切设计、规范、招标文件、现场条件及竣工验收要求 [工作内容] 1.模板及支撑制作、安装、拆除、堆放、运输及清理模内杂物、刷隔离剂等 2.混凝土制作、运输、浇筑、振捣、养护 | m3 | 5.6 | 777.63 |  | 0
7 | 010501002001 | 埋管砼 | [项目特征] 1.混凝土种类:商品砼 2.混凝土强度等级:C20 3.此全费用综合单价包含:人工费、材料费、机械费、人材机价差、措施费、管理费、利润、风险费、安全文明施工费、规费、税金等完成工程所需要的一切费用 4.其他:满足一切设计、规范、招标文件、现场条件及竣工验收要求 [工作内容] 1.模板及支撑制作、安装、拆除、堆放、运输及清理模内杂物、刷隔离剂等 2.混凝土制作、运输、浇筑、振捣、养护 | m3 | 16.43 | 900.91 |  | 0
8 | 030408003002 | 电力排管 | [项目特征] 1.材质:CPVC管 2.规格:Φ150 3.敷设方式:砼包管 4.此全费用综合单价包含:人工费、材料费、机械费、人材机价差、措施费、管理费、利润、风险费、安全文明施工费、规费、税金等完成工程所需要的一切费用 5.其他:满足一切设计、规范、招标文件、现场条件及竣工验收要求 [工作内容] 1.保护管敷设 | m | 140 | 64.97 |  | 0
9 | 040205004001 | 走向砖（电缆标示桩） | [项目特征] 1.名称:电缆标识砖 2.单件体积:满足设计及规范要求 3.安装高度:满足设计及规范要求 4.此全费用综合单价包含:人工费、材料费、机械费、人材机价差、措施费、管理费、利润、风险费、安全文明施工费、规费、税金等完成工程所需要的一切费用 5.其他:满足一切设计、规范、招标文件、现场条件及竣工验收要求 6.此全费用综合单价包含:人工费、材料费、机械费、人材机价差、措施费、管理费、利润、风险费、安全文明施工费、规费、税金等完成工程所需要的一切费用 7.其他:满足一切设计、规范、招标文件、现场条件及竣工验收要求 [工作内容] 1.制作、安装 | 块 | 6 | 156.63 |  | 0
| 四 | 开州兴隆隧道进口-配电部分调试
1 | 030414001001 | 变压器系统调试 125KVA | [项目特征] 1.名称:变压器系统调试 2.型号:SCBH17-125KVA 3.容量(kV．A):125 4.此全费用综合单价包含:人工费、材料费、机械费、人材机价差、措施费、管理费、利润、风险费、安全文明施工费、规费、税金等完成工程所需要的一切费用 5.其他:满足一切设计、规范、招标文件、现场条件及竣工验收要求 [工作内容] 1.系统调试 | 系统 | 1 | 2120.65 |  | 0
2 | 030414001002 | 变压器系统调试 315KVA | [项目特征] 1.名称:变压器系统调试 2.型号:SCBH17-315KVA 3.容量(kV．A):315 4.此全费用综合单价包含:人工费、材料费、机械费、人材机价差、措施费、管理费、利润、风险费、安全文明施工费、规费、税金等完成工程所需要的一切费用 5.其他:满足一切设计、规范、招标文件、现场条件及竣工验收要求 [工作内容] 1.系统调试 | 系统 | 1 | 2120.65 |  | 0
3 | 030414002001 | 送配电装置系统 高压进、出线柜 | [项目特征] 1.名称:高压进、出线柜 2.型号:KYN28-12 3.电压等级(kV):10kV 4.此全费用综合单价包含:人工费、材料费、机械费、人材机价差、措施费、管理费、利润、风险费、安全文明施工费、规费、税金等完成工程所需要的一切费用 5.其他:满足一切设计、规范、招标文件、现场条件及竣工验收要求 [工作内容] 1.系统调试 | 系统 | 3 | 2058.86 |  | 0
4 | 030414002002 | 送配电装置系统 10KV电压互感器柜 | [项目特征] 1.名称:10KV电压互感器柜 2.型号:KYN28-12 3.电压等级(kV):10kV 4.此全费用综合单价包含:人工费、材料费、机械费、人材机价差、措施费、管理费、利润、风险费、安全文明施工费、规费、税金等完成工程所需要的一切费用 5.其他:满足一切设计、规范、招标文件、现场条件及竣工验收要求 [工作内容] 1.系统调试 | 系统 | 1 | 2058.27 |  | 0
5 | 030414002003 | 送配电装置系统 10KV高压计量柜 | [项目特征] 1.名称:10KV高压计量柜 2.型号:KYN28-12 3.电压等级(kV):10kV 4.此全费用综合单价包含:人工费、材料费、机械费、人材机价差、措施费、管理费、利润、风险费、安全文明施工费、规费、税金等完成工程所需要的一切费用 5.其他:满足一切设计、规范、招标文件、现场条件及竣工验收要求 [工作内容] 1.系统调试 | 系统 | 1 | 2224.76 |  | 0
6 | 030414002004 | 送配电装置系统 1KV | [项目特征] 1.名称:送配电装置系统调试 1kV以下 交流供电 综合 2.电压等级(kV):1kV以下 3.此全费用综合单价包含:人工费、材料费、机械费、人材机价差、措施费、管理费、利润、风险费、安全文明施工费、规费、税金等完成工程所需要的一切费用 4.其他:满足一切设计、规范、招标文件、现场条件及竣工验收要求 [工作内容] 1.系统调试 | 系统 | 42 | 672.38 |  | 0
7 | 030414002005 | ≤10kV变电站 整套启动调试 | [项目特征] 1.名称:≤10kV变电站 整套启动调试 2.电压等级(kV):≤10kV配电站 3.此全费用综合单价包含:人工费、材料费、机械费、人材机价差、措施费、管理费、利润、风险费、安全文明施工费、规费、税金等完成工程所需要的一切费用 4.其他:满足一切设计、规范、招标文件、现场条件及竣工验收要求 [工作内容] 1.系统调试 | 系统 | 2 | 4380.77 |  | 0
8 | 030414010001 | 电容装置调试 | [项目特征] 1.名称:电容装置调试 2.此全费用综合单价包含:人工费、材料费、机械费、人材机价差、措施费、管理费、利润、风险费、安全文明施工费、规费、税金等完成工程所需要的一切费用 3.其他:满足一切设计、规范、招标文件、现场条件及竣工验收要求 [工作内容] 1.调试 | 组 | 8 | 1128.88 |  | 0
9 | 030414011002 | 接地装置调试 | [项目特征] 1.名称:接地装置调试 接地网 2.此全费用综合单价包含:人工费、材料费、机械费、人材机价差、措施费、管理费、利润、风险费、安全文明施工费、规费、税金等完成工程所需要的一切费用 3.其他:满足一切设计、规范、招标文件、现场条件及竣工验收要求 [工作内容] 1.接地电阻测试 | 系统 | 2 | 1888.82 |  | 0
10 | 030414008001 | 母线系统调试(kV以下) 10 | [项目特征] 1.名称:母线系统调试(kV以下) 10 2.电压等级(kV):10kV 3.此全费用综合单价包含:人工费、材料费、机械费、人材机价差、措施费、管理费、利润、风险费、安全文明施工费、规费、税金等完成工程所需要的一切费用 4.其他:满足一切设计、规范、招标文件、现场条件及竣工验收要求 [工作内容] 1.调试 | 段 | 2 | 2153.52 |  | 0
11 | 030414008002 | 母线系统调试(kV以下) 1 | [项目特征] 1.名称:母线系统调试(kV以下) 1 2.电压等级(kV):0.4kV 3.此全费用综合单价包含:人工费、材料费、机械费、人材机价差、措施费、管理费、利润、风险费、安全文明施工费、规费、税金等完成工程所需要的一切费用 4.其他:满足一切设计、规范、招标文件、现场条件及竣工验收要求 [工作内容] 1.调试 | 段 | 2 | 577.04 |  | 0
12 | 030414002006 | 送配电装置系统调试 直流供电 500V以下 | [项目特征] 1.名称:送配电装置系统调试 直流供电 500V以下 2.电压等级(kV):220V 3.此全费用综合单价包含:人工费、材料费、机械费、人材机价差、措施费、管理费、利润、风险费、安全文明施工费、规费、税金等完成工程所需要的一切费用 4.其他:满足一切设计、规范、招标文件、现场条件及竣工验收要求 [工作内容] 1.系统调试 | 系统 | 1 | 1306.79 |  | 0
13 | 030414004001 | 自动投入装置调试 1KV | [项目特征] 1.名称:备用电机 自动投入装置调试 2.电压等级(kV):1kV 3.此全费用综合单价包含:人工费、材料费、机械费、人材机价差、措施费、管理费、利润、风险费、安全文明施工费、规费、税金等完成工程所需要的一切费用 4.其他:满足一切设计、规范、招标文件、现场条件及竣工验收要求 [工作内容] 1.调试 | 系统 | 2 | 677.86 |  | 0
14 | 030414003001 | 变压器保护调试 | [项目特征] 1.名称:变压器保护调试 2.此全费用综合单价包含:人工费、材料费、机械费、人材机价差、措施费、管理费、利润、风险费、安全文明施工费、规费、税金等完成工程所需要的一切费用 3.其他:满足一切设计、规范、招标文件、现场条件及竣工验收要求 [工作内容] 1.调试 | 套 | 2 | 2681.02 |  | 0
15 | 030414003002 | 线路保护调试 | [项目特征] 1.名称:线路保护调试 2.此全费用综合单价包含:人工费、材料费、机械费、人材机价差、措施费、管理费、利润、风险费、安全文明施工费、规费、税金等完成工程所需要的一切费用 3.其他:满足一切设计、规范、招标文件、现场条件及竣工验收要求 [工作内容] 1.调试 | 套 | 1 | 2838.25 |  | 0
16 | 030414003003 | "五防"系统调试 | [项目特征] 1.名称:"五防"系统调试 2.此全费用综合单价包含:人工费、材料费、机械费、人材机价差、措施费、管理费、利润、风险费、安全文明施工费、规费、税金等完成工程所需要的一切费用 3.其他:满足一切设计、规范、招标文件、现场条件及竣工验收要求 [工作内容] 1.调试 | 套 | 1 | 1385.94 |  | 0
17 | 030414015002 | 电缆试验 | [项目特征] 1.名称:10KV电缆 2.电压等级(kV):10 3.此全费用综合单价包含:人工费、材料费、机械费、人材机价差、措施费、管理费、利润、风险费、安全文明施工费、规费、税金等完成工程所需要的一切费用 4.其他:满足一切设计、规范、招标文件、现场条件及竣工验收要求 [工作内容] 1.试验 | 根 | 2 | 3742.32 |  | 0
| 五 | 开州兴隆隧道进口-配电部分土建
1 | 010101003002 | 挖沟槽土石方 | [项目特征] 1.土壤类别:坚土20%，较硬岩80% 2.开挖方式:人工开挖 3.挖土深度:综合考虑 4.场内运距:满足设计及规范要求 5.此全费用综合单价包含:人工费、材料费、机械费、人材机价差、措施费、管理费、利润、风险费、安全文明施工费、规费、税金等完成工程所需要的一切费用 6.其他:满足一切设计、规范、招标文件、现场条件及竣工验收要求 [工作内容] 1.排地表水 2.土方开挖 3.围护(挡土板)及拆除 4.基底钎探 5.场内运输 | m3 | 47.42 | 299.88 |  | 0
2 | 010101004002 | 挖基坑土石方 | [项目特征] 1.土壤类别:坚土20%，较硬岩80% 2.开挖方式:人工开挖 3.挖土深度:综合考虑 4.场内运距:满足设计及规范要求 5.此全费用综合单价包含:人工费、材料费、机械费、人材机价差、措施费、管理费、利润、风险费、安全文明施工费、规费、税金等完成工程所需要的一切费用 6.其他:满足一切设计、规范、招标文件、现场条件及竣工验收要求 [工作内容] 1.排地表水 2.土方开挖 3.围护(挡土板)及拆除 4.基底钎探 5.场内运输 | m3 | 5.95 | 311.88 |  | 0
3 | 010103001002 | 回填方 | [项目特征] 1.密实度要求:85%-90% 2.填方材料品种:满足设计及规范要求 3.填方粒径要求:满足设计及规范要求 4.填方来源、运距:综合考虑 5.此全费用综合单价包含:人工费、材料费、机械费、人材机价差、措施费、管理费、利润、风险费、安全文明施工费、规费、税金等完成工程所需要的一切费用 6.其他:满足一切设计、规范、招标文件、现场条件及竣工验收要求 [工作内容] 1.运输 2.回填 3.压实 | m3 | 14.4 | 45.18 |  | 0
4 | 010103002002 | 余方弃置 | [项目特征] 1.废弃料品种:综合 2.运距:7km 3.此全费用综合单价包含:人工费、材料费、机械费、人材机价差、措施费、管理费、利润、风险费、安全文明施工费、规费、税金等完成工程所需要的一切费用 4.其他:满足一切设计、规范、招标文件、现场条件及竣工验收要求 [工作内容] 1.余方点装料运输至弃置点 | m3 | 38.97 | 66.23 |  | 0
5 | 010401014001 | 室内电缆沟 | [项目特征] 1.砖品种、规格、强度等级:M7.5水泥砂浆砌MU10砖 2.此全费用综合单价包含:人工费、材料费、机械费、人材机价差、措施费、管理费、利润、风险费、安全文明施工费、规费、税金等完成工程所需要的一切费用 3.其他:满足一切设计、规范、招标文件、现场条件及竣工验收要求 [工作内容] 1.土方挖、运、填 2.铺设垫层 3.底板混凝土制作、运输、浇筑、振捣、养护 4.砌砖 5.刮缝、抹灰 6.材料运输 | m | 36.2 | 387.35 |  | 0
6 | 010501003001 | 变压器基础 | [项目特征] 1.混凝土种类:商品砼 2.混凝土强度等级:C30 3.此全费用综合单价包含:人工费、材料费、机械费、人材机价差、措施费、管理费、利润、风险费、安全文明施工费、规费、税金等完成工程所需要的一切费用 4.其他:满足一切设计、规范、招标文件、现场条件及竣工验收要求 [工作内容] 1.模板及支撑制作、安装、拆除、堆放、运输及清理模内杂物、刷隔离剂等 2.混凝土制作、运输、浇筑、振捣、养护 | m3 | 2.3 | 1030.86 |  | 0
7 | 010507005001 | 电缆沟压顶 | [项目特征] 1.混凝土种类:商品砼 2.混凝土强度等级:C20 3.此全费用综合单价包含:人工费、材料费、机械费、人材机价差、措施费、管理费、利润、风险费、安全文明施工费、规费、税金等完成工程所需要的一切费用 4.其他:满足一切设计、规范、招标文件、现场条件及竣工验收要求 [工作内容] 1.模板及支架(撑)制作、安装、拆除、堆放、运输及清理模内杂物、刷隔离剂等 2.混凝土制作、运输、浇筑、振捣、养护 | m3 | 2.58 | 2202.37 |  | 0
8 | 010512008001 | 沟盖板 | [项目特征] 1.单件体积:0.02m3 2.混凝土强度等级:C30 3.此全费用综合单价包含:人工费、材料费、机械费、人材机价差、措施费、管理费、利润、风险费、安全文明施工费、规费、税金等完成工程所需要的一切费用 4.其他:满足一切设计、规范、招标文件、现场条件及竣工验收要求 [工作内容] 1.模板制作、安装、拆除、堆放、运输及清理模内杂物、刷隔离剂等 2.混凝土制作运输、浇筑、振捣、养护 3.构件运输、安装 4.砂浆制作、运输 5.接头灌缝、养护 | m3 | 1.71 | 915 |  | 0
9 | 010514002001 | 砼支架 | [项目特征] 1.单件体积:0.07*0.1*0.88 2.混凝土强度等级:C30 3.此全费用综合单价包含:人工费、材料费、机械费、人材机价差、措施费、管理费、利润、风险费、安全文明施工费、规费、税金等完成工程所需要的一切费用 4.其他:满足一切设计、规范、招标文件、现场条件及竣工验收要求 [工作内容] 1.模板制作、安装、拆除、堆放、运输及清理模内杂物、刷隔离剂等 2.混凝土制作、运输、浇筑、振捣、养护 3.构件运输、安装 4.砂浆制作、运输 5.接头灌缝、养护 | m3 | 0.45 | 1633.16 |  | 0
10 | 010515002001 | 预制构件钢筋 | [项目特征] 1.钢筋种类、规格:满足设计及规范要求 2.此全费用综合单价包含:人工费、材料费、机械费、人材机价差、措施费、管理费、利润、风险费、安全文明施工费、规费、税金等完成工程所需要的一切费用 3.其他:满足一切设计、规范、招标文件、现场条件及竣工验收要求 [工作内容] 1.钢筋制作、运输 2.钢筋安装 3.焊接(绑扎) | t | 0.251 | 6292.5 |  | 0
11 | 010516002001 | 预埋铁件 | [项目特征] 1.钢材种类:满足设计及规范要求 2.此全费用综合单价包含:人工费、材料费、机械费、人材机价差、措施费、管理费、利润、风险费、安全文明施工费、规费、税金等完成工程所需要的一切费用 3.其他:满足一切设计、规范、招标文件、现场条件及竣工验收要求 [工作内容] 1.螺栓、铁件制作、运输 2.螺栓、铁件安装 | t | 1.344 | 9512.41 |  | 0
12 | 011103001001 | 绝缘胶垫 | [项目特征] 1.面层材料品种、规格、颜色:黑色绝缘胶垫 2.此全费用综合单价包含:人工费、材料费、机械费、人材机价差、措施费、管理费、利润、风险费、安全文明施工费、规费、税金等完成工程所需要的一切费用 3.其他:满足一切设计、规范、招标文件、现场条件及竣工验收要求 [工作内容] 1.基层清理 2.面层铺贴 3.压缝条装钉 4.材料运输 | m2 | 38.2 | 136.77 |  | 0
| 六 | 开州兴隆隧道进口-青苗占地补偿费
1 | 041109001001 | 青苗占地补偿费用 | [项目特征] 1.名称:青苗占地补偿费用 2.适用范围:新建、更换改建部分 3.此全费用综合单价包含:人工费、材料费、机械费、人材机价差、措施费、管理费、利润、风险费、安全文明施工费、规费、税金等完成工程所需要的一切费用 4.其他:满足一切设计、规范、招标文件、现场条件及竣工验收要求 [工作内容] 1.按项目所在地补偿标准进行青苗、占地补偿 | 项 | 1 | 22548.72 |  | 0
| （二） | 开州兴隆隧道进口
| 一 | 开州兴隆隧道出口-外线部分安装工程
1 | 030410001006 | 双横担耐张转角杆12米 | [项目特征] 1.名称:双横担耐张转角杆12米 2.材质:混凝土 3.规格:φ190mm×12m M 4.地形:丘陵100% 5.土质:满足设计及规范要求 6.底盘、拉盘、卡盘规格:满足设计及规范要求 7.拉线材质、规格、类型:满足设计及规范要求 8.现浇基础类型、钢筋类型、规格，基础垫层要求:满足设计及规范要求 9.电杆防腐要求:满足设计及规范要求 10.此全费用综合单价包含:人工费、材料费、机械费、人材机价差、措施费、管理费、利润、风险费、安全文明施工费、规费、税金等完成工程所需要的一切费用 11.其他:满足一切设计、规范、招标文件、现场条件及竣工验收要求 [工作内容] 1.施工定位 2.电杆组立 3.底盘、拉盘、卡盘安装 4.电杆防腐 5.工地运输 6.金具制作、安装 | 基 | 1 | 14896.82 |  | 0
2 | 030410001007 | 双横担直线杆12米 | [项目特征] 1.名称:双横担直线杆12米 2.材质:混凝土 3.规格:φ190mm×12m M 4.地形:丘陵100% 5.土质:满足设计及规范要求 6.底盘、拉盘、卡盘规格:满足设计及规范要求 7.拉线材质、规格、类型:满足设计及规范要求 8.现浇基础类型、钢筋类型、规格，基础垫层要求:满足设计及规范要求 9.电杆防腐要求:满足设计及规范要求 10.此全费用综合单价包含:人工费、材料费、机械费、人材机价差、措施费、管理费、利润、风险费、安全文明施工费、规费、税金等完成工程所需要的一切费用 11.其他:满足一切设计、规范、招标文件、现场条件及竣工验收要求 [工作内容] 1.施工定位 2.电杆组立 3.底盘、拉盘、卡盘安装 4.电杆防腐 5.工地运输 6.金具制作、安装 | 基 | 2 | 8453.93 |  | 0
3 | 030410001008 | 终端电缆杆 | [项目特征] 1.名称:整根锥形普杆 2.材质:混凝土 3.规格:φ190mm×12m M 4.地形:丘陵 5.土质:满足设计及规范要求 6.底盘、拉盘、卡盘规格:满足设计及规范要求 7.拉线材质、规格、类型:满足设计及规范要求 8.现浇基础类型、钢筋类型、规格，基础垫层要求:满足设计及规范要求 9.电杆防腐要求:满足设计及规范要求 10.此全费用综合单价包含:人工费、材料费、机械费、人材机价差、措施费、管理费、利润、风险费、安全文明施工费、规费、税金等完成工程所需要的一切费用 11.其他:满足一切设计、规范、招标文件、现场条件及竣工验收要求 [工作内容] 1.施工定位 2.电杆组立 3.金具制作、安装 | 基 | 2 | 10732.03 |  | 0
4 | 030410001009 | 拉线及拉盘制作安装 | [项目特征] 1.名称:拉线 2.土质:普通土：20%, 较硬岩：80% 3.土石方挖、填、运: 4.地形:丘陵：100% 5.拉盘规格:拉线盘(带U型环) 1.0*0.5*0.2 6.拉线材质、规格、类型:钢绞线 GJ—50 7.拉线保护管:满足设计及规范要求 8.此全费用综合单价包含:人工费、材料费、机械费、人材机价差、措施费、管理费、利润、风险费、安全文明施工费、规费、税金等完成工程所需要的一切费用 9.其他:满足一切设计、规范、招标文件、现场条件及竣工验收要求 [工作内容] 1.拉盘安装 2.拉线制作、安装 3.工地运输 | 根 | 7 | 1292.9 |  | 0
5 | 030410003002 | 导线架设 JKLGYJ-50mm2/10KV | [项目特征] 1.名称:架空绝缘导线 2.型号:JKLGYJ-50mm2/10KV 3.地形:丘陵 4.跨越类型:满足设计及规范要求 5.此全费用综合单价包含:人工费、材料费、机械费、人材机价差、措施费、管理费、利润、风险费、安全文明施工费、规费、税金等完成工程所需要的一切费用 6.其他:满足一切设计、规范、招标文件、现场条件及竣工验收要求 [工作内容] 1.导线架设 | km | 0.891 | 12686.73 |  | 0
6 | 030402006001 | 杆上设备-跌落式保险(喷射式) | [项目特征] 1.名称:跌落式保险(喷射式) 2.型号:PRW4-12/200 3.此全费用综合单价包含:人工费、材料费、机械费、人材机价差、措施费、管理费、利润、风险费、安全文明施工费、规费、税金等完成工程所需要的一切费用 4.其他:满足一切设计、规范、招标文件、现场条件及竣工验收要求 [工作内容] 1.支撑架安装 2.本体安装、调试 3.焊压接线端子、接线 | 组 | 2 | 1784.17 |  | 0
7 | 030403001002 | 软母线-50 | [项目特征] 1.名称:架空绝缘导线 2.型号:JKLYJ-50mm2/10KV 3.绝缘子类型、规格:满足设计及规范要求 4.此全费用综合单价包含:人工费、材料费、机械费、人材机价差、措施费、管理费、利润、风险费、安全文明施工费、规费、税金等完成工程所需要的一切费用 5.其他:满足一切设计、规范、招标文件、现场条件及竣工验收要求 [工作内容] 1.母线安装 2.绝缘子耐压试验 3.跳线安装 4.绝缘子安装 | m | 80 | 19.84 |  | 0
8 | 030402010001 | 杆上设备-避雷器 | [项目特征] 1.名称:避雷器 2.型号:Y(H)5WS-17/50 3.此全费用综合单价包含:人工费、材料费、机械费、人材机价差、措施费、管理费、利润、风险费、安全文明施工费、规费、税金等完成工程所需要的一切费用 4.其他:满足一切设计、规范、招标文件、现场条件及竣工验收要求 [工作内容] 1.本体安装 2.支撑架安装 | 组 | 2 | 1532.89 |  | 0
9 | 030409003004 | 避雷引下线BV-35 | [项目特征] 1.名称:引下线 2.规格:BV-35 3.安装部位:满足设计及规范要求 4.安装形式:满足设计及规范要求 5.断接卡子、箱材质、规格:满足设计及规范要求 6.此全费用综合单价包含:人工费、材料费、机械费、人材机价差、措施费、管理费、利润、风险费、安全文明施工费、规费、税金等完成工程所需要的一切费用 7.其他:满足一切设计、规范、招标文件、现场条件及竣工验收要求 [工作内容] 1.避雷引下线制作、安装 2.断接卡子、箱制作、安装 | m | 40 | 52.43 |  | 0
10 | 030409003005 | 钢芯铝绞线LGJ—35/6 | [项目特征] 1.名称:钢芯铝绞线 2.规格:LGJ—35/6 3.安装部位:满足设计及规范要求 4.安装形式:满足设计及规范要求 5.此全费用综合单价包含:人工费、材料费、机械费、人材机价差、措施费、管理费、利润、风险费、安全文明施工费、规费、税金等完成工程所需要的一切费用 6.其他:满足一切设计、规范、招标文件、现场条件及竣工验收要求 [工作内容] 1.避雷引下线制作、安装 | m | 14 | 25.36 |  | 0
11 | 030409001002 | 接地极 | [项目特征] 1.名称:接地角钢 2.材质:镀锌角钢 3.规格:∠63*6*2500 4.土质:满足设计及规范要求 5.此全费用综合单价包含:人工费、材料费、机械费、人材机价差、措施费、管理费、利润、风险费、安全文明施工费、规费、税金等完成工程所需要的一切费用 6.其他:满足一切设计、规范、招标文件、现场条件及竣工验收要求 [工作内容] 1.接地极(板、桩)制作、安装 2.补刷(喷)油漆 | 根 | 12 | 245.25 |  | 0
12 | 030409002002 | 接地母线 | [项目特征] 1.名称:接地扁铁 2.规格:-50*6 3.安装部位:满足设计及规范要求 4.安装形式:满足设计及规范要求 5.此全费用综合单价包含:人工费、材料费、机械费、人材机价差、措施费、管理费、利润、风险费、安全文明施工费、规费、税金等完成工程所需要的一切费用 6.其他:满足一切设计、规范、招标文件、现场条件及竣工验收要求 [工作内容] 1.接地母线制作、安装 2.补刷(喷)油漆 | m | 80 | 48.24 |  | 0
13 | 030409003006 | 接地圆钢φ12*6000 | [项目特征] 1.名称:接地元钢 2.规格:φ12*6000 3.安装部位:满足设计及规范要求 4.安装形式:满足设计及规范要求 5.此全费用综合单价包含:人工费、材料费、机械费、人材机价差、措施费、管理费、利润、风险费、安全文明施工费、规费、税金等完成工程所需要的一切费用 6.其他:满足一切设计、规范、招标文件、现场条件及竣工验收要求 [工作内容] 1.制作、安装 | m | 12 | 20.63 |  | 0
14 | 030409011002 | 降阻剂 | [项目特征] 1.名称:降阻剂 2.此全费用综合单价包含:人工费、材料费、机械费、人材机价差、措施费、管理费、利润、风险费、安全文明施工费、规费、税金等完成工程所需要的一切费用 3.其他:满足一切设计、规范、招标文件、现场条件及竣工验收要求 [工作内容] 1.施放降阻剂 | kg | 200 | 12.33 |  | 0
15 | 030414011003 | 接地装置调试（独立接地装置） | [项目特征] 1.名称:接地装置调试（独立接地装置） 2.此全费用综合单价包含:人工费、材料费、机械费、人材机价差、措施费、管理费、利润、风险费、安全文明施工费、规费、税金等完成工程所需要的一切费用 3.其他:满足一切设计、规范、招标文件、现场条件及竣工验收要求 [工作内容] 1.接地电阻测试 | 组 | 2 | 756.35 |  | 0
16 | 030408001002 | 电力电缆ZC-YJV22-3*50/10KV | [项目特征] 1.名称:铜芯电缆 2.型号:ZC-YJV22-3*50/10KV 3.材质:铜芯 4.敷设方式、部位:满足设计及规范要求 5.电压等级(kV):10 6.地形:丘陵 7.此全费用综合单价包含:人工费、材料费、机械费、人材机价差、措施费、管理费、利润、风险费、安全文明施工费、规费、税金等完成工程所需要的一切费用 8.其他:满足一切设计、规范、招标文件、现场条件及竣工验收要求 [工作内容] 1.电缆敷设 | m | 75 | 177.28 |  | 0
17 | 030414015003 | 电缆试验 | [项目特征] 1.名称:10KV电缆 2.电压等级(kV):10 3.备注:包含交流耐压试验、局放试验等所有电缆试验 4.此全费用综合单价包含:人工费、材料费、机械费、人材机价差、措施费、管理费、利润、风险费、安全文明施工费、规费、税金等完成工程所需要的一切费用 5.其他:满足一切设计、规范、招标文件、现场条件及竣工验收要求 [工作内容] 1.试验 | 根 | 1 | 3742.32 |  | 0
18 | 030408006003 | 10KV电力电缆户内终端头 3*50 | [项目特征] 1.名称:10kV电缆终端 2.型号:3×50,户内终端,冷缩,铜 3.材质、类型:满足设计及规范要求 4.安装部位:满足设计及规范要求 5.电压等级(kV):10 6.此全费用综合单价包含:人工费、材料费、机械费、人材机价差、措施费、管理费、利润、风险费、安全文明施工费、规费、税金等完成工程所需要的一切费用 7.其他:满足一切设计、规范、招标文件、现场条件及竣工验收要求 [工作内容] 1.电力电缆头制作 2.电力电缆头安装 | 个 | 1 | 1280.51 |  | 0
19 | 030408006004 | 10KV电力电缆户外终端头 3*50 | [项目特征] 1.名称:10kV电缆终端 2.型号:3×50,户外终端,冷缩,铜 3.材质、类型:满足设计及规范要求 4.安装部位:满足设计及规范要求 5.电压等级(kV):10 6.此全费用综合单价包含:人工费、材料费、机械费、人材机价差、措施费、管理费、利润、风险费、安全文明施工费、规费、税金等完成工程所需要的一切费用 7.其他:满足一切设计、规范、招标文件、现场条件及竣工验收要求 [工作内容] 1.电力电缆头制作 2.电力电缆头安装 | 个 | 1 | 1489.87 |  | 0
20 | 030408008002 | 防火堵洞 | [项目特征] 1.名称:防火堵洞 2.方式:综合考虑 3.部位:满足设计及规范要求 4.此全费用综合单价包含:人工费、材料费、机械费、人材机价差、措施费、管理费、利润、风险费、安全文明施工费、规费、税金等完成工程所需要的一切费用 5.其他:满足一切设计、规范、招标文件、现场条件及竣工验收要求 [工作内容] 1.安装 | kg | 20 | 21.47 |  | 0
21 | 030408010002 | 防火涂料 | [项目特征] 1.名称:防火涂料 2.材质:有机 3.方式:综合考虑 4.部位:满足设计及规范要求 5.此全费用综合单价包含:人工费、材料费、机械费、人材机价差、措施费、管理费、利润、风险费、安全文明施工费、规费、税金等完成工程所需要的一切费用 6.其他:满足一切设计、规范、招标文件、现场条件及竣工验收要求 [工作内容] 1.安装 | kg | 20 | 71.66 |  | 0
22 | 030408003003 | 电缆保护管 | [项目特征] 1.名称:镀锌钢管 2.规格:φ100 3.敷设方式:沿杆敷设 4.此全费用综合单价包含:人工费、材料费、机械费、人材机价差、措施费、管理费、利润、风险费、安全文明施工费、规费、税金等完成工程所需要的一切费用 5.其他:满足一切设计、规范、招标文件、现场条件及竣工验收要求 [工作内容] 1.保护管敷设 | m | 6 | 152.8 |  | 0
23 | 030413001002 | 铁构件 | [项目特征] 1.名称:电缆支架、电缆抱箍 2.材质:扁钢 3.刷油要求:满足设计及规范要求 4.此全费用综合单价包含:人工费、材料费、机械费、人材机价差、措施费、管理费、利润、风险费、安全文明施工费、规费、税金等完成工程所需要的一切费用 5.其他:满足一切设计、规范、招标文件、现场条件及竣工验收要求 [工作内容] 1.安装 | kg | 22.9 | 24.11 |  | 0
24 | 03B002 | 设备材料运输 | [项目特征] 1.名称:设备材料装卸、二次运输 2.人力运距:0.3km 3.汽车运距:25km 4.此全费用综合单价包含:人工费、材料费、机械费、人材机价差、措施费、管理费、利润、风险费、安全文明施工费、规费、税金等完成工程所需要的一切费用 5.其他:满足一切设计、规范、招标文件、现场条件及竣工验收要求 [工作内容] 1.人力运输 2.装卸 3.运输 | 项 | 1 | 4783.69 |  | 0
| 二 | 开州兴隆隧道出口-电杆洞、拉线洞、接地沟槽土石方挖填
1 | 040101003005 | 挖基坑土石方（12米电杆） | [项目特征] 1.土壤类别:坚土20%，较硬岩80% 2.挖土深度:2米 3.开挖方式:人工 4.场内运距:满足设计及规范要求 5.此全费用综合单价包含:人工费、材料费、机械费、人材机价差、措施费、管理费、利润、风险费、安全文明施工费、规费、税金等完成工程所需要的一切费用 6.其他:满足一切设计、规范、招标文件、现场条件及竣工验收要求 [工作内容] 1.排地表水 2.土方开挖 3.围护(挡土板)及拆除 4.基底钎探 5.场内运输 | m3 | 7.4 | 311.88 |  | 0
2 | 040101003006 | 挖基坑土石方（拉线洞） | [项目特征] 1.土壤类别:坚土20%，较硬岩80% 2.挖土深度:4m内 3.开挖方式:人工 4.场内运距:满足设计及规范要求 5.此全费用综合单价包含:人工费、材料费、机械费、人材机价差、措施费、管理费、利润、风险费、安全文明施工费、规费、税金等完成工程所需要的一切费用 6.其他:满足一切设计、规范、招标文件、现场条件及竣工验收要求 [工作内容] 1.土方开挖 2.回填 | m3 | 19.4 | 338.5 |  | 0
3 | 040101003007 | 挖沟槽土石方（接地沟槽） | [项目特征] 1.土壤类别:坚土20%，较硬岩80% 2.挖土深度:2m内 3.开挖方式:人工开挖 4.场内运距:满足设计及规范要求 5.此全费用综合单价包含:人工费、材料费、机械费、人材机价差、措施费、管理费、利润、风险费、安全文明施工费、规费、税金等完成工程所需要的一切费用 6.其他:满足一切设计、规范、招标文件、现场条件及竣工验收要求 [工作内容] 1.排地表水 2.土方开挖 3.围护(挡土板)及拆除 4.基底钎探 5.场内运输 | m3 | 27.2 | 299.86 |  | 0
4 | 040101003008 | 回填方 | [项目特征] 1.密实度要求:85%-90% 2.填方材料品种:满足设计及规范要求 3.填方粒径要求:满足设计及规范要求 4.填方来源、运距:综合考虑 5.此全费用综合单价包含:人工费、材料费、机械费、人材机价差、措施费、管理费、利润、风险费、安全文明施工费、规费、税金等完成工程所需要的一切费用 6.其他:满足一切设计、规范、招标文件、现场条件及竣工验收要求 [工作内容] 1.排地表水 2.土方开挖 3.围护(挡土板)及拆除 4.基底钎探 5.场内运输 | m3 | 54 | 45.18 |  | 0
| 三 | 开州兴隆隧道出口-外线部分土建
1 | 010101003003 | 挖沟槽土石方 | [项目特征] 1.土壤类别:坚土20%，较硬岩80% 2.开挖方式:人工开挖 3.挖土深度:综合考虑 4.场内运距:满足设计及规范要求 5.此全费用综合单价包含:人工费、材料费、机械费、人材机价差、措施费、管理费、利润、风险费、安全文明施工费、规费、税金等完成工程所需要的一切费用 6.其他:满足一切设计、规范、招标文件、现场条件及竣工验收要求 [工作内容] 1.排地表水 2.土方开挖 3.围护(挡土板)及拆除 4.基底钎探 5.场内运输 | m3 | 66.15 | 299.86 |  | 0
2 | 010101004003 | 挖基坑土石方那个 | [项目特征] 1.土壤类别:坚土20%，较硬岩80% 2.开挖方式:人工开挖 3.挖土深度:综合考虑 4.场内运距:满足设计及规范要求 5.此全费用综合单价包含:人工费、材料费、机械费、人材机价差、措施费、管理费、利润、风险费、安全文明施工费、规费、税金等完成工程所需要的一切费用 6.其他:满足一切设计、规范、招标文件、现场条件及竣工验收要求 [工作内容] 1.排地表水 2.土方开挖 3.围护(挡土板)及拆除 4.基底钎探 5.场内运输 | m3 | 10.92 | 311.74 |  | 0
3 | 010103001003 | 回填方 | [项目特征] 1.密实度要求:85%-90% 2.填方材料品种:满足设计及规范要求 3.填方粒径要求:满足设计及规范要求 4.填方来源、运距:综合考虑 5.此全费用综合单价包含:人工费、材料费、机械费、人材机价差、措施费、管理费、利润、风险费、安全文明施工费、规费、税金等完成工程所需要的一切费用 6.其他:满足一切设计、规范、招标文件、现场条件及竣工验收要求 [工作内容] 1.运输 2.回填 3.压实 | m3 | 56.1 | 45.18 |  | 0
4 | 010103002003 | 余方弃置 | [项目特征] 1.废弃料品种:综合 2.运距:7km 3.此全费用综合单价包含:人工费、材料费、机械费、人材机价差、措施费、管理费、利润、风险费、安全文明施工费、规费、税金等完成工程所需要的一切费用 4.其他:满足一切设计、规范、招标文件、现场条件及竣工验收要求 [工作内容] 1.余方点装料运输至弃置点 | m3 | 20.96 | 66.31 |  | 0
5 | 010401011002 | 砖检查井 | [项目特征] 1.井截面、深度:1m2、0.9m 2.砖品种、规格、强度等级:M7.5水泥砂浆砌MU10 3.垫层材料种类、厚度:C25混凝土垫层150厚 4.井盖安装:混凝土井盖 5.此全费用综合单价包含:人工费、材料费、机械费、人材机价差、措施费、管理费、利润、风险费、安全文明施工费、规费、税金等完成工程所需要的一切费用 6.其他:满足一切设计、规范、招标文件、现场条件及竣工验收要求 [工作内容] 1.砂浆制作、运输 2.铺设垫层 3.底板混凝土制作、运输、浇筑、振捣、养护 4.砌砖 5.刮缝 6.井池底、壁抹灰 7.抹防潮层 8.材料运输 | 座 | 2 | 4029.5 |  | 0
6 | 010501001002 | 垫层 | [项目特征] 1.混凝土种类:商品砼 2.混凝土强度等级:C15 3.此全费用综合单价包含:人工费、材料费、机械费、人材机价差、措施费、管理费、利润、风险费、安全文明施工费、规费、税金等完成工程所需要的一切费用 4.其他:满足一切设计、规范、招标文件、现场条件及竣工验收要求 [工作内容] 1.模板及支撑制作、安装、拆除、堆放、运输及清理模内杂物、刷隔离剂等 2.混凝土制作、运输、浇筑、振捣、养护 | m3 | 3.6 | 777.63 |  | 0
7 | 010501002002 | 埋管砼 | [项目特征] 1.混凝土种类:商品砼 2.混凝土强度等级:C20 3.此全费用综合单价包含:人工费、材料费、机械费、人材机价差、措施费、管理费、利润、风险费、安全文明施工费、规费、税金等完成工程所需要的一切费用 4.其他:满足一切设计、规范、招标文件、现场条件及竣工验收要求 [工作内容] 1.模板及支撑制作、安装、拆除、堆放、运输及清理模内杂物、刷隔离剂等 2.混凝土制作、运输、浇筑、振捣、养护 | m3 | 10.56 | 900.88 |  | 0
8 | 030408003004 | 电力排管 | [项目特征] 1.材质:CPVC管 2.规格:Φ150 3.敷设方式:砼包管 4.此全费用综合单价包含:人工费、材料费、机械费、人材机价差、措施费、管理费、利润、风险费、安全文明施工费、规费、税金等完成工程所需要的一切费用 5.其他:满足一切设计、规范、招标文件、现场条件及竣工验收要求 [工作内容] 1.保护管敷设 | m | 90 | 64.97 |  | 0
9 | 040205004002 | 走向砖（电缆标示桩） | [项目特征] 1.名称:电缆标识砖 2.单件体积:满足设计及规范要求 3.安装高度:满足设计及规范要求 4.此全费用综合单价包含:人工费、材料费、机械费、人材机价差、措施费、管理费、利润、风险费、安全文明施工费、规费、税金等完成工程所需要的一切费用 5.其他:满足一切设计、规范、招标文件、现场条件及竣工验收要求 6.此全费用综合单价包含:人工费、材料费、机械费、人材机价差、措施费、管理费、利润、风险费、安全文明施工费、规费、税金等完成工程所需要的一切费用 7.其他:满足一切设计、规范、招标文件、现场条件及竣工验收要求 [工作内容] 1.制作、安装 | 块 | 3 | 17.72 |  | 0
| 四 | 开州兴隆隧道出口-配电部分调试
1 | 030414001003 | 变压器系统调试 125KVA | [项目特征] 1.名称:变压器系统调试 2.型号:SCBH17-125KVA 3.容量(kV．A):125 4.此全费用综合单价包含:人工费、材料费、机械费、人材机价差、措施费、管理费、利润、风险费、安全文明施工费、规费、税金等完成工程所需要的一切费用 5.其他:满足一切设计、规范、招标文件、现场条件及竣工验收要求 [工作内容] 1.系统调试 | 系统 | 1 | 2120.65 |  | 0
2 | 030414001004 | 变压器系统调试 315KVA | [项目特征] 1.名称:变压器系统调试 2.型号:SCBH17-315KVA 3.容量(kV．A):315 4.此全费用综合单价包含:人工费、材料费、机械费、人材机价差、措施费、管理费、利润、风险费、安全文明施工费、规费、税金等完成工程所需要的一切费用 5.其他:满足一切设计、规范、招标文件、现场条件及竣工验收要求 [工作内容] 1.系统调试 | 系统 | 1 | 2120.65 |  | 0
3 | 030414002007 | 送配电装置系统 高压进、出线柜 | [项目特征] 1.名称:高压进、出线柜 2.型号:KYN28-12 3.电压等级(kV):10kV 4.此全费用综合单价包含:人工费、材料费、机械费、人材机价差、措施费、管理费、利润、风险费、安全文明施工费、规费、税金等完成工程所需要的一切费用 5.其他:满足一切设计、规范、招标文件、现场条件及竣工验收要求 [工作内容] 1.系统调试 | 系统 | 3 | 2058.86 |  | 0
4 | 030414002008 | 送配电装置系统 10KV电压互感器柜 | [项目特征] 1.名称:10KV电压互感器柜 2.型号:KYN28-12 3.电压等级(kV):10kV 4.此全费用综合单价包含:人工费、材料费、机械费、人材机价差、措施费、管理费、利润、风险费、安全文明施工费、规费、税金等完成工程所需要的一切费用 5.其他:满足一切设计、规范、招标文件、现场条件及竣工验收要求 [工作内容] 1.系统调试 | 系统 | 1 | 2058.27 |  | 0
5 | 030414002009 | 送配电装置系统 10KV高压计量柜 | [项目特征] 1.名称:10KV高压计量柜 2.型号:KYN28-12 3.电压等级(kV):10kV 4.此全费用综合单价包含:人工费、材料费、机械费、人材机价差、措施费、管理费、利润、风险费、安全文明施工费、规费、税金等完成工程所需要的一切费用 5.其他:满足一切设计、规范、招标文件、现场条件及竣工验收要求 [工作内容] 1.系统调试 | 系统 | 1 | 2224.76 |  | 0
6 | 030414002010 | 送配电装置系统 1KV | [项目特征] 1.名称:送配电装置系统调试 1kV以下 交流供电 综合 2.电压等级(kV):1kV以下 3.此全费用综合单价包含:人工费、材料费、机械费、人材机价差、措施费、管理费、利润、风险费、安全文明施工费、规费、税金等完成工程所需要的一切费用 4.其他:满足一切设计、规范、招标文件、现场条件及竣工验收要求 [工作内容] 1.系统调试 | 系统 | 42 | 672.38 |  | 0
7 | 030414002011 | ≤10kV变电站 整套启动调试 | [项目特征] 1.名称:≤10kV变电站 整套启动调试 2.电压等级(kV):≤10kV配电站 3.此全费用综合单价包含:人工费、材料费、机械费、人材机价差、措施费、管理费、利润、风险费、安全文明施工费、规费、税金等完成工程所需要的一切费用 4.其他:满足一切设计、规范、招标文件、现场条件及竣工验收要求 [工作内容] 1.系统调试 | 系统 | 2 | 4380.77 |  | 0
8 | 030414010002 | 电容装置调试 | [项目特征] 1.名称:电容装置调试 2.此全费用综合单价包含:人工费、材料费、机械费、人材机价差、措施费、管理费、利润、风险费、安全文明施工费、规费、税金等完成工程所需要的一切费用 3.其他:满足一切设计、规范、招标文件、现场条件及竣工验收要求 [工作内容] 1.调试 | 组 | 8 | 1128.88 |  | 0
9 | 030414011004 | 接地装置调试 | [项目特征] 1.名称:接地装置调试 接地网 2.此全费用综合单价包含:人工费、材料费、机械费、人材机价差、措施费、管理费、利润、风险费、安全文明施工费、规费、税金等完成工程所需要的一切费用 3.其他:满足一切设计、规范、招标文件、现场条件及竣工验收要求 [工作内容] 1.接地电阻测试 | 系统 | 2 | 1888.82 |  | 0
10 | 030414008003 | 母线系统调试(kV以下) 10 | [项目特征] 1.名称:母线系统调试(kV以下) 10 2.电压等级(kV):10kV 3.此全费用综合单价包含:人工费、材料费、机械费、人材机价差、措施费、管理费、利润、风险费、安全文明施工费、规费、税金等完成工程所需要的一切费用 4.其他:满足一切设计、规范、招标文件、现场条件及竣工验收要求 [工作内容] 1.调试 | 段 | 2 | 2153.52 |  | 0
11 | 030414008004 | 母线系统调试(kV以下) 1 | [项目特征] 1.名称:母线系统调试(kV以下) 1 2.电压等级(kV):0.4kV 3.此全费用综合单价包含:人工费、材料费、机械费、人材机价差、措施费、管理费、利润、风险费、安全文明施工费、规费、税金等完成工程所需要的一切费用 4.其他:满足一切设计、规范、招标文件、现场条件及竣工验收要求 [工作内容] 1.调试 | 段 | 2 | 577.04 |  | 0
12 | 030414002012 | 送配电装置系统调试 直流供电 500V以下 | [项目特征] 1.名称:送配电装置系统调试 直流供电 500V以下 2.电压等级(kV):220V 3.此全费用综合单价包含:人工费、材料费、机械费、人材机价差、措施费、管理费、利润、风险费、安全文明施工费、规费、税金等完成工程所需要的一切费用 4.其他:满足一切设计、规范、招标文件、现场条件及竣工验收要求 [工作内容] 1.系统调试 | 系统 | 1 | 1306.79 |  | 0
13 | 030414004002 | 自动投入装置调试 1KV | [项目特征] 1.名称:备用电机 自动投入装置 2.电压等级(kV):1kV 3.此全费用综合单价包含:人工费、材料费、机械费、人材机价差、措施费、管理费、利润、风险费、安全文明施工费、规费、税金等完成工程所需要的一切费用 4.其他:满足一切设计、规范、招标文件、现场条件及竣工验收要求 [工作内容] 1.调试 | 系统 | 2 | 677.86 |  | 0
14 | 030414003004 | 变压器保护调试 | [项目特征] 1.名称:变压器保护调试 2.此全费用综合单价包含:人工费、材料费、机械费、人材机价差、措施费、管理费、利润、风险费、安全文明施工费、规费、税金等完成工程所需要的一切费用 3.其他:满足一切设计、规范、招标文件、现场条件及竣工验收要求 [工作内容] 1.调试 | 套 | 2 | 2681.02 |  | 0
15 | 030414003005 | 线路保护调试 | [项目特征] 1.名称:线路保护调试 2.此全费用综合单价包含:人工费、材料费、机械费、人材机价差、措施费、管理费、利润、风险费、安全文明施工费、规费、税金等完成工程所需要的一切费用 3.其他:满足一切设计、规范、招标文件、现场条件及竣工验收要求 [工作内容] 1.调试 | 套 | 1 | 2838.25 |  | 0
16 | 030414003006 | "五防"系统调试 | [项目特征] 1.名称:"五防"系统调试 2.此全费用综合单价包含:人工费、材料费、机械费、人材机价差、措施费、管理费、利润、风险费、安全文明施工费、规费、税金等完成工程所需要的一切费用 3.其他:满足一切设计、规范、招标文件、现场条件及竣工验收要求 [工作内容] 1.调试 | 套 | 1 | 1385.94 |  | 0
17 | 030414015004 | 电缆试验 | [项目特征] 1.名称:10KV电缆 2.电压等级(kV):10 3.此全费用综合单价包含:人工费、材料费、机械费、人材机价差、措施费、管理费、利润、风险费、安全文明施工费、规费、税金等完成工程所需要的一切费用 4.其他:满足一切设计、规范、招标文件、现场条件及竣工验收要求 [工作内容] 1.试验 | 根 | 2 | 3742.32 |  | 0
| 五 | 开州兴隆隧道出口-配电部分土建
1 | 010101003004 | 挖沟槽土石方 | [项目特征] 1.土壤类别:坚土20%，较硬岩80% 2.开挖方式:人工开挖 3.挖土深度:综合考虑 4.场内运距:满足设计及规范要求 5.此全费用综合单价包含:人工费、材料费、机械费、人材机价差、措施费、管理费、利润、风险费、安全文明施工费、规费、税金等完成工程所需要的一切费用 6.其他:满足一切设计、规范、招标文件、现场条件及竣工验收要求 [工作内容] 1.排地表水 2.土方开挖 3.围护(挡土板)及拆除 4.基底钎探 5.场内运输 | m3 | 47.42 | 299.88 |  | 0
2 | 010101004004 | 挖基坑土方 | [项目特征] 1.土壤类别:坚土20%，较硬岩80% 2.开挖方式:人工开挖 3.挖土深度:综合考虑 4.场内运距:满足设计及规范要求 5.此全费用综合单价包含:人工费、材料费、机械费、人材机价差、措施费、管理费、利润、风险费、安全文明施工费、规费、税金等完成工程所需要的一切费用 6.其他:满足一切设计、规范、招标文件、现场条件及竣工验收要求 [工作内容] 1.排地表水 2.土方开挖 3.围护(挡土板)及拆除 4.基底钎探 5.场内运输 | m3 | 5.95 | 311.88 |  | 0
3 | 010103001004 | 回填方 | [项目特征] 1.密实度要求:85%-90% 2.填方材料品种:满足设计及规范要求 3.填方粒径要求:满足设计及规范要求 4.填方来源、运距:综合考虑 5.此全费用综合单价包含:人工费、材料费、机械费、人材机价差、措施费、管理费、利润、风险费、安全文明施工费、规费、税金等完成工程所需要的一切费用 6.其他:满足一切设计、规范、招标文件、现场条件及竣工验收要求 [工作内容] 1.运输 2.回填 3.压实 | m3 | 14.4 | 45.18 |  | 0
4 | 010103002004 | 余方弃置 | [项目特征] 1.废弃料品种:综合 2.运距:7km 3.此全费用综合单价包含:人工费、材料费、机械费、人材机价差、措施费、管理费、利润、风险费、安全文明施工费、规费、税金等完成工程所需要的一切费用 4.其他:满足一切设计、规范、招标文件、现场条件及竣工验收要求 [工作内容] 1.余方点装料运输至弃置点 | m3 | 38.97 | 66.23 |  | 0
5 | 010401014002 | 室内电缆沟 | [项目特征] 1.砖品种、规格、强度等级:M7.5水泥砂浆砌MU10砖 2.此全费用综合单价包含:人工费、材料费、机械费、人材机价差、措施费、管理费、利润、风险费、安全文明施工费、规费、税金等完成工程所需要的一切费用 3.其他:满足一切设计、规范、招标文件、现场条件及竣工验收要求 [工作内容] 1.土方挖、运、填 2.铺设垫层 3.底板混凝土制作、运输、浇筑、振捣、养护 4.砌砖 5.刮缝、抹灰 6.材料运输 | m | 36.2 | 387.35 |  | 0
6 | 010501003002 | 变压器基础 | [项目特征] 1.混凝土种类:商品砼 2.混凝土强度等级:C30 3.此全费用综合单价包含:人工费、材料费、机械费、人材机价差、措施费、管理费、利润、风险费、安全文明施工费、规费、税金等完成工程所需要的一切费用 4.其他:满足一切设计、规范、招标文件、现场条件及竣工验收要求 [工作内容] 1.模板及支撑制作、安装、拆除、堆放、运输及清理模内杂物、刷隔离剂等 2.混凝土制作、运输、浇筑、振捣、养护 | m3 | 2.3 | 1030.86 |  | 0
7 | 010507005002 | 电缆沟压顶 | [项目特征] 1.混凝土种类:商品砼 2.混凝土强度等级:C20 3.此全费用综合单价包含:人工费、材料费、机械费、人材机价差、措施费、管理费、利润、风险费、安全文明施工费、规费、税金等完成工程所需要的一切费用 4.其他:满足一切设计、规范、招标文件、现场条件及竣工验收要求 [工作内容] 1.模板及支架(撑)制作、安装、拆除、堆放、运输及清理模内杂物、刷隔离剂等 2.混凝土制作、运输、浇筑、振捣、养护 | m3 | 2.58 | 2202.37 |  | 0
8 | 010512008002 | 沟盖板 | [项目特征] 1.单件体积:0.02m3 2.混凝土强度等级:C30 3.此全费用综合单价包含:人工费、材料费、机械费、人材机价差、措施费、管理费、利润、风险费、安全文明施工费、规费、税金等完成工程所需要的一切费用 4.其他:满足一切设计、规范、招标文件、现场条件及竣工验收要求 [工作内容] 1.模板制作、安装、拆除、堆放、运输及清理模内杂物、刷隔离剂等 2.混凝土制作运输、浇筑、振捣、养护 3.构件运输、安装 4.砂浆制作、运输 5.接头灌缝、养护 | m3 | 1.71 | 915 |  | 0
9 | 010514002002 | 砼支架 | [项目特征] 1.单件体积:0.07*0.1*0.88 2.混凝土强度等级:C30 3.此全费用综合单价包含:人工费、材料费、机械费、人材机价差、措施费、管理费、利润、风险费、安全文明施工费、规费、税金等完成工程所需要的一切费用 4.其他:满足一切设计、规范、招标文件、现场条件及竣工验收要求 [工作内容] 1.模板制作、安装、拆除、堆放、运输及清理模内杂物、刷隔离剂等 2.混凝土制作、运输、浇筑、振捣、养护 3.构件运输、安装 4.砂浆制作、运输 5.接头灌缝、养护 | m3 | 0.45 | 1633.16 |  | 0
10 | 010515002002 | 预制构件钢筋 | [项目特征] 1.钢筋种类、规格:满足设计及规范要求 2.此全费用综合单价包含:人工费、材料费、机械费、人材机价差、措施费、管理费、利润、风险费、安全文明施工费、规费、税金等完成工程所需要的一切费用 3.其他:满足一切设计、规范、招标文件、现场条件及竣工验收要求 [工作内容] 1.钢筋制作、运输 2.钢筋安装 3.焊接(绑扎) | t | 0.251 | 6292.5 |  | 0
11 | 010516002002 | 预埋铁件 | [项目特征] 1.此全费用综合单价包含:人工费、材料费、机械费、人材机价差、措施费、管理费、利润、风险费、安全文明施工费、规费、税金等完成工程所需要的一切费用 2.其他:满足一切设计、规范、招标文件、现场条件及竣工验收要求 [工作内容] 1.螺栓、铁件制作、运输 2.螺栓、铁件安装 | t | 1.344 | 9512.41 |  | 0
12 | 011103001002 | 绝缘胶垫 | [项目特征] 1.面层材料品种、规格、颜色:黑色绝缘胶垫 2.此全费用综合单价包含:人工费、材料费、机械费、人材机价差、措施费、管理费、利润、风险费、安全文明施工费、规费、税金等完成工程所需要的一切费用 3.其他:满足一切设计、规范、招标文件、现场条件及竣工验收要求 [工作内容] 1.基层清理 2.面层铺贴 3.压缝条装钉 4.材料运输 | m2 | 38.2 | 136.77 |  | 0
| 六 | 开州兴隆隧道进口-青苗占地补偿费
1 | 041109001002 | 青苗占地补偿费用 | [项目特征] 1.名称:青苗占地补偿费用 2.适用范围:新建、更换改建部分 3.此全费用综合单价包含:人工费、材料费、机械费、人材机价差、措施费、管理费、利润、风险费、安全文明施工费、规费、税金等完成工程所需要的一切费用 4.其他:满足一切设计、规范、招标文件、现场条件及竣工验收要求 [工作内容] 1.按项目所在地补偿标准进行青苗、占地补偿 | 项 | 1 | 14891.58 |  | 0
| （三） | 开州兴隆隧道进口
| 一 | 开州金峰收费站-外线部分安装工程
1 | 030408003005 | 电缆保护管 | [项目特征] 1.名称:镀锌钢管 2.规格:φ100 3.敷设方式:沿杆敷设 4.此全费用综合单价包含:人工费、材料费、机械费、人材机价差、措施费、管理费、利润、风险费、安全文明施工费、规费、税金等完成工程所需要的一切费用 5.其他:满足一切设计、规范、招标文件、现场条件及竣工验收要求 [工作内容] 1.保护管敷设 | m | 6 | 152.8 |  | 0
2 | 030413001003 | 铁构件 | [项目特征] 1.名称:电缆支架、电缆抱箍 2.材质:镀锌角钢、扁钢 3.规格:满足设计及规范要求 4.此全费用综合单价包含:人工费、材料费、机械费、人材机价差、措施费、管理费、利润、风险费、安全文明施工费、规费、税金等完成工程所需要的一切费用 5.其他:满足一切设计、规范、招标文件、现场条件及竣工验收要求 [工作内容] 1.安装 | kg | 22.9 | 24.11 |  | 0
3 | 030403001003 | 软母线-50 | [项目特征] 1.名称:架空绝缘导线 2.材质:架空绝缘铝绞线 3.型号:JKLYJ-50mm2/10KV [工作内容] 1.母线安装 2.绝缘子耐压试验 3.跳线安装 4.绝缘子安装 | m | 60 | 23.08 |  | 0
4 | 030408001003 | 电力电缆ZC-YJV22-3*50/10KV | [项目特征] 1.名称:10kV铜芯电缆 2.型号:ZC-YJV22-3*50/10KV 3.材质:铜芯 4.敷设方式、部位:满足设计及规范要求 5.电压等级(kV):10kV 6.地形:平地 7.此全费用综合单价包含:人工费、材料费、机械费、人材机价差、措施费、管理费、利润、风险费、安全文明施工费、规费、税金等完成工程所需要的一切费用 8.其他:满足一切设计、规范、招标文件、现场条件及竣工验收要求 [工作内容] 1.电缆敷设 | m | 175 | 173.96 |  | 0
5 | 030414015005 | 电缆试验 | [项目特征] 1.名称:10kV电力电缆 2.电压等级(kV):10 3.备注:包含交流耐压试验、局放试验等所有电缆试验 4.此全费用综合单价包含:人工费、材料费、机械费、人材机价差、措施费、管理费、利润、风险费、安全文明施工费、规费、税金等完成工程所需要的一切费用 5.其他:满足一切设计、规范、招标文件、现场条件及竣工验收要求 [工作内容] 1.试验 | 根 | 1 | 3742.32 |  | 0
6 | 030408006005 | 10KV电力电缆户内终端头 3*50 | [项目特征] 1.名称:10kV电缆终端 2.型号:3×50,户内终端,冷缩,铜 3.材质、类型:满足设计及规范要求 4.安装部位:满足设计及规范要求 5.电压等级(kV):10 6.此全费用综合单价包含:人工费、材料费、机械费、人材机价差、措施费、管理费、利润、风险费、安全文明施工费、规费、税金等完成工程所需要的一切费用 7.其他:满足一切设计、规范、招标文件、现场条件及竣工验收要求 [工作内容] 1.电力电缆头制作 2.电力电缆头安装 | 个 | 1 | 1280.51 |  | 0
7 | 030408006006 | 10KV电力电缆户外终端头 3*50 | [项目特征] 1.名称:10kV电缆终端 2.型号:3×50,户外终端,冷缩,铜 3.材质、类型:满足设计及规范要求 4.安装部位:满足设计及规范要求 5.电压等级(kV):10 6.此全费用综合单价包含:人工费、材料费、机械费、人材机价差、措施费、管理费、利润、风险费、安全文明施工费、规费、税金等完成工程所需要的一切费用 7.其他:满足一切设计、规范、招标文件、现场条件及竣工验收要求 [工作内容] 1.电力电缆头制作 2.电力电缆头安装 | 个 | 1 | 1489.87 |  | 0
8 | 030408008003 | 防火堵洞 | [项目特征] 1.名称:防火堵洞 2.方式:综合考虑 3.部位:满足设计及规范要求 4.此全费用综合单价包含:人工费、材料费、机械费、人材机价差、措施费、管理费、利润、风险费、安全文明施工费、规费、税金等完成工程所需要的一切费用 5.其他:满足一切设计、规范、招标文件、现场条件及竣工验收要求 [工作内容] 1.安装 | kg | 50 | 21.46 |  | 0
9 | 030408010003 | 防火涂料 | [项目特征] 1.名称:防火涂料 2.材质:有机 3.方式:综合考虑 4.部位:满足设计及规范要求 5.此全费用综合单价包含:人工费、材料费、机械费、人材机价差、措施费、管理费、利润、风险费、安全文明施工费、规费、税金等完成工程所需要的一切费用 6.其他:满足一切设计、规范、招标文件、现场条件及竣工验收要求 [工作内容] 1.安装 | kg | 50 | 71.66 |  | 0
10 | 030410004003 | 杆上设备-避雷器 | [项目特征] 1.名称:氧式避雷器 2.型号:HY5WS-17/50 3.电压等级(kV):10 4.此全费用综合单价包含:人工费、材料费、机械费、人材机价差、措施费、管理费、利润、风险费、安全文明施工费、规费、税金等完成工程所需要的一切费用 5.其他:满足一切设计、规范、招标文件、现场条件及竣工验收要求 [工作内容] 1.支撑架安装 2.本体安装 | 组 | 1 | 1532.89 |  | 0
11 | 030410004004 | 杆上设备-跌落式保险(喷射式) | [项目特征] 1.名称:跌落式保险(喷射式) 2.型号:PRW4-12/200 3.电压等级(kV):10 4.此全费用综合单价包含:人工费、材料费、机械费、人材机价差、措施费、管理费、利润、风险费、安全文明施工费、规费、税金等完成工程所需要的一切费用 5.其他:满足一切设计、规范、招标文件、现场条件及竣工验收要求 [工作内容] 1.支撑架安装 2.本体安装 3.焊压接线端子、接线 | 组 | 1 | 1784.17 |  | 0
12 | 030409001003 | 接地极 | [项目特征] 1.名称:接地角钢 2.材质:镀锌角钢 3.规格:∠63×6×2500 4.土质:满足设计及规范要求 5.此全费用综合单价包含:人工费、材料费、机械费、人材机价差、措施费、管理费、利润、风险费、安全文明施工费、规费、税金等完成工程所需要的一切费用 6.其他:满足一切设计、规范、招标文件、现场条件及竣工验收要求 [工作内容] 1.接地极(板、桩)制作、安装 | 根 | 6 | 245.25 |  | 0
13 | 030409011003 | 降阻剂 | [项目特征] 1.名称:降阻剂 2.此全费用综合单价包含:人工费、材料费、机械费、人材机价差、措施费、管理费、利润、风险费、安全文明施工费、规费、税金等完成工程所需要的一切费用 3.其他:满足一切设计、规范、招标文件、现场条件及竣工验收要求 [工作内容] 1.挖土 2.施放降阻剂 3.回填土 | kg | 100 | 12.33 |  | 0
14 | 030409002003 | 接地母线 | [项目特征] 1.名称:接地扁铁 2.材质:热镀锌扁钢 3.规格:-50*6 4.安装部位:满足设计及规范要求 5.安装形式:满足设计及规范要求 6.此全费用综合单价包含:人工费、材料费、机械费、人材机价差、措施费、管理费、利润、风险费、安全文明施工费、规费、税金等完成工程所需要的一切费用 7.其他:满足一切设计、规范、招标文件、现场条件及竣工验收要求 [工作内容] 1.接地母线制作、安装 2.补刷(喷)油漆 | m | 40 | 48.24 |  | 0
15 | 030409003007 | 避雷引下线BV-35 | [项目特征] 1.名称:塑料铜芯线 2.规格:BV-35 3.安装部位:满足设计及规范要求 4.安装形式:满足设计及规范要求 5.断接卡子、箱材质、规格:满足设计及规范要求 6.此全费用综合单价包含:人工费、材料费、机械费、人材机价差、措施费、管理费、利润、风险费、安全文明施工费、规费、税金等完成工程所需要的一切费用 7.其他:满足一切设计、规范、招标文件、现场条件及竣工验收要求 [工作内容] 1.避雷引下线制作、安装 | m | 30 | 53.77 |  | 0
16 | 030409003008 | 接地圆钢φ12*6000 | [项目特征] 1.名称:接地圆钢 2.材质:镀锌圆钢 3.规格:φ12*6000 4.安装部位:满足设计及规范要求 5.安装形式:满足设计及规范要求 6.此全费用综合单价包含:人工费、材料费、机械费、人材机价差、措施费、管理费、利润、风险费、安全文明施工费、规费、税金等完成工程所需要的一切费用 7.其他:满足一切设计、规范、招标文件、现场条件及竣工验收要求 [工作内容] 1.制作、安装 | m | 6 | 32.91 |  | 0
17 | 030414011005 | 接地装置调试（独立接地装置） | [项目特征] 1.名称:接地装置 2.类别:独立接地装置 3.此全费用综合单价包含:人工费、材料费、机械费、人材机价差、措施费、管理费、利润、风险费、安全文明施工费、规费、税金等完成工程所需要的一切费用 4.其他:满足一切设计、规范、招标文件、现场条件及竣工验收要求 [工作内容] 1.接地电阻测试 | 组 | 1 | 701.55 |  | 0
18 | 03B003 | 设备材料运输 | [项目特征] 1.名称:设备材料装卸、二次运输 2.人力运距:0.2km 3.汽车运距:30km 4.此全费用综合单价包含:人工费、材料费、机械费、人材机价差、措施费、管理费、利润、风险费、安全文明施工费、规费、税金等完成工程所需要的一切费用 5.其他:满足一切设计、规范、招标文件、现场条件及竣工验收要求 [工作内容] 1.人力运输 2.装卸 3.运输 | 项 | 1 | 828.69 |  | 0
1 | 040101003009 | 挖沟槽土石方（接地沟槽） | [项目特征] 1.土壤类别:坚土30%，较硬岩70% 2.挖土深度:2m内 3.开挖方式:人工开挖 4.场内运距:满足设计及规范要求 5.此全费用综合单价包含:人工费、材料费、机械费、人材机价差、措施费、管理费、利润、风险费、安全文明施工费、规费、税金等完成工程所需要的一切费用 6.其他:满足一切设计、规范、招标文件、现场条件及竣工验收要求 [工作内容] 1.排地表水 2.土方开挖 3.围护(挡土板)及拆除 4.基底钎探 5.场内运输 | m3 | 13.6 | 275.77 |  | 0
2 | 040101003010 | 回填方 | [项目特征] 1.密实度要求:85%-90% 2.填方材料品种:满足设计及规范要求 3.填方粒径要求:满足设计及规范要求 4.填方来源、运距:综合考虑 5.此全费用综合单价包含:人工费、材料费、机械费、人材机价差、措施费、管理费、利润、风险费、安全文明施工费、规费、税金等完成工程所需要的一切费用 6.其他:满足一切设计、规范、招标文件、现场条件及竣工验收要求 [工作内容] 1.排地表水 2.土方开挖 3.围护(挡土板)及拆除 4.基底钎探 5.场内运输 | m3 | 13.6 | 45.18 |  | 0
| 三 | 开州金峰收费站-外线部分土建
1 | 010101003005 | 挖沟槽土石方 | [项目特征] 1.土壤类别:坚土30%，较硬岩70% 2.开挖方式:人工开挖 3.挖土深度:综合考虑 4.场内运距:满足设计及规范要求 5.此全费用综合单价包含:人工费、材料费、机械费、人材机价差、措施费、管理费、利润、风险费、安全文明施工费、规费、税金等完成工程所需要的一切费用 6.其他:满足一切设计、规范、招标文件、现场条件及竣工验收要求 [工作内容] 1.排地表水 2.土方开挖 3.围护(挡土板)及拆除 4.基底钎探 5.场内运输 | m3 | 205.8 | 275.77 |  | 0
2 | 010101004005 | 挖基坑土方 | [项目特征] 1.土壤类别:坚土30%，较硬岩70% 2.开挖方式:人工开挖 3.挖土深度:综合考虑 4.场内运距:满足设计及规范要求 5.此全费用综合单价包含:人工费、材料费、机械费、人材机价差、措施费、管理费、利润、风险费、安全文明施工费、规费、税金等完成工程所需要的一切费用 6.其他:满足一切设计、规范、招标文件、现场条件及竣工验收要求 [工作内容] 1.排地表水 2.土方开挖 3.围护(挡土板)及拆除 4.基底钎探 5.场内运输 | m3 | 27.29 | 287.09 |  | 0
3 | 010103001005 | 回填方 | [项目特征] 1.密实度要求:85%-90% 2.填方材料品种:满足设计及规范要求 3.填方粒径要求:满足设计及规范要求 4.填方来源、运距:综合考虑 5.此全费用综合单价包含:人工费、材料费、机械费、人材机价差、措施费、管理费、利润、风险费、安全文明施工费、规费、税金等完成工程所需要的一切费用 6.其他:满足一切设计、规范、招标文件、现场条件及竣工验收要求 [工作内容] 1.运输 2.回填 3.压实 | m3 | 172.12 | 45.18 |  | 0
4 | 010103002005 | 余方弃置 | [项目特征] 1.废弃料品种:综合 2.运距:7km 3.此全费用综合单价包含:人工费、材料费、机械费、人材机价差、措施费、管理费、利润、风险费、安全文明施工费、规费、税金等完成工程所需要的一切费用 4.其他:满足一切设计、规范、招标文件、现场条件及竣工验收要求 [工作内容] 1.余方点装料运输至弃置点 | m3 | 60.97 | 66.21 |  | 0
5 | 010401011003 | 砖检查井 | [项目特征] 1.井截面、深度:1m2、0.9m 2.砖品种、规格、强度等级:M7.5水泥砂浆砌MU10 3.垫层材料种类、厚度:C25混凝土垫层150厚 4.井盖安装:混凝土井盖 5.此全费用综合单价包含:人工费、材料费、机械费、人材机价差、措施费、管理费、利润、风险费、安全文明施工费、规费、税金等完成工程所需要的一切费用 6.其他:满足一切设计、规范、招标文件、现场条件及竣工验收要求 [工作内容] 1.砂浆制作、运输 2.铺设垫层 3.底板混凝土制作、运输、浇筑、振捣、养护 4.砌砖 5.刮缝 6.井池底、壁抹灰 7.抹防潮层 8.材料运输 | 座 | 5 | 4029.46 |  | 0
6 | 010501001003 | 垫层 | [项目特征] 1.混凝土种类:商品砼 2.混凝土强度等级:C15 3.此全费用综合单价包含:人工费、材料费、机械费、人材机价差、措施费、管理费、利润、风险费、安全文明施工费、规费、税金等完成工程所需要的一切费用 4.其他:满足一切设计、规范、招标文件、现场条件及竣工验收要求 [工作内容] 1.模板及支撑制作、安装、拆除、堆放、运输及清理模内杂物、刷隔离剂等 2.混凝土制作、运输、浇筑、振捣、养护 | m3 | 11.2 | 777.63 |  | 0
7 | 010501002003 | 埋管砼 | [项目特征] 1.混凝土种类:商品砼 2.混凝土强度等级:C20 3.此全费用综合单价包含:人工费、材料费、机械费、人材机价差、措施费、管理费、利润、风险费、安全文明施工费、规费、税金等完成工程所需要的一切费用 4.其他:满足一切设计、规范、招标文件、现场条件及竣工验收要求 [工作内容] 1.模板及支撑制作、安装、拆除、堆放、运输及清理模内杂物、刷隔离剂等 2.混凝土制作、运输、浇筑、振捣、养护 | m3 | 32.86 | 900.91 |  | 0
8 | 030408003006 | 电力排管 | [项目特征] 1.材质:CPVC管 2.规格:Φ150 3.敷设方式:砼包管 4.此全费用综合单价包含:人工费、材料费、机械费、人材机价差、措施费、管理费、利润、风险费、安全文明施工费、规费、税金等完成工程所需要的一切费用 5.其他:满足一切设计、规范、招标文件、现场条件及竣工验收要求 [工作内容] 1.保护管敷设 | m | 280 | 64.97 |  | 0
9 | 040205004003 | 走向砖（电缆标示桩） | [项目特征] 1.名称:电缆标识砖 2.单件体积:满足设计及规范要求 3.安装高度:满足设计及规范要求 4.此全费用综合单价包含:人工费、材料费、机械费、人材机价差、措施费、管理费、利润、风险费、安全文明施工费、规费、税金等完成工程所需要的一切费用 5.其他:满足一切设计、规范、招标文件、现场条件及竣工验收要求 6.此全费用综合单价包含:人工费、材料费、机械费、人材机价差、措施费、管理费、利润、风险费、安全文明施工费、规费、税金等完成工程所需要的一切费用 7.其他:满足一切设计、规范、招标文件、现场条件及竣工验收要求 [工作内容] 1.制作、安装 | 块 | 10 | 17.72 |  | 0
| 四 | 开州金峰收费站-配电部分调试
1 | 030414001005 | 变压器系统调试 400KVA | [项目特征] 1.名称:变压器系统调试 2.型号:SCBH17-400KVA 3.容量(kV．A):400 4.此全费用综合单价包含:人工费、材料费、机械费、人材机价差、措施费、管理费、利润、风险费、安全文明施工费、规费、税金等完成工程所需要的一切费用 5.其他:满足一切设计、规范、招标文件、现场条件及竣工验收要求 [工作内容] 1.系统调试 | 系统 | 1 | 2120.65 |  | 0
2 | 030414002013 | 送配电装置系统 高压进、出线柜 | [项目特征] 1.名称:高压进、出线柜 2.型号:KYN28-12 3.电压等级(kV):10kV 4.此全费用综合单价包含:人工费、材料费、机械费、人材机价差、措施费、管理费、利润、风险费、安全文明施工费、规费、税金等完成工程所需要的一切费用 5.其他:满足一切设计、规范、招标文件、现场条件及竣工验收要求 [工作内容] 1.系统调试 | 系统 | 2 | 2171.63 |  | 0
3 | 030414002014 | 送配电装置系统 1KV | [项目特征] 1.名称:低压进（出、出线屏）、双电源切换屏 2.电压等级(kV):1kV以下 3.此全费用综合单价包含:人工费、材料费、机械费、人材机价差、措施费、管理费、利润、风险费、安全文明施工费、规费、税金等完成工程所需要的一切费用 4.其他:满足一切设计、规范、招标文件、现场条件及竣工验收要求 [工作内容] 1.系统调试 | 系统 | 43 | 672.38 |  | 0
4 | 030414002015 | ≤10kV变电站 整套启动调试 | [项目特征] 1.名称:≤10kV变电站 整套启动调试 2.电压等级(kV):≤10kV配电站 3.此全费用综合单价包含:人工费、材料费、机械费、人材机价差、措施费、管理费、利润、风险费、安全文明施工费、规费、税金等完成工程所需要的一切费用 4.其他:满足一切设计、规范、招标文件、现场条件及竣工验收要求 [工作内容] 1.系统调试 | 系统 | 1 | 4380.77 |  | 0
5 | 030414010003 | 电容装置调试 | [项目特征] 1.名称:电容装置调试 2.此全费用综合单价包含:人工费、材料费、机械费、人材机价差、措施费、管理费、利润、风险费、安全文明施工费、规费、税金等完成工程所需要的一切费用 3.其他:满足一切设计、规范、招标文件、现场条件及竣工验收要求 [工作内容] 1.调试 | 组 | 4 | 1128.88 |  | 0
6 | 030414011006 | 接地装置调试 | [项目特征] 1.名称:接地装置 2.类别:独立接地装置 3.此全费用综合单价包含:人工费、材料费、机械费、人材机价差、措施费、管理费、利润、风险费、安全文明施工费、规费、税金等完成工程所需要的一切费用 4.其他:满足一切设计、规范、招标文件、现场条件及竣工验收要求 [工作内容] 1.接地电阻测试 | 系统 | 1 | 756.35 |  | 0
7 | 030414008005 | 母线系统调试(kV以下) 10 | [项目特征] 1.名称:母线系统调试(kV以下) 10 2.电压等级(kV):10kV 3.此全费用综合单价包含:人工费、材料费、机械费、人材机价差、措施费、管理费、利润、风险费、安全文明施工费、规费、税金等完成工程所需要的一切费用 4.其他:满足一切设计、规范、招标文件、现场条件及竣工验收要求 [工作内容] 1.调试 | 段 | 1 | 2153.52 |  | 0
8 | 030414008006 | 母线系统调试(kV以下) 1 | [项目特征] 1.名称:母线系统调试(kV以下) 1 2.电压等级(kV):0.4kV 3.此全费用综合单价包含:人工费、材料费、机械费、人材机价差、措施费、管理费、利润、风险费、安全文明施工费、规费、税金等完成工程所需要的一切费用 4.其他:满足一切设计、规范、招标文件、现场条件及竣工验收要求 [工作内容] 1.调试 | 段 | 2 | 577.04 |  | 0
9 | 030414002016 | 送配电装置系统调试 直流供电 500V以下 | [项目特征] 1.名称:送配电装置系统调试 直流供电 500V以下 2.电压等级(kV):220V 3.此全费用综合单价包含:人工费、材料费、机械费、人材机价差、措施费、管理费、利润、风险费、安全文明施工费、规费、税金等完成工程所需要的一切费用 4.其他:满足一切设计、规范、招标文件、现场条件及竣工验收要求 [工作内容] 1.系统调试 | 系统 | 1 | 1306.79 |  | 0
10 | 030414004003 | 自动投入装置调试 1KV | [项目特征] 1.名称:备用电机 自动投入装置 2.电压等级(kV):1kV 3.此全费用综合单价包含:人工费、材料费、机械费、人材机价差、措施费、管理费、利润、风险费、安全文明施工费、规费、税金等完成工程所需要的一切费用 4.其他:满足一切设计、规范、招标文件、现场条件及竣工验收要求 [工作内容] 1.调试 | 系统 | 1 | 677.86 |  | 0
11 | 030414003007 | 变压器保护调试 | [项目特征] 1.名称:变压器保护调试 2.此全费用综合单价包含:人工费、材料费、机械费、人材机价差、措施费、管理费、利润、风险费、安全文明施工费、规费、税金等完成工程所需要的一切费用 3.其他:满足一切设计、规范、招标文件、现场条件及竣工验收要求 [工作内容] 1.调试 | 套 | 1 | 2681.02 |  | 0
12 | 030414003008 | 线路保护调试 | [项目特征] 1.名称:线路保护调试 2.此全费用综合单价包含:人工费、材料费、机械费、人材机价差、措施费、管理费、利润、风险费、安全文明施工费、规费、税金等完成工程所需要的一切费用 3.其他:满足一切设计、规范、招标文件、现场条件及竣工验收要求 [工作内容] 1.调试 | 套 | 1 | 2838.25 |  | 0
13 | 030414003009 | "五防"系统调试 | [项目特征] 1.名称:"五防"系统调试 2.此全费用综合单价包含:人工费、材料费、机械费、人材机价差、措施费、管理费、利润、风险费、安全文明施工费、规费、税金等完成工程所需要的一切费用 3.其他:满足一切设计、规范、招标文件、现场条件及竣工验收要求 [工作内容] 1.调试 | 套 | 1 | 1385.94 |  | 0
14 | 030414015006 | 电缆试验 | [项目特征] 1.名称:10KV电缆 2.电压等级(kV):10 3.此全费用综合单价包含:人工费、材料费、机械费、人材机价差、措施费、管理费、利润、风险费、安全文明施工费、规费、税金等完成工程所需要的一切费用 4.其他:满足一切设计、规范、招标文件、现场条件及竣工验收要求 [工作内容] 1.试验 | 根 | 1 | 3742.32 |  | 0
| 五 | 开州金峰收费站-配电部分土建
1 | 010101003006 | 挖沟槽土石方 | [项目特征] 1.土壤类别:坚土30%，较硬岩70% 2.开挖方式:人工开挖 3.挖土深度:2m内 [工作内容] 1.排地表水 2.土方开挖 3.围护(挡土板)及拆除 4.基底钎探 5.场内运输 | m3 | 21.69 | 275.74 |  | 0
2 | 010101004006 | 挖基坑土方 | [项目特征] 1.土壤类别:坚土30%，较硬岩70% 2.开挖方式:人工开挖 3.挖土深度:2m内 [工作内容] 1.排地表水 2.土方开挖 3.围护(挡土板)及拆除 4.基底钎探 5.场内运输 | m3 | 2.98 | 287.44 |  | 0
3 | 010103001006 | 回填方 | [项目特征] 1.密实度要求:85%-90% 2.填方材料品种:满足设计及规范要求 3.填方粒径要求:满足设计及规范要求 4.填方来源、运距:综合考虑 5.此全费用综合单价包含:人工费、材料费、机械费、人材机价差、措施费、管理费、利润、风险费、安全文明施工费、规费、税金等完成工程所需要的一切费用 6.其他:满足一切设计、规范、招标文件、现场条件及竣工验收要求 [工作内容] 1.运输 2.回填 3.压实 | m3 | 6.44 | 45.18 |  | 0
4 | 010103002006 | 余方弃置 | [项目特征] 1.废弃料品种:综合 2.运距:7km 3.此全费用综合单价包含:人工费、材料费、机械费、人材机价差、措施费、管理费、利润、风险费、安全文明施工费、规费、税金等完成工程所需要的一切费用 4.其他:满足一切设计、规范、招标文件、现场条件及竣工验收要求 [工作内容] 1.余方点装料运输至弃置点 | m3 | 18.22 | 66.11 |  | 0
5 | 010401014003 | 室内电缆沟 | [项目特征] 1.砖品种、规格、强度等级:M7.5水泥砂浆砌MU10砖 2.此全费用综合单价包含:人工费、材料费、机械费、人材机价差、措施费、管理费、利润、风险费、安全文明施工费、规费、税金等完成工程所需要的一切费用 3.其他:满足一切设计、规范、招标文件、现场条件及竣工验收要求 [工作内容] 1.土方挖、运、填 2.铺设垫层 3.底板混凝土制作、运输、浇筑、振捣、养护 4.砌砖 5.刮缝、抹灰 6.材料运输 | m | 15.8 | 387.35 |  | 0
6 | 010501003003 | 变压器基础 | [项目特征] 1.混凝土种类:商品砼 2.混凝土强度等级:C30 3.此全费用综合单价包含:人工费、材料费、机械费、人材机价差、措施费、管理费、利润、风险费、安全文明施工费、规费、税金等完成工程所需要的一切费用 4.其他:满足一切设计、规范、招标文件、现场条件及竣工验收要求 [工作内容] 1.模板及支撑制作、安装、拆除、堆放、运输及清理模内杂物、刷隔离剂等 2.混凝土制作、运输、浇筑、振捣、养护 | m3 | 1.15 | 1030.86 |  | 0
7 | 010507005003 | 电缆沟压顶 | [项目特征] 1.混凝土种类:商品砼 2.混凝土强度等级:C20 3.此全费用综合单价包含:人工费、材料费、机械费、人材机价差、措施费、管理费、利润、风险费、安全文明施工费、规费、税金等完成工程所需要的一切费用 4.其他:满足一切设计、规范、招标文件、现场条件及竣工验收要求 [工作内容] 1.模板及支架(撑)制作、安装、拆除、堆放、运输及清理模内杂物、刷隔离剂等 2.混凝土制作、运输、浇筑、振捣、养护 | m3 | 1.5 | 2202.37 |  | 0
8 | 010512008003 | 沟盖板 | [项目特征] 1.单件体积:0.02m3 2.混凝土强度等级:C30 3.此全费用综合单价包含:人工费、材料费、机械费、人材机价差、措施费、管理费、利润、风险费、安全文明施工费、规费、税金等完成工程所需要的一切费用 4.其他:满足一切设计、规范、招标文件、现场条件及竣工验收要求 [工作内容] 1.模板制作、安装、拆除、堆放、运输及清理模内杂物、刷隔离剂等 2.混凝土制作运输、浇筑、振捣、养护 3.构件运输、安装 4.砂浆制作、运输 5.接头灌缝、养护 | m3 | 0.81 | 915 |  | 0
9 | 010514002003 | 砼支架 | [项目特征] 1.单件体积:0.07*0.1*0.88 2.混凝土强度等级:C30 3.此全费用综合单价包含:人工费、材料费、机械费、人材机价差、措施费、管理费、利润、风险费、安全文明施工费、规费、税金等完成工程所需要的一切费用 4.其他:满足一切设计、规范、招标文件、现场条件及竣工验收要求 [工作内容] 1.模板制作、安装、拆除、堆放、运输及清理模内杂物、刷隔离剂等 2.混凝土制作、运输、浇筑、振捣、养护 3.构件运输、安装 4.砂浆制作、运输 5.接头灌缝、养护 | m3 | 0.19 | 1633.16 |  | 0
10 | 010515002003 | 预制构件钢筋 | [项目特征] 1.钢筋种类、规格:满足设计及规范要求 2.此全费用综合单价包含:人工费、材料费、机械费、人材机价差、措施费、管理费、利润、风险费、安全文明施工费、规费、税金等完成工程所需要的一切费用 3.其他:满足一切设计、规范、招标文件、现场条件及竣工验收要求 [工作内容] 1.钢筋制作、运输 2.钢筋安装 3.焊接(绑扎) | t | 0.117 | 6292.5 |  | 0
11 | 010516002003 | 预埋铁件 | [项目特征] 1.钢筋种类、规格:满足设计及规范要求 2.此全费用综合单价包含:人工费、材料费、机械费、人材机价差、措施费、管理费、利润、风险费、安全文明施工费、规费、税金等完成工程所需要的一切费用 3.其他:满足一切设计、规范、招标文件、现场条件及竣工验收要求 [工作内容] 1.螺栓、铁件制作、运输 2.螺栓、铁件安装 | t | 0.653 | 9512.41 |  | 0
12 | 011103001003 | 绝缘胶垫 | [项目特征] 1.面层材料品种、规格、颜色:黑色绝缘胶垫 2.此全费用综合单价包含:人工费、材料费、机械费、人材机价差、措施费、管理费、利润、风险费、安全文明施工费、规费、税金等完成工程所需要的一切费用 3.其他:满足一切设计、规范、招标文件、现场条件及竣工验收要求 [工作内容] 1.基层清理 2.面层铺贴 3.压缝条装钉 4.材料运输 | m2 | 27.6 | 136.77 |  | 0
| 六 | 开州金峰收费站-青苗占地补偿费
1 | 041109001003 | 青苗占地补偿费用 | [项目特征] 1.名称:青苗占地补偿费用 2.适用范围:新建、更换改建部分 3.此全费用综合单价包含:人工费、材料费、机械费、人材机价差、措施费、管理费、利润、风险费、安全文明施工费、规费、税金等完成工程所需要的一切费用 4.其他:满足一切设计、规范、招标文件、现场条件及竣工验收要求 [工作内容] 1.按项目所在地补偿标准进行青苗、占地补偿 | 项 | 1 | 4623.34 |  | 0
| （四） | 开州长兴隧道出口
| 一 | 开州长兴隧道出口-外线部分安装工程
1 | 030410001010 | 搭火导线杆12米 | [项目特征] 1.名称:终端杆 2.材质:混凝土 3.规格:φ190mm×12m M 4.地形:丘陵100% 5.土质:综合考虑 6.底盘、拉盘、卡盘规格:满足设计及规范要求 7.拉线材质、规格、类型:满足设计及规范要求 8.现浇基础类型、钢筋类型、规格，基础垫层要求:满足设计及规范要求 9.电杆防腐要求:满足设计及规范要求 10.此全费用综合单价包含:人工费、材料费、机械费、人材机价差、措施费、管理费、利润、风险费、安全文明施工费、规费、税金等完成工程所需要的一切费用 11.其他:满足一切设计、规范、招标文件、现场条件及竣工验收要求 [工作内容] 1.施工定位 2.电杆组立 3.底盘、拉盘、卡盘安装 4.电杆防腐 5.工地运输 6.金具制作、安装 | 基 | 1 | 9326.74 |  | 0
2 | 030410001011 | 双横担耐张转角杆12米 | [项目特征] 1.名称:终端杆 2.材质:混凝土 3.规格:φ190mm×12m M 4.地形:丘陵100% 5.土质:满足设计及规范要求 6.底盘、拉盘、卡盘规格:满足设计及规范要求 7.拉线材质、规格、类型:满足设计及规范要求 8.现浇基础类型、钢筋类型、规格，基础垫层要求:满足设计及规范要求 9.电杆防腐要求:满足设计及规范要求 10.此全费用综合单价包含:人工费、材料费、机械费、人材机价差、措施费、管理费、利润、风险费、安全文明施工费、规费、税金等完成工程所需要的一切费用 11.其他:满足一切设计、规范、招标文件、现场条件及竣工验收要求 [工作内容] 1.施工定位 2.电杆组立 3.底盘、拉盘、卡盘安装 4.电杆防腐 5.工地运输 6.金具制作、安装 | 基 | 1 | 14896.82 |  | 0
3 | 030410001012 | 电缆引下杆12米 | [项目特征] 1.名称:电缆引下杆 2.材质:混凝土 3.规格:φ190mm×12m M 4.地形:丘陵100% 5.土质:满足设计及规范要求 6.底盘、拉盘、卡盘规格:满足设计及规范要求 7.拉线材质、规格、类型:满足设计及规范要求 8.现浇基础类型、钢筋类型、规格，基础垫层要求:满足设计及规范要求 9.电杆防腐要求:满足设计及规范要求 10.此全费用综合单价包含:人工费、材料费、机械费、人材机价差、措施费、管理费、利润、风险费、安全文明施工费、规费、税金等完成工程所需要的一切费用 11.其他:满足一切设计、规范、招标文件、现场条件及竣工验收要求 [工作内容] 1.施工定位 2.电杆组立 3.底盘、拉盘、卡盘安装 4.电杆防腐 5.工地运输 6.金具制作、安装 | 基 | 2 | 8834.1 |  | 0
4 | 030410001013 | 电缆杆12米 | [项目特征] 1.名称:终端电缆杆 2.材质:混凝土 3.规格:φ190mm×12m M 4.地形:丘陵100% 5.土质:满足设计及规范要求 6.底盘、拉盘、卡盘规格:满足设计及规范要求 7.拉线材质、规格、类型:满足设计及规范要求 8.现浇基础类型、钢筋类型、规格，基础垫层要求:满足设计及规范要求 9.电杆防腐要求:满足设计及规范要求 10.此全费用综合单价包含:人工费、材料费、机械费、人材机价差、措施费、管理费、利润、风险费、安全文明施工费、规费、税金等完成工程所需要的一切费用 11.其他:满足一切设计、规范、招标文件、现场条件及竣工验收要求 [工作内容] 1.施工定位 2.电杆组立 3.底盘、拉盘、卡盘安装 4.电杆防腐 5.工地运输 6.金具制作、安装 | 基 | 1 | 8834.1 |  | 0
5 | 030410001014 | 电缆搭火杆12米 | [项目特征] 1.名称:终端电缆杆 2.材质:混凝土 3.规格:φ190mm×12m M 4.地形:丘陵100% 5.土质:满足设计及规范要求 6.底盘、拉盘、卡盘规格:满足设计及规范要求 7.拉线材质、规格、类型:满足设计及规范要求 8.现浇基础类型、钢筋类型、规格，基础垫层要求:满足设计及规范要求 9.电杆防腐要求:满足设计及规范要求 10.此全费用综合单价包含:人工费、材料费、机械费、人材机价差、措施费、管理费、利润、风险费、安全文明施工费、规费、税金等完成工程所需要的一切费用 11.其他:满足一切设计、规范、招标文件、现场条件及竣工验收要求 [工作内容] 1.施工定位 2.电杆组立 3.底盘、拉盘、卡盘安装 4.电杆防腐 5.工地运输 6.金具制作、安装 | 基 | 1 | 9654.04 |  | 0
6 | 030410002001 | 拉线及拉盘制作安装 | [项目特征] 1.名称:拉线 2.拉线材质、规格、类型:GJ—50 3.底盘、拉盘、卡盘规格:1000mm×500mm×200mm 4.土质:普通土：20%, 较硬岩：80% 5.土石方挖、填、运: 6.地形:丘陵 7.拉盘规格:拉线盘(带U型环) 1.0*0.5*0.2 8.拉线材质、规格、类型:钢绞线 GJ—50 9.拉线保护管:满足设计及规范要求 10.此全费用综合单价包含:人工费、材料费、机械费、人材机价差、措施费、管理费、利润、风险费、安全文明施工费、规费、税金等完成工程所需要的一切费用 11.其他:满足一切设计、规范、招标文件、现场条件及竣工验收要求 [工作内容] 1.工地运输 2.拉盘安装 3.拉线制作、安装 | 条 | 7 | 1249.46 |  | 0
7 | 030410003003 | 导线架设 JKLGYJ-70mm2/10KV | [项目特征] 1.名称:架空绝缘导线 2.型号:JKLGYJ-70mm2/10KV 3.地形:丘陵 4.跨越类型:满足设计及规范要求 5.此全费用综合单价包含:人工费、材料费、机械费、人材机价差、措施费、管理费、利润、风险费、安全文明施工费、规费、税金等完成工程所需要的一切费用 6.其他:满足一切设计、规范、招标文件、现场条件及竣工验收要求 [工作内容] 1.导线架设 | km | 0.373 | 17023.51 |  | 0
8 | 030410003004 | 钢绞线 GJ—50 | [项目特征] 1.名称:钢绞线 2.型号:GJ—50 3.规格:50mm2 4.地形:丘陵 5.跨越类型:满足设计及规范要求 6.此全费用综合单价包含:人工费、材料费、机械费、人材机价差、措施费、管理费、利润、风险费、安全文明施工费、规费、税金等完成工程所需要的一切费用 7.其他:满足一切设计、规范、招标文件、现场条件及竣工验收要求 [工作内容] 1.导线架设 | km | 0.155 | 12154.83 |  | 0
9 | 030410004006 | 杆上设备-避雷器 | [项目特征] 1.名称:氧式避雷器 2.型号:HY5W5 3.规格:17/50 4.电压等级(kV):10 5.此全费用综合单价包含:人工费、材料费、机械费、人材机价差、措施费、管理费、利润、风险费、安全文明施工费、规费、税金等完成工程所需要的一切费用 6.其他:满足一切设计、规范、招标文件、现场条件及竣工验收要求 [工作内容] 1.支撑架安装 2.本体安装 | 组 | 2 | 1532.89 |  | 0
10 | 030410004005 | 杆上设备-跌落式保险(喷射式) | [项目特征] 1.名称:跌落式保险(喷射式) 2.型号:PRW4-12/200 3.电压等级(kV):10 4.此全费用综合单价包含:人工费、材料费、机械费、人材机价差、措施费、管理费、利润、风险费、安全文明施工费、规费、税金等完成工程所需要的一切费用 5.其他:满足一切设计、规范、招标文件、现场条件及竣工验收要求 [工作内容] 1.支撑架安装 2.本体安装 | 组 | 1 | 1784.17 |  | 0
11 | 030403001004 | 软母线-70 | [项目特征] 1.名称:架空绝缘线 2.材质:架空绝缘铝绞线 3.型号:JKLYJ-70mm2/10kV 4.绝缘子类型、规格:满足设计及规范要求 5.此全费用综合单价包含:人工费、材料费、机械费、人材机价差、措施费、管理费、利润、风险费、安全文明施工费、规费、税金等完成工程所需要的一切费用 6.其他:满足一切设计、规范、招标文件、现场条件及竣工验收要求 [工作内容] 1.母线安装 | m | 80 | 26.32 |  | 0
12 | 030409003009 | 避雷引下线BV-35 | [项目特征] 1.名称:引下线 2.规格:BV-35 3.安装部位:满足设计及规范要求 4.安装形式:满足设计及规范要求 5.断接卡子、箱材质、规格:满足设计及规范要求 6.此全费用综合单价包含:人工费、材料费、机械费、人材机价差、措施费、管理费、利润、风险费、安全文明施工费、规费、税金等完成工程所需要的一切费用 7.其他:满足一切设计、规范、招标文件、现场条件及竣工验收要求 [工作内容] 1.避雷引下线制作、安装 2.断接卡子、箱制作、安装 | m | 50 | 52.39 |  | 0
13 | 030409001004 | 接地极 | [项目特征] 1.名称:接地角钢 2.材质:镀锌角钢 3.规格:∠63*6*2500 4.土质:满足设计及规范要求 5.此全费用综合单价包含:人工费、材料费、机械费、人材机价差、措施费、管理费、利润、风险费、安全文明施工费、规费、税金等完成工程所需要的一切费用 6.其他:满足一切设计、规范、招标文件、现场条件及竣工验收要求 [工作内容] 1.接地极(板、桩)制作、安装 2.补刷(喷)油漆 | 根 | 12 | 245.25 |  | 0
14 | 030409002004 | 接地母线 | [项目特征] 1.名称:接地扁铁 2.规格:-50*6 3.安装部位:满足设计及规范要求 4.安装形式:满足设计及规范要求 5.此全费用综合单价包含:人工费、材料费、机械费、人材机价差、措施费、管理费、利润、风险费、安全文明施工费、规费、税金等完成工程所需要的一切费用 6.其他:满足一切设计、规范、招标文件、现场条件及竣工验收要求 [工作内容] 1.接地母线制作、安装 2.补刷(喷)油漆 | m | 80 | 48.24 |  | 0
15 | 030409011004 | 降阻剂 | [项目特征] 1.名称:降阻剂 2.此全费用综合单价包含:人工费、材料费、机械费、人材机价差、措施费、管理费、利润、风险费、安全文明施工费、规费、税金等完成工程所需要的一切费用 3.其他:满足一切设计、规范、招标文件、现场条件及竣工验收要求 [工作内容] 1.施放降阻剂 | kg | 200 | 12.33 |  | 0
16 | 030409003010 | 接地圆钢φ12*6000 | [项目特征] 1.名称:接地元钢 2.材质:镀锌圆钢 3.规格:φ12*6000 4.安装部位:满足设计及规范要求 5.安装形式:满足设计及规范要求 6.此全费用综合单价包含:人工费、材料费、机械费、人材机价差、措施费、管理费、利润、风险费、安全文明施工费、规费、税金等完成工程所需要的一切费用 7.其他:满足一切设计、规范、招标文件、现场条件及竣工验收要求 [工作内容] 1.制作、安装 | m | 12 | 20.63 |  | 0
17 | 030408001004 | 电力电缆ZC-YJV22-3*70/10KV | [项目特征] 1.名称:10kV铜芯电缆 2.型号:ZC-YJV22 3.规格:3*70mm2 4.材质:铜芯 5.敷设方式、部位:综合考虑 6.电压等级(kV):10kV 7.地形:丘陵 8.此全费用综合单价包含:人工费、材料费、机械费、人材机价差、措施费、管理费、利润、风险费、安全文明施工费、规费、税金等完成工程所需要的一切费用 9.其他:满足一切设计、规范、招标文件、现场条件及竣工验收要求 [工作内容] 1.电缆敷设 | m | 215 | 228.81 |  | 0
18 | 030408001005 | 电力电缆ZC-YJV22-3*50/10KV | [项目特征] 1.名称:10kV铜芯电缆 2.型号:ZC-YJV22 3.规格:3*50mm2 4.材质:铜芯 5.电压等级(kV):10kV 6.地形:丘陵 7.此全费用综合单价包含:人工费、材料费、机械费、人材机价差、措施费、管理费、利润、风险费、安全文明施工费、规费、税金等完成工程所需要的一切费用 8.其他:满足一切设计、规范、招标文件、现场条件及竣工验收要求 [工作内容] 1.电缆敷设 | m | 4438 | 177.28 |  | 0
19 | 030408006007 | 10KV电力电缆户外终端头 3*70 | [项目特征] 1.名称:10KV户外冷缩电缆头 2.型号:(-70) 3.规格:3×70mm2 4.材质、类型:满足设计及规范要求 5.安装部位:满足设计及规范要求 6.电压等级(kV):10 7.此全费用综合单价包含:人工费、材料费、机械费、人材机价差、措施费、管理费、利润、风险费、安全文明施工费、规费、税金等完成工程所需要的一切费用 8.其他:满足一切设计、规范、招标文件、现场条件及竣工验收要求 [工作内容] 1.电力电缆头制作 2.电力电缆头安装 3.接地 | 个 | 2 | 2538.9 |  | 0
20 | 030408006008 | 10KV电力电缆户内终端头 3*70 | [项目特征] 1.名称:10KV户内冷缩电缆头 2.型号:(-70) 3.规格:3×70mm2 4.材质、类型:满足设计及规范要求 5.安装部位:满足设计及规范要求 6.电压等级(kV):10 7.此全费用综合单价包含:人工费、材料费、机械费、人材机价差、措施费、管理费、利润、风险费、安全文明施工费、规费、税金等完成工程所需要的一切费用 8.其他:满足一切设计、规范、招标文件、现场条件及竣工验收要求 [工作内容] 1.电力电缆头制作 2.电力电缆头安装 3.接地 | 个 | 2 | 1543.76 |  | 0
21 | 030408006009 | 10KV电力电缆户内终端头 3*50 | [项目特征] 1.名称:10KV户内冷缩电缆头 2.型号:(-50) 3.规格:3×50mm2 4.材质、类型:满足设计及规范要求 5.安装部位:满足设计及规范要求 6.电压等级(kV):10 7.此全费用综合单价包含:人工费、材料费、机械费、人材机价差、措施费、管理费、利润、风险费、安全文明施工费、规费、税金等完成工程所需要的一切费用 8.其他:满足一切设计、规范、招标文件、现场条件及竣工验收要求 [工作内容] 1.电力电缆头制作 2.电力电缆头安装 3.接地 | 个 | 4 | 1280.51 |  | 0
22 | 030408008004 | 防火堵洞 | [项目特征] 1.名称:防火堵洞 2.方式:综合考虑 3.部位:满足设计及规范要求 4.此全费用综合单价包含:人工费、材料费、机械费、人材机价差、措施费、管理费、利润、风险费、安全文明施工费、规费、税金等完成工程所需要的一切费用 5.其他:满足一切设计、规范、招标文件、现场条件及竣工验收要求 [工作内容] 1.安装 | kg | 80 | 21.46 |  | 0
23 | 030408010004 | 防火涂料 | [项目特征] 1.名称:防火涂料 2.材质:有机 3.方式:综合考虑 4.部位:满足设计及规范要求 5.此全费用综合单价包含:人工费、材料费、机械费、人材机价差、措施费、管理费、利润、风险费、安全文明施工费、规费、税金等完成工程所需要的一切费用 6.其他:满足一切设计、规范、招标文件、现场条件及竣工验收要求 [工作内容] 1.安装 | kg | 80 | 73.23 |  | 0
24 | 030408003007 | 电缆保护管 | [项目特征] 1.名称:电缆保护管 2.材质:镀锌钢管 3.规格:φ100 4.敷设方式:沿杆敷设 5.此全费用综合单价包含:人工费、材料费、机械费、人材机价差、措施费、管理费、利润、风险费、安全文明施工费、规费、税金等完成工程所需要的一切费用 6.其他:满足一切设计、规范、招标文件、现场条件及竣工验收要求 [工作内容] 1.保护管敷设 | m | 12 | 152.8 |  | 0
25 | 030408003008 | 电缆保护管（埋地敷设） | [项目特征] 1.名称:电缆保护管 2.材质:镀锌钢管 3.规格:φ100 4.敷设方式:埋地敷设 5.此全费用综合单价包含:人工费、材料费、机械费、人材机价差、措施费、管理费、利润、风险费、安全文明施工费、规费、税金等完成工程所需要的一切费用 6.其他:满足一切设计、规范、招标文件、现场条件及竣工验收要求 [工作内容] 1.保护管敷设 | m | 36 | 113.87 |  | 0
26 | 030414015007 | 电缆试验 | [项目特征] 1.名称:10kV电力电缆 2.电压等级(kV):10 3.备注:包含交流耐压试验、局放试验等所有电缆试验 4.此全费用综合单价包含:人工费、材料费、机械费、人材机价差、措施费、管理费、利润、风险费、安全文明施工费、规费、税金等完成工程所需要的一切费用 5.其他:满足一切设计、规范、招标文件、现场条件及竣工验收要求 [工作内容] 1.试验 | 根 | 4 | 3742.32 |  | 0
27 | 030414011007 | 接地装置调试（独立接地装置） | [项目特征] 1.名称:接地装置 2.类别:独立接地装置 3.此全费用综合单价包含:人工费、材料费、机械费、人材机价差、措施费、管理费、利润、风险费、安全文明施工费、规费、税金等完成工程所需要的一切费用 4.其他:满足一切设计、规范、招标文件、现场条件及竣工验收要求 [工作内容] 1.接地电阻测试 | 组 | 2 | 701.55 |  | 0
28 | 03B004 | 设备材料运输 | [项目特征] 1.名称:设备材料装卸、二次运输 2.人力运距:0.4km 3.汽车运距:30km 4.此全费用综合单价包含:人工费、材料费、机械费、人材机价差、措施费、管理费、利润、风险费、安全文明施工费、规费、税金等完成工程所需要的一切费用 5.其他:满足一切设计、规范、招标文件、现场条件及竣工验收要求 [工作内容] 1.人力运输 2.装卸 3.运输 | 项 | 1 | 20938.89 |  | 0
| 二 | 开州长兴隧道出口-电杆洞、拉线洞、接地沟槽土石方挖填
1 | 040101003011 | 挖基坑土石方（12米电杆） | [项目特征] 1.土壤类别:坚土20%，较硬岩80% 2.挖土深度:2米内 3.开挖方式:人工 4.场内运距:满足设计及规范要求 5.此全费用综合单价包含:人工费、材料费、机械费、人材机价差、措施费、管理费、利润、风险费、安全文明施工费、规费、税金等完成工程所需要的一切费用 6.其他:满足一切设计、规范、招标文件、现场条件及竣工验收要求 [工作内容] 1.排地表水 2.土方开挖 3.围护(挡土板)及拆除 4.基底钎探 5.场内运输 | m3 | 8.88 | 311.77 |  | 0
2 | 040101003012 | 挖基坑土石方（拉线洞） | [项目特征] 1.土壤类别:坚土20%，较硬岩80% 2.挖土深度:4m内 3.开挖方式:人工 4.场内运距:满足设计及规范要求 5.此全费用综合单价包含:人工费、材料费、机械费、人材机价差、措施费、管理费、利润、风险费、安全文明施工费、规费、税金等完成工程所需要的一切费用 6.其他:满足一切设计、规范、招标文件、现场条件及竣工验收要求 [工作内容] 1.土方开挖 2.回填 | m3 | 19.4 | 338.5 |  | 0
3 | 040101003013 | 挖沟槽土石方（接地沟槽） | [项目特征] 1.土壤类别:坚土20%，较硬岩80% 2.挖土深度:2m内 3.开挖方式:人工 4.场内运距:满足设计及规范要求 5.此全费用综合单价包含:人工费、材料费、机械费、人材机价差、措施费、管理费、利润、风险费、安全文明施工费、规费、税金等完成工程所需要的一切费用 6.其他:满足一切设计、规范、招标文件、现场条件及竣工验收要求 [工作内容] 1.土方开挖 2.围护(挡土板)及拆除 | m3 | 27.2 | 299.86 |  | 0
4 | 040101003014 | 回填方 | [项目特征] 1.密实度要求:85%-90% 2.填方材料品种:满足设计及规范要求 3.填方粒径要求:满足设计及规范要求 4.填方来源、运距:综合考虑 5.此全费用综合单价包含:人工费、材料费、机械费、人材机价差、措施费、管理费、利润、风险费、安全文明施工费、规费、税金等完成工程所需要的一切费用 6.其他:满足一切设计、规范、招标文件、现场条件及竣工验收要求 [工作内容] 1.排地表水 2.土方开挖 3.围护(挡土板)及拆除 4.基底钎探 5.场内运输 | m3 | 55.48 | 45.18 |  | 0
| 三 | 开州长兴隧道出口-外线部分土建
1 | 010101003007 | 挖沟槽土石方 | [项目特征] 1.土壤类别:坚土20%，较硬岩80% 2.开挖方式:人工开挖 3.挖土深度:综合考虑 4.场内运距:满足设计及规范要求 5.此全费用综合单价包含:人工费、材料费、机械费、人材机价差、措施费、管理费、利润、风险费、安全文明施工费、规费、税金等完成工程所需要的一切费用 6.其他:满足一切设计、规范、招标文件、现场条件及竣工验收要求 [工作内容] 1.排地表水 2.土方开挖 3.围护(挡土板)及拆除 4.基底钎探 5.场内运输 | m3 | 188.58 | 299.85 |  | 0
2 | 010101004007 | 挖基坑土方 | [项目特征] 1.土壤类别:坚土20%，较硬岩80% 2.开挖方式:人工开挖 3.挖土深度:综合考虑 4.场内运距:满足设计及规范要求 5.此全费用综合单价包含:人工费、材料费、机械费、人材机价差、措施费、管理费、利润、风险费、安全文明施工费、规费、税金等完成工程所需要的一切费用 6.其他:满足一切设计、规范、招标文件、现场条件及竣工验收要求 [工作内容] 1.排地表水 2.土方开挖 3.围护(挡土板)及拆除 4.基底钎探 5.场内运输 | m3 | 38.21 | 311.9 |  | 0
3 | 010103001007 | 回填方 | [项目特征] 1.密实度要求:85%-90% 2.填方材料品种:满足设计及规范要求 3.填方粒径要求:满足设计及规范要求 4.填方来源、运距:综合考虑 5.此全费用综合单价包含:人工费、材料费、机械费、人材机价差、措施费、管理费、利润、风险费、安全文明施工费、规费、税金等完成工程所需要的一切费用 6.其他:满足一切设计、规范、招标文件、现场条件及竣工验收要求 [工作内容] 1.运输 2.回填 3.压实 | m3 | 158.71 | 45.18 |  | 0
4 | 010103002007 | 余方弃置 | [项目特征] 1.废弃料品种:综合 2.运距:7km 3.此全费用综合单价包含:人工费、材料费、机械费、人材机价差、措施费、管理费、利润、风险费、安全文明施工费、规费、税金等完成工程所需要的一切费用 4.其他:满足一切设计、规范、招标文件、现场条件及竣工验收要求 [工作内容] 1.余方点装料运输至弃置点 | m3 | 68.08 | 66.2 |  | 0
5 | 010401011004 | 砖检查井 | [项目特征] 1.井截面、深度:净空1000*1000*900mm 2.砖品种、规格、强度等级:M7.5水泥砂浆砌MU10 3.垫层材料种类、厚度:C25混凝土垫层150厚 4.井盖安装:混凝土井盖 5.此全费用综合单价包含:人工费、材料费、机械费、人材机价差、措施费、管理费、利润、风险费、安全文明施工费、规费、税金等完成工程所需要的一切费用 6.其他:满足一切设计、规范、招标文件、现场条件及竣工验收要求 [工作内容] 1.砂浆制作、运输 2.铺设垫层 3.底板混凝土制作、运输、浇筑、振捣、养护 4.砌砖 5.刮缝 6.井池底、壁抹灰 7.抹防潮层 8.材料运输 | 座 | 7 | 4029.48 |  | 0
6 | 010501001004 | 垫层 | [项目特征] 1.混凝土种类:商品砼 2.混凝土强度等级:C15 3.此全费用综合单价包含:人工费、材料费、机械费、人材机价差、措施费、管理费、利润、风险费、安全文明施工费、规费、税金等完成工程所需要的一切费用 4.其他:满足一切设计、规范、招标文件、现场条件及竣工验收要求 [工作内容] 1.模板及支撑制作、安装、拆除、堆放、运输及清理模内杂物、刷隔离剂等 2.混凝土制作、运输、浇筑、振捣、养护 | m3 | 11.18 | 777.63 |  | 0
7 | 010501002004 | 埋管砼 | [项目特征] 1.混凝土种类:商品砼 2.混凝土强度等级:C20 3.此全费用综合单价包含:人工费、材料费、机械费、人材机价差、措施费、管理费、利润、风险费、安全文明施工费、规费、税金等完成工程所需要的一切费用 4.其他:满足一切设计、规范、招标文件、现场条件及竣工验收要求 [工作内容] 1.模板及支撑制作、安装、拆除、堆放、运输及清理模内杂物、刷隔离剂等 2.混凝土制作、运输、浇筑、振捣、养护 | m3 | 34.26 | 900.91 |  | 0
8 | 030408003009 | 电力排管 | [项目特征] 1.材质:CPVC管 2.规格:Φ150 3.敷设方式:砼包管 4.此全费用综合单价包含:人工费、材料费、机械费、人材机价差、措施费、管理费、利润、风险费、安全文明施工费、规费、税金等完成工程所需要的一切费用 5.其他:满足一切设计、规范、招标文件、现场条件及竣工验收要求 [工作内容] 1.保护管敷设 | m | 333 | 64.97 |  | 0
9 | 040205004004 | 走向砖（电缆标示桩） | [项目特征] 1.此全费用综合单价包含:人工费、材料费、机械费、人材机价差、措施费、管理费、利润、风险费、安全文明施工费、规费、税金等完成工程所需要的一切费用 2.其他:满足一切设计、规范、招标文件、现场条件及竣工验收要求 [工作内容] 1.制作、安装 | 块 | 8 | 17.72 |  | 0
| 四 | 开州长兴隧道出口-配电部分调试
1 | 030414001006 | 变压器系统调试 800KVA以下 | [项目特征] 1.名称:变压器系统调试 2.型号:SCBH17-200KVA、500KVA 3.容量(kV．A):200、500 4.此全费用综合单价包含:人工费、材料费、机械费、人材机价差、措施费、管理费、利润、风险费、安全文明施工费、规费、税金等完成工程所需要的一切费用 5.其他:满足一切设计、规范、招标文件、现场条件及竣工验收要求 [工作内容] 1.系统调试 | 系统 | 4 | 2120.65 |  | 0
2 | 030414002017 | 送配电装置系统 高压进、出线柜 | [项目特征] 1.名称:高压进、出线柜 2.型号:KYN28-12 3.电压等级(kV):10kV 4.此全费用综合单价包含:人工费、材料费、机械费、人材机价差、措施费、管理费、利润、风险费、安全文明施工费、规费、税金等完成工程所需要的一切费用 5.其他:满足一切设计、规范、招标文件、现场条件及竣工验收要求 [工作内容] 1.系统调试 | 系统 | 11 | 2171.63 |  | 0
3 | 030414002018 | 送配电装置系统 1KV | [项目特征] 1.名称:低压进（出、出线屏）、双电源切换屏 2.电压等级(kV):1kV以下 3.此全费用综合单价包含:人工费、材料费、机械费、人材机价差、措施费、管理费、利润、风险费、安全文明施工费、规费、税金等完成工程所需要的一切费用 4.其他:满足一切设计、规范、招标文件、现场条件及竣工验收要求 [工作内容] 1.系统调试 | 系统 | 81 | 672.38 |  | 0
4 | 030414002019 | ≤10kV变电站 整套启动调试 | [项目特征] 1.名称:≤10kV变电站 整套启动调试 2.电压等级(kV):≤10kV配电站 3.此全费用综合单价包含:人工费、材料费、机械费、人材机价差、措施费、管理费、利润、风险费、安全文明施工费、规费、税金等完成工程所需要的一切费用 4.其他:满足一切设计、规范、招标文件、现场条件及竣工验收要求 [工作内容] 1.系统调试 | 系统 | 2 | 4380.77 |  | 0
5 | 030414002020 | 送配电装置系统 10kV高压隔离线柜 | [项目特征] 1.名称:10kV高压隔离线柜 2.电压等级(kV):10 3.此全费用综合单价包含:人工费、材料费、机械费、人材机价差、措施费、管理费、利润、风险费、安全文明施工费、规费、税金等完成工程所需要的一切费用 4.其他:满足一切设计、规范、招标文件、现场条件及竣工验收要求 [工作内容] 1.系统调试 | 系统 | 1 | 1215.94 |  | 0
6 | 030414010004 | 电容装置调试 | [项目特征] 1.名称:电容装置调试 2.此全费用综合单价包含:人工费、材料费、机械费、人材机价差、措施费、管理费、利润、风险费、安全文明施工费、规费、税金等完成工程所需要的一切费用 3.其他:满足一切设计、规范、招标文件、现场条件及竣工验收要求 [工作内容] 1.调试 | 组 | 16 | 1128.88 |  | 0
7 | 030414011008 | 接地装置（接地网） | [项目特征] 1.名称:接地网 2.类别:接地网 3.此全费用综合单价包含:人工费、材料费、机械费、人材机价差、措施费、管理费、利润、风险费、安全文明施工费、规费、税金等完成工程所需要的一切费用 4.其他:满足一切设计、规范、招标文件、现场条件及竣工验收要求 [工作内容] 1.接地电阻测试 | 系统 | 2 | 1888.82 |  | 0
8 | 030414008007 | 母线系统调试(kV以下) 10 | [项目特征] 1.名称:母线系统调试(kV以下) 10 2.电压等级(kV):10kV 3.此全费用综合单价包含:人工费、材料费、机械费、人材机价差、措施费、管理费、利润、风险费、安全文明施工费、规费、税金等完成工程所需要的一切费用 4.其他:满足一切设计、规范、招标文件、现场条件及竣工验收要求 [工作内容] 1.调试 | 段 | 2 | 2153.52 |  | 0
9 | 030414008008 | 母线系统调试(kV以下) 1 | [项目特征] 1.名称:母线系统调试(kV以下) 1 2.电压等级(kV):0.4kV 3.此全费用综合单价包含:人工费、材料费、机械费、人材机价差、措施费、管理费、利润、风险费、安全文明施工费、规费、税金等完成工程所需要的一切费用 4.其他:满足一切设计、规范、招标文件、现场条件及竣工验收要求 [工作内容] 1.调试 | 段 | 4 | 577.04 |  | 0
10 | 030414002021 | 送配电装置系统调试 直流供电 500V以下 | [项目特征] 1.名称:送配电装置系统调试 直流供电 500V以下 2.电压等级(kV):220V 3.此全费用综合单价包含:人工费、材料费、机械费、人材机价差、措施费、管理费、利润、风险费、安全文明施工费、规费、税金等完成工程所需要的一切费用 4.其他:满足一切设计、规范、招标文件、现场条件及竣工验收要求 [工作内容] 1.系统调试 | 系统 | 2 | 1306.79 |  | 0
11 | 030414004004 | 自动投入装置调试 1KV | [项目特征] 1.名称:备用电机 自动投入装置 2.电压等级(kV):1kV 3.此全费用综合单价包含:人工费、材料费、机械费、人材机价差、措施费、管理费、利润、风险费、安全文明施工费、规费、税金等完成工程所需要的一切费用 4.其他:满足一切设计、规范、招标文件、现场条件及竣工验收要求 [工作内容] 1.调试 | 系统 | 4 | 677.86 |  | 0
12 | 030414003010 | 变压器保护调试 | [项目特征] 1.名称:变压器保护调试 2.此全费用综合单价包含:人工费、材料费、机械费、人材机价差、措施费、管理费、利润、风险费、安全文明施工费、规费、税金等完成工程所需要的一切费用 3.其他:满足一切设计、规范、招标文件、现场条件及竣工验收要求 [工作内容] 1.调试 | 套 | 6 | 2681.02 |  | 0
13 | 030414003011 | 线路保护调试 | [项目特征] 1.名称:线路保护调试 2.此全费用综合单价包含:人工费、材料费、机械费、人材机价差、措施费、管理费、利润、风险费、安全文明施工费、规费、税金等完成工程所需要的一切费用 3.其他:满足一切设计、规范、招标文件、现场条件及竣工验收要求 [工作内容] 1.调试 | 套 | 4 | 2838.25 |  | 0
14 | 030414003012 | "五防"系统调试 | [项目特征] 1.名称:"五防"系统调试 2.此全费用综合单价包含:人工费、材料费、机械费、人材机价差、措施费、管理费、利润、风险费、安全文明施工费、规费、税金等完成工程所需要的一切费用 3.其他:满足一切设计、规范、招标文件、现场条件及竣工验收要求 [工作内容] 1.调试 | 套 | 2 | 1385.94 |  | 0
15 | 030414015008 | 电缆试验 | [项目特征] 1.名称:10KV电缆 2.电压等级(kV):10 3.此全费用综合单价包含:人工费、材料费、机械费、人材机价差、措施费、管理费、利润、风险费、安全文明施工费、规费、税金等完成工程所需要的一切费用 4.其他:满足一切设计、规范、招标文件、现场条件及竣工验收要求 [工作内容] 1.试验 | 根 | 4 | 3742.32 |  | 0
| 五 | 开州长兴隧道出口-配电部分土建
1 | 010101003008 | 挖沟槽土石方 | [项目特征] 1.土壤类别:坚土20%，较硬岩80% 2.开挖方式:人工开挖 3.挖土深度:综合考虑 4.场内运距:满足设计及规范要求 5.此全费用综合单价包含:人工费、材料费、机械费、人材机价差、措施费、管理费、利润、风险费、安全文明施工费、规费、税金等完成工程所需要的一切费用 6.其他:满足一切设计、规范、招标文件、现场条件及竣工验收要求 [工作内容] 1.排地表水 2.土方开挖 3.围护(挡土板)及拆除 4.基底钎探 5.场内运输 | m3 | 97.15 | 253.46 |  | 0
2 | 010101004008 | 挖基坑土方 | [项目特征] 1.土壤类别:坚土20%，较硬岩80% 2.开挖方式:人工开挖 3.挖土深度:综合考虑 4.场内运距:满足设计及规范要求 5.此全费用综合单价包含:人工费、材料费、机械费、人材机价差、措施费、管理费、利润、风险费、安全文明施工费、规费、税金等完成工程所需要的一切费用 6.其他:满足一切设计、规范、招标文件、现场条件及竣工验收要求 [工作内容] 1.排地表水 2.土方开挖 3.围护(挡土板)及拆除 4.基底钎探 5.场内运输 | m3 | 11.9 | 263.69 |  | 0
3 | 010103001008 | 回填方 | [项目特征] 1.密实度要求:85%-90% 2.填方材料品种:满足设计及规范要求 3.填方粒径要求:满足设计及规范要求 4.填方来源、运距:综合考虑 5.此全费用综合单价包含:人工费、材料费、机械费、人材机价差、措施费、管理费、利润、风险费、安全文明施工费、规费、税金等完成工程所需要的一切费用 6.其他:满足一切设计、规范、招标文件、现场条件及竣工验收要求 [工作内容] 1.运输 2.回填 3.压实 | m3 | 28.47 | 45.18 |  | 0
4 | 010103002008 | 余方弃置 | [项目特征] 1.废弃料品种:综合 2.运距:7km 3.此全费用综合单价包含:人工费、材料费、机械费、人材机价差、措施费、管理费、利润、风险费、安全文明施工费、规费、税金等完成工程所需要的一切费用 4.其他:满足一切设计、规范、招标文件、现场条件及竣工验收要求 [工作内容] 1.余方点装料运输至弃置点 | m3 | 80.58 | 66.2 |  | 0
5 | 010401014004 | 室内电缆沟 | [项目特征] 1.砖品种、规格、强度等级:M7.5水泥砂浆砌MU10砖 2.此全费用综合单价包含:人工费、材料费、机械费、人材机价差、措施费、管理费、利润、风险费、安全文明施工费、规费、税金等完成工程所需要的一切费用 3.其他:满足一切设计、规范、招标文件、现场条件及竣工验收要求 [工作内容] 1.土方挖、运、填 2.铺设垫层 3.底板混凝土制作、运输、浇筑、振捣、养护 4.砌砖 5.刮缝、抹灰 6.材料运输 | m | 71.4 | 387.35 |  | 0
6 | 010501003004 | 变压器基础 | [项目特征] 1.混凝土种类:商品砼 2.混凝土强度等级:C30 3.此全费用综合单价包含:人工费、材料费、机械费、人材机价差、措施费、管理费、利润、风险费、安全文明施工费、规费、税金等完成工程所需要的一切费用 4.其他:满足一切设计、规范、招标文件、现场条件及竣工验收要求 [工作内容] 1.模板及支撑制作、安装、拆除、堆放、运输及清理模内杂物、刷隔离剂等 2.混凝土制作、运输、浇筑、振捣、养护 | m3 | 4.61 | 1030.89 |  | 0
7 | 010507005004 | 电缆沟压顶 | [项目特征] 1.混凝土种类:商品砼 2.混凝土强度等级:C20 3.此全费用综合单价包含:人工费、材料费、机械费、人材机价差、措施费、管理费、利润、风险费、安全文明施工费、规费、税金等完成工程所需要的一切费用 4.其他:满足一切设计、规范、招标文件、现场条件及竣工验收要求 [工作内容] 1.模板及支架(撑)制作、安装、拆除、堆放、运输及清理模内杂物、刷隔离剂等 2.混凝土制作、运输、浇筑、振捣、养护 | m3 | 5.85 | 2202.37 |  | 0
8 | 010512008004 | 沟盖板 | [项目特征] 1.单件体积:0.02m3 2.混凝土强度等级:C30 3.此全费用综合单价包含:人工费、材料费、机械费、人材机价差、措施费、管理费、利润、风险费、安全文明施工费、规费、税金等完成工程所需要的一切费用 4.其他:满足一切设计、规范、招标文件、现场条件及竣工验收要求 [工作内容] 1.模板制作、安装、拆除、堆放、运输及清理模内杂物、刷隔离剂等 2.混凝土制作运输、浇筑、振捣、养护 3.构件运输、安装 4.砂浆制作、运输 5.接头灌缝、养护 | m3 | 3.5 | 915 |  | 0
9 | 010514002004 | 砼支架 | [项目特征] 1.单件体积:0.07*0.1*0.88 2.混凝土强度等级:C30 3.此全费用综合单价包含:人工费、材料费、机械费、人材机价差、措施费、管理费、利润、风险费、安全文明施工费、规费、税金等完成工程所需要的一切费用 4.其他:满足一切设计、规范、招标文件、现场条件及竣工验收要求 [工作内容] 1.模板制作、安装、拆除、堆放、运输及清理模内杂物、刷隔离剂等 2.混凝土制作、运输、浇筑、振捣、养护 3.构件运输、安装 4.砂浆制作、运输 5.接头灌缝、养护 | m3 | 0.88 | 1633.16 |  | 0
10 | 010515002004 | 预制构件钢筋 | [项目特征] 1.钢筋种类、规格:满足设计及规范要求 2.此全费用综合单价包含:人工费、材料费、机械费、人材机价差、措施费、管理费、利润、风险费、安全文明施工费、规费、税金等完成工程所需要的一切费用 3.其他:满足一切设计、规范、招标文件、现场条件及竣工验收要求 [工作内容] 1.钢筋制作、运输 2.钢筋安装 3.焊接(绑扎) | t | 0.507 | 6292.5 |  | 0
11 | 010516002004 | 预埋铁件 | [项目特征] 1.钢材种类:满足设计及规范要求 2.此全费用综合单价包含:人工费、材料费、机械费、人材机价差、措施费、管理费、利润、风险费、安全文明施工费、规费、税金等完成工程所需要的一切费用 3.其他:满足一切设计、规范、招标文件、现场条件及竣工验收要求 [工作内容] 1.螺栓、铁件制作、运输 2.螺栓、铁件安装 | t | 2.82 | 9512.41 |  | 0
12 | 011103001004 | 绝缘胶垫 | [项目特征] 1.面层材料品种、规格、颜色:黑色绝缘胶垫 2.此全费用综合单价包含:人工费、材料费、机械费、人材机价差、措施费、管理费、利润、风险费、安全文明施工费、规费、税金等完成工程所需要的一切费用 3.其他:满足一切设计、规范、招标文件、现场条件及竣工验收要求 [工作内容] 1.基层清理 2.面层铺贴 3.压缝条装钉 4.材料运输 | m2 | 83.4 | 136.77 |  | 0
| 六 | 开州长兴隧道出口-青苗占地补偿费
1 | 041109001004 | 青苗占地补偿费用 | [项目特征] 1.名称:青苗占地补偿费用 2.适用范围:新建、更换改建部分 3.此全费用综合单价包含:人工费、材料费、机械费、人材机价差、措施费、管理费、利润、风险费、安全文明施工费、规费、税金等完成工程所需要的一切费用 4.其他:满足一切设计、规范、招标文件、现场条件及竣工验收要求 [工作内容] 1.按项目所在地补偿标准进行青苗、占地补偿 | 项 | 1 | 131826.78 |  | 0
| （五） | 设计费
1 | 03B005 | 设计费 | [项目特征] 1.设计内容:包含开州段相关外线和配电部分设计 [工作内容] 1.开州段相关外线设计和配电设计 | 项 | 1 | 289298.37 |  | 0
| 其中：安全生产费 |  | 不可竞争费用，此处为暂估价。最终结算时根据合同金额按比例单独结算 | 项 | 1 |  |  | 62225.99
合 计 | [7 empty] | 0