## 二标段清单
渝湘复线巴水段（K76+541~K88+674）及水彭段机电工程项目高压外电接入施工专项分包采购（二标段）工程量清单
序号 | 项目编码 | 项目名称 | 项目特征 | 计量单位 | 工程量 | 金额（元）
[6 empty] | 单价限价 | 报价单价 | 报价合价
外线部分
1 | 040101001001 | 挖方 | [项目特征] 1.名称:挖方 2.挖土深度:综合考虑 3.开挖方式:人工 4.土石比:土：软质岩：硬质岩=2：3：5 5.适用范围:新建、更换改建部分 6.此全费用综合单价包含:人工费、材料费、机械费、人材机价差、措施费、管理费、利润、风险费、安全文明施工费、规费、税金等完成工程所需要的一切费用 7.其他:满足一切设计、规范、招标文件、现场条件及竣工验收要求 [工作内容] 1.排地表水 2.土石方开挖 3.围护(挡土板)及拆除 4.基底钎探 5.场内运输 | m3 | 3703.14 | 171.6 |  | 0
2 | 010103001001 | 回填方 | [项目特征] 1.名称:回填方 2.回填方式:满足规范要求 3.适用范围:新建、更换改建部分 4.填方来源、运距:综合考虑 5.此全费用综合单价包含:人工费、材料费、机械费、人材机价差、措施费、管理费、利润、风险费、安全文明施工费、规费、税金等完成工程所需要的一切费用 6.其他:满足一切设计、规范、招标文件、现场条件及竣工验收要求 [工作内容] 1.运输 2.回填 3.压实 | m3 | 2856.13 | 52.63 |  | 0
3 | 040103002001 | 余方弃置 | [项目特征] 1.废弃料品种:综合考虑 2.运距:人工转运100m，汽车运距29km 3.适用范围:新建、更换改建部分 4.此全费用综合单价包含:人工费、材料费、机械费、人材机价差、措施费、管理费、利润、风险费、安全文明施工费、规费、税金等完成工程所需要的一切费用 5.其他:满足一切设计、规范、招标文件、现场条件及竣工验收要求 [工作内容] 1.余方点装料运输至弃置点 | m3 | 847.01 | 124.7 |  | 0
4 | 040103002002 | 余方弃置每增加1公里 | [项目特征] 1.废弃料品种:综合考虑 2.运距:汽车运距1km 3.适用范围:新建、更换改建部分 4.此全费用综合单价包含:人工费、材料费、机械费、人材机价差、措施费、管理费、利润、风险费、安全文明施工费、规费、税金等完成工程所需要的一切费用 5.其他:满足一切设计、规范、招标文件、现场条件及竣工验收要求 [工作内容] 1.余方点装料运输至弃置点 | m3 | 847.01 | 3.86 |  | 0
5 | 040501017001 | 2孔电力排管CPVCΦ167*8mm | [项目特征] 1.名称:2孔电力排管 2.垫层、基础材质及厚度:100mm厚碎石或C15砼垫层 3.底板材质及厚度:100mm厚C20商品砼 4.混凝土包封强度等级:C25砼包封 5.排管要求:CPVC电力排管Φ167*8mm*2 6.管枕要求:管枕间隔1.5米 7.接地材质及型号:50*6接地扁钢通长敷设 8.混凝土构件运距:综合考虑 9.此全费用综合单价包含:人工费、材料费、机械费、人材机价差、措施费、管理费、利润、风险费、安全文明施工费、规费、税金等完成工程所需要的一切费用 10.其他:满足一切设计、规范、招标文件、现场条件及竣工验收要求 [工作内容] 1.模板制作、安装、拆除 2.混凝土拌和、运输、浇筑、养护 3.排管敷设 4.管枕安装 5.扁钢敷设 | m | 1340 | 586.31 |  | 0
6 | 040501017002 | 4孔电力排管CPVCΦ167*8mm | [项目特征] 1.名称:4孔电力排管 2.垫层、基础材质及厚度:100mm厚碎石或C15砼垫层 3.底板材质及厚度:100mm厚C20商品砼 4.混凝土包封强度等级:C25砼包封 5.排管要求:CPVC电力排管Φ167*8mm*2 6.管枕要求:管枕间隔1.5米 7.接地材质及型号:50*6接地扁钢通长敷设 8.混凝土构件运距:综合考虑 9.此全费用综合单价包含:人工费、材料费、机械费、人材机价差、措施费、管理费、利润、风险费、安全文明施工费、规费、税金等完成工程所需要的一切费用 10.其他:满足一切设计、规范、招标文件、现场条件及竣工验收要求 [工作内容] 1.模板制作、安装、拆除 2.混凝土拌和、运输、浇筑、养护 3.排管敷设 4.管枕安装 5.扁钢敷设 | m | 150 | 900.94 |  | 0
7 | 040504001001 | 电缆检查井2*1*1.2 | [项目特征] 1.基础材质及厚度:C20商品砼垫层 2.墙身材质:砖砌 3.墙身做法:10mm厚1:2.5水泥砂浆抹灰 4.钢筋:详见设计 5.盖板材质、规格:详见设计 6.接地:接地母线-50*5、接地极L50*5*2500mm 7.此全费用综合单价包含:人工费、材料费、机械费、人材机价差、措施费、管理费、利润、风险费、安全文明施工费、规费、税金等完成工程所需要的一切费用 8.其他:满足一切设计、规范、招标文件、现场条件及竣工验收要求 [工作内容] 1.垫层铺筑 2.模板制作、安装、拆除 3.混凝土拌和、运输、浇筑、养护 4.砌筑、勾缝、抹面 5.井圈、井盖安装 6.盖板安装 7.踏步安装 8.防水、止水 | 座 | 13 | 7810.79 |  | 0
8 | 040504001002 | 电缆检查井1*0.6*1.2 | [项目特征] 1.基础材质及厚度:C20商品砼垫层 2.墙身材质:砖砌 3.墙身做法:10mm厚1:2.5水泥砂浆抹灰 4.钢筋:详见设计 5.盖板材质、规格:详见设计 6.接地:接地母线-50*5、接地极L50*5*2500mm 7.此全费用综合单价包含:人工费、材料费、机械费、人材机价差、措施费、管理费、利润、风险费、安全文明施工费、规费、税金等完成工程所需要的一切费用 8.其他:满足一切设计、规范、招标文件、现场条件及竣工验收要求 [工作内容] 1.垫层铺筑 2.模板制作、安装、拆除 3.混凝土拌和、运输、浇筑、养护 4.砌筑、勾缝、抹面 5.井圈、井盖安装 6.盖板安装 7.踏步安装 8.防水、止水 | 座 | 19 | 4750.22 |  | 0
9 | 030410001001 | 拉线及拉盘 | [项目特征] 1.名称:拉线及拉盘 2.土质:满足设计及规范要求 3.底盘、拉盘、卡盘规格:1000*500*200 4.拉线材质、规格、类型:满足设计及规范要求 5.拉线保护管:满足设计及规范要求 6.电杆防腐要求:满足设计及规范要求 7.此全费用综合单价包含:人工费、材料费、机械费、人材机价差、措施费、管理费、利润、风险费、安全文明施工费、规费、税金等完成工程所需要的一切费用 8.其他:满足一切设计、规范、招标文件、现场条件及竣工验收要求 [工作内容] 1.底盘、拉盘、卡盘安装 2.电杆防腐 3.拉线制作、安装 | 根 | 61 | 1611.06 |  | 0
10 | 010501006001 | 加强型杆基础 | [项目特征] 1.名称:加强型杆基础 2.混凝土强度等级:C30商品砼 3.尺寸:详见设计 4.垫层:C15商品砼 5.此全费用综合单价包含:人工费、材料费、机械费、人材机价差、措施费、管理费、利润、风险费、安全文明施工费、规费、税金等完成工程所需要的一切费用 6.其他:满足一切设计、规范、招标文件、现场条件及竣工验收要求 [工作内容] 1.模板及支撑制作、安装、拆除、堆放、运输及清理模内杂物、刷隔离剂等 2.混凝土制作、运输、浇筑、振捣、养护 | 座 | 5 | 17669.06 |  | 0
11 | 030410001002 | 直路杆：锥形杆φ190*18m（L） | [项目特征] 1.名称:锥形杆 2.材质:混凝土 3.规格:φ190*18m（L） 4.地形:综合考虑 5.土质:综合考虑 6.底盘、拉盘、卡盘规格:满足设计及规范要求 7.现浇基础类型、钢筋类型、规格:满足设计及规范要求 8.此全费用综合单价包含:人工费、材料费、机械费、人材机价差、措施费、管理费、利润、风险费、安全文明施工费、规费、税金等完成工程所需要的一切费用 9.其他:满足一切设计、规范、招标文件、现场条件及竣工验收要求 [工作内容] 1.施工定位 2.金具制作、安装 | 基 | 26 | 8254.03 |  | 0
12 | 030410001003 | 耐张转角杆：锥形杆φ190*18m（L） | [项目特征] 1.名称:锥形杆 2.材质:混凝土 3.规格:φ190*18m（L） 4.地形:综合考虑 5.土质:综合考虑 6.底盘、拉盘、卡盘规格:满足设计及规范要求 7.现浇基础类型、钢筋类型、规格:满足设计及规范要求 8.此全费用综合单价包含:人工费、材料费、机械费、人材机价差、措施费、管理费、利润、风险费、安全文明施工费、规费、税金等完成工程所需要的一切费用 9.其他:满足一切设计、规范、招标文件、现场条件及竣工验收要求 [工作内容] 1.施工定位 2.电杆组立 3.金具制作、安装 4.拉线制作、安装 | 基 | 4 | 12231.61 |  | 0
13 | 030410001004 | 转角耐张电缆杆：锥形杆φ190*18m（L）（带刀闸） | [项目特征] 1.名称:锥形杆 2.材质:混凝土 3.规格:φ190*18m（L） 4.地形:综合考虑 5.土质:综合考虑 6.底盘、拉盘、卡盘规格:满足设计及规范要求 7.现浇基础类型、钢筋类型、规格:满足设计及规范要求 8.此全费用综合单价包含:人工费、材料费、机械费、人材机价差、措施费、管理费、利润、风险费、安全文明施工费、规费、税金等完成工程所需要的一切费用 9.其他:满足一切设计、规范、招标文件、现场条件及竣工验收要求 [工作内容] 1.施工定位 2.电杆组立 3.金具制作、安装 4.拉线制作、安装 | 基 | 1 | 23501.92 |  | 0
14 | 030410001005 | 转角耐张电缆杆：锥形杆φ190*18m（L）（带刀闸、真空断路器） | [项目特征] 1.名称:锥形杆 2.材质:混凝土 3.规格:φ190*18m（L） 4.地形:综合考虑 5.土质:综合考虑 6.底盘、拉盘、卡盘规格:满足设计及规范要求 7.现浇基础类型、钢筋类型、规格:满足设计及规范要求 8.此全费用综合单价包含:人工费、材料费、机械费、人材机价差、措施费、管理费、利润、风险费、安全文明施工费、规费、税金等完成工程所需要的一切费用 9.其他:满足一切设计、规范、招标文件、现场条件及竣工验收要求 [工作内容] 1.施工定位 2.电杆组立 3.金具制作、安装 4.拉线制作、安装 | 基 | 2 | 44075.39 |  | 0
15 | 030410001006 | 加强型杆：锥形杆φ350*18m（N） | [项目特征] 1.名称:高压锥形杆（加强型) 2.材质:混凝土 3.规格:φ350*18m（N） 4.地形:综合考虑 5.土质:综合考虑 6.底盘、拉盘、卡盘规格:满足设计及规范要求 7.现浇基础类型、钢筋类型、规格:满足设计及规范要求 8.此全费用综合单价包含:人工费、材料费、机械费、人材机价差、措施费、管理费、利润、风险费、安全文明施工费、规费、税金等完成工程所需要的一切费用 9.其他:满足一切设计、规范、招标文件、现场条件及竣工验收要求 [工作内容] 1.施工定位 2.电杆组立 3.金具制作、安装 4.拉线制作、安装 | 基 | 5 | 15392.38 |  | 0
16 | 030410001007 | 直路杆：锥形杆φ190*15m（L） | [项目特征] 1.名称:锥形杆 2.材质:混凝土 3.规格:φ190*15m（L） 4.地形:综合考虑 5.土质:综合考虑 6.底盘、拉盘、卡盘规格:满足设计及规范要求 7.现浇基础类型、钢筋类型、规格:满足设计及规范要求 8.此全费用综合单价包含:人工费、材料费、机械费、人材机价差、措施费、管理费、利润、风险费、安全文明施工费、规费、税金等完成工程所需要的一切费用 9.其他:满足一切设计、规范、招标文件、现场条件及竣工验收要求 [工作内容] 1.施工定位 2.金具制作、安装 | 基 | 84 | 7770.99 |  | 0
17 | 030410001008 | 耐张转角杆：锥形杆φ190*15m（L） | [项目特征] 1.名称:锥形杆 2.材质:混凝土 3.规格:φ190*15m（L） 4.地形:综合考虑 5.土质:综合考虑 6.底盘、拉盘、卡盘规格:满足设计及规范要求 7.现浇基础类型、钢筋类型、规格:满足设计及规范要求 8.此全费用综合单价包含:人工费、材料费、机械费、人材机价差、措施费、管理费、利润、风险费、安全文明施工费、规费、税金等完成工程所需要的一切费用 9.其他:满足一切设计、规范、招标文件、现场条件及竣工验收要求 [工作内容] 1.施工定位 2.电杆组立 3.金具制作、安装 4.拉线制作、安装 | 基 | 18 | 11750.17 |  | 0
18 | 030410001009 | 转角耐张电缆杆：锥形杆φ190*15m（L）（带刀闸） | [项目特征] 1.名称:锥形杆 2.材质:混凝土 3.规格:φ190*15m（L） 4.地形:综合考虑 5.土质:综合考虑 6.底盘、拉盘、卡盘规格:满足设计及规范要求 7.现浇基础类型、钢筋类型、规格:满足设计及规范要求 8.此全费用综合单价包含:人工费、材料费、机械费、人材机价差、措施费、管理费、利润、风险费、安全文明施工费、规费、税金等完成工程所需要的一切费用 9.其他:满足一切设计、规范、招标文件、现场条件及竣工验收要求 [工作内容] 1.施工定位 2.电杆组立 3.金具制作、安装 4.拉线制作、安装 | 基 | 1 | 29582.63 |  | 0
19 | 030410001010 | 转角耐张电缆杆：锥形杆φ190*15m（L）（带刀闸、真空断路器） | [项目特征] 1.名称:锥形杆 2.材质:混凝土 3.规格:φ190*15m（L） 4.地形:综合考虑 5.土质:综合考虑 6.底盘、拉盘、卡盘规格:满足设计及规范要求 7.现浇基础类型、钢筋类型、规格:满足设计及规范要求 8.此全费用综合单价包含:人工费、材料费、机械费、人材机价差、措施费、管理费、利润、风险费、安全文明施工费、规费、税金等完成工程所需要的一切费用 9.其他:满足一切设计、规范、招标文件、现场条件及竣工验收要求 [工作内容] 1.施工定位 2.电杆组立 3.金具制作、安装 4.拉线制作、安装 | 基 | 2 | 50497.88 |  | 0
20 | 030410001011 | 终端电缆杆：锥形杆φ190*15m（L） | [项目特征] 1.名称:终端电缆杆 2.材质:混凝土 3.规格:φ190*15m（L） 4.地形:综合考虑 5.土质:综合考虑 6.底盘、拉盘、卡盘规格:满足设计及规范要求 7.现浇基础类型、钢筋类型、规格:满足设计及规范要求 8.此全费用综合单价包含:人工费、材料费、机械费、人材机价差、措施费、管理费、利润、风险费、安全文明施工费、规费、税金等完成工程所需要的一切费用 9.其他:满足一切设计、规范、招标文件、现场条件及竣工验收要求 [工作内容] 1.施工定位 2.电杆组立 3.金具制作、安装 4.拉线制作、安装 | 基 | 5 | 23981.62 |  | 0
21 | 030410003001 | 导线架设JKLGYJ-95/10kV | [项目特征] 1.名称:导线架设JKLGYJ-95/10kV 2.型号:JKLGYJ- 3.规格:95/10kV 4.地形:满足设计及规范要求 5.跨越类型:满足设计及规范要求 6.此全费用综合单价包含:人工费、材料费、机械费、人材机价差、措施费、管理费、利润、风险费、安全文明施工费、规费、税金等完成工程所需要的一切费用 7.其他:满足一切设计、规范、招标文件、现场条件及竣工验收要求 [工作内容] 1.导线架设 2.导线跨越及进户线架设 | km | 16.704 | 15423.77 |  | 0
22 | 030410003002 | 导线架设JKLGYJ-150/10kV | [项目特征] 1.名称:导线架设JKLGYJ-185/10kV 2.型号:JKLGYJ- 3.规格:185/10kV 4.地形:满足设计及规范要求 5.跨越类型:满足设计及规范要求 6.此全费用综合单价包含:人工费、材料费、机械费、人材机价差、措施费、管理费、利润、风险费、安全文明施工费、规费、税金等完成工程所需要的一切费用 7.其他:满足一切设计、规范、招标文件、现场条件及竣工验收要求 [工作内容] 1.导线架设 2.导线跨越及进户线架设 | km | 13.47 | 19691.58 |  | 0
23 | 030408001001 | 电力电缆ZB-YJV22-10KV-3x400 | [项目特征] 1.名称:电力电缆(材料甲供) 2.型号:ZB-YJV22-10KV-3x400 3.规格:3x400 4.材质:满足设计及规范要求 5.敷设方式、部位:综合考虑 6.电压等级(kV):10 7.地形:满足设计及规范要求 8.此全费用综合单价包含:人工费、材料费、机械费、人材机价差、措施费、管理费、利润、风险费、安全文明施工费、规费、税金等完成工程所需要的一切费用 9.其他:满足一切设计、规范、招标文件、现场条件及竣工验收要求 [工作内容] 1.电缆敷设 | m | 1690 | 56.16 |  | 0
24 | 030408001002 | 电力电缆ZB-YJV22-10KV-3x300 | [项目特征] 1.名称:电力电缆(材料甲供) 2.型号:ZB-YJV22-10KV-3x300 3.规格:3x300 4.材质:满足设计及规范要求 5.敷设方式、部位:综合考虑 6.电压等级(kV):10 7.地形:满足设计及规范要求 8.此全费用综合单价包含:人工费、材料费、机械费、人材机价差、措施费、管理费、利润、风险费、安全文明施工费、规费、税金等完成工程所需要的一切费用 9.其他:满足一切设计、规范、招标文件、现场条件及竣工验收要求 [工作内容] 1.电缆敷设 | m | 270 | 51.99 |  | 0
25 | 030408001003 | 电力电缆ZB-YJV22-10KV-3x185 | [项目特征] 1.名称:电力电缆（材料甲供） 2.型号:ZB-YJV22-10KV-3x185 3.规格:3x185 4.材质:满足设计及规范要求 5.敷设方式、部位:综合考虑 6.电压等级(kV):10 7.地形:满足设计及规范要求 8.此全费用综合单价包含:人工费、材料费、机械费、人材机价差、措施费、管理费、利润、风险费、安全文明施工费、规费、税金等完成工程所需要的一切费用 9.其他:满足一切设计、规范、招标文件、现场条件及竣工验收要求 [工作内容] 1.电缆敷设 | m | 120 | 43.02 |  | 0
26 | 030408006001 | 10kV冷缩电缆终端头3*400 | [项目特征] 1.名称:10kV冷缩电缆终端头 2.规格:3*400 3.材质、类型:满足设计及规范要求 4.安装部位:满足设计及规范要求 5.电压等级(kV):10 6.此全费用综合单价包含:人工费、材料费、机械费、人材机价差、措施费、管理费、利润、风险费、安全文明施工费、规费、税金等完成工程所需要的一切费用 7.其他:满足一切设计、规范、招标文件、现场条件及竣工验收要求 [工作内容] 1.电力电缆头制作 2.电力电缆头安装 3.接地 | 个 | 8 | 1909.37 |  | 0
27 | 030408006002 | 10kV冷缩电缆终端头3*300 | [项目特征] 1.名称:10kV冷缩电缆终端头 2.规格:3*300 3.材质、类型:满足设计及规范要求 4.安装部位:满足设计及规范要求 5.电压等级(kV):10 6.此全费用综合单价包含:人工费、材料费、机械费、人材机价差、措施费、管理费、利润、风险费、安全文明施工费、规费、税金等完成工程所需要的一切费用 7.其他:满足一切设计、规范、招标文件、现场条件及竣工验收要求 [工作内容] 1.电力电缆头制作 2.电力电缆头安装 3.接地 | 个 | 4 | 1602.25 |  | 0
28 | 030408006003 | 10kV冷缩电缆终端头3*185 | [项目特征] 1.名称:10kV冷缩电缆终端头 2.规格:3*185 3.材质、类型:满足设计及规范要求 4.安装部位:满足设计及规范要求 5.电压等级(kV):10 6.此全费用综合单价包含:人工费、材料费、机械费、人材机价差、措施费、管理费、利润、风险费、安全文明施工费、规费、税金等完成工程所需要的一切费用 7.其他:满足一切设计、规范、招标文件、现场条件及竣工验收要求 [工作内容] 1.电力电缆头制作 2.电力电缆头安装 3.接地 | 个 | 4 | 1265.64 |  | 0
29 | 030408006004 | 10kV冷缩电缆中间头3*400 | [项目特征] 1.名称:10kV冷缩电缆中间头 2.规格:3*400 3.材质、类型:满足设计及规范要求 4.安装部位:满足设计及规范要求 5.电压等级(kV):10 6.此全费用综合单价包含:人工费、材料费、机械费、人材机价差、措施费、管理费、利润、风险费、安全文明施工费、规费、税金等完成工程所需要的一切费用 7.其他:满足一切设计、规范、招标文件、现场条件及竣工验收要求 [工作内容] 1.电力电缆头制作 2.电力电缆头安装 3.接地 | 个 | 2 | 3139.76 |  | 0
30 | 030408004001 | 电缆中间接头防爆盒 | [项目特征] 1.名称:电缆中间接头防爆盒 2.材质:满足设计及规范要求 3.规格:满足设计及规范要求 4.此全费用综合单价包含:人工费、材料费、机械费、人材机价差、措施费、管理费、利润、风险费、安全文明施工费、规费、税金等完成工程所需要的一切费用 5.其他:满足一切设计、规范、招标文件、现场条件及竣工验收要求 [工作内容] 1.槽盒安装 | 个 | 2 | 1657.02 |  | 0
31 | 030408008001 | 防火封堵 | [项目特征] 1.名称:防火堵料 2.材质:有机 3.方式:综合考虑 4.部位:满足设计及规范要求 5.此全费用综合单价包含:人工费、材料费、机械费、人材机价差、措施费、管理费、利润、风险费、安全文明施工费、规费、税金等完成工程所需要的一切费用 6.其他:满足一切设计、规范、招标文件、现场条件及竣工验收要求 [工作内容] 1.安装 | t | 0.64 | 21549.07 |  | 0
32 | 030408010001 | 防火涂料 | [项目特征] 1.名称:防火涂料 2.材质:满足设计及规范要求 3.方式:综合考虑 4.部位:满足设计及规范要求 5.此全费用综合单价包含:人工费、材料费、机械费、人材机价差、措施费、管理费、利润、风险费、安全文明施工费、规费、税金等完成工程所需要的一切费用 6.其他:满足一切设计、规范、招标文件、现场条件及竣工验收要求 [工作内容] 1.安装 | kg | 640 | 71.82 |  | 0
33 | 01060B001001 | 二次搬运 | [项目特征] 1.名称:电杆、线路、金具设备场外装卸、二次运输 2.场内转运:人工转运600m 3.场外运输:汽车转运30km 4.此全费用综合单价包含:人工费、材料费、机械费、人材机价差、措施费、管理费、利润、风险费、安全文明施工费、规费、税金等完成工程所需要的一切费用 5.其他:满足一切设计、规范、招标文件、现场条件及竣工验收要求 [工作内容] 1.材料人工转运及场外运输 | 项 | 1 | 220709.82 |  | 0
34 | 030410003003 | 导线跨越-公路 | [项目特征] 1.名称:导线跨越公路 2.地形:满足设计规范要求 3.跨越类型:满足设计及规范要求 4.此全费用综合单价包含:人工费、材料费、机械费、人材机价差、措施费、管理费、利润、风险费、安全文明施工费、规费、税金等完成工程所需要的一切费用 5.其他:满足一切设计、规范、招标文件、现场条件及竣工验收要求 [工作内容] 1.导线跨越 2.导线跨越及架设 | 处 | 9 | 1337.72 |  | 0
35 | 030410003004 | 导线跨越-房屋 | [项目特征] 1.名称:导线跨越公路 2.地形:满足设计规范要求 3.跨越类型:满足设计及规范要求 4.此全费用综合单价包含:人工费、材料费、机械费、人材机价差、措施费、管理费、利润、风险费、安全文明施工费、规费、税金等完成工程所需要的一切费用 5.其他:满足一切设计、规范、招标文件、现场条件及竣工验收要求 [工作内容] 1.导线跨越 2.导线跨越及架设 | 处 | 6 | 1070.74 |  | 0
36 | 030410003005 | 导线跨越-河流 | [项目特征] 1.名称:导线跨越公路 2.地形:满足设计规范要求 3.跨越类型:满足设计及规范要求 4.此全费用综合单价包含:人工费、材料费、机械费、人材机价差、措施费、管理费、利润、风险费、安全文明施工费、规费、税金等完成工程所需要的一切费用 5.其他:满足一切设计、规范、招标文件、现场条件及竣工验收要求 [工作内容] 1.导线跨越 2.导线跨越及架设 | 处 | 1 | 1072.35 |  | 0
37 | 041109001001 | 青苗占地补偿费用 | [项目特征] 1.名称:青苗占地补偿费用 2.适用范围:新建、更换改建部分 3.此全费用综合单价包含:人工费、材料费、机械费、人材机价差、措施费、管理费、利润、风险费、安全文明施工费、规费、税金等完成工程所需要的一切费用 4.其他:满足一切设计、规范、招标文件、现场条件及竣工验收要求 [工作内容] 1.按项目所在地补偿标准进行青苗、占地补偿 | 项 | 1 | 582615.81 |  | 0
|  | 拆除更换部分 | [5 empty] | 0
1 | 030410001012 | 直路杆：锥形杆（金具利旧） | [项目特征] 1.名称:直路杆：锥形杆（金具利旧） 2.地形:综合考虑 3.土质:综合考虑 4.底盘、拉盘、卡盘规格:满足设计及规范要求 5.现浇基础类型、钢筋类型、规格:满足设计及规范要求 6.此全费用综合单价包含:人工费、材料费、机械费、人材机价差、措施费、管理费、利润、风险费、安全文明施工费、规费、税金等完成工程所需要的一切费用 7.其他:满足一切设计、规范、招标文件、现场条件及竣工验收要求 [工作内容] 1.金具制作、安装 | 基 | 28 | 613.65 |  | 0
2 | 030410001013 | 耐张杆：锥形杆（更换金具） | [项目特征] 1.名称:耐张杆：锥形杆（更换金具） 2.地形:综合考虑 3.土质:综合考虑 4.底盘、拉盘、卡盘规格:满足设计及规范要求 5.现浇基础类型、钢筋类型、规格:满足设计及规范要求 6.此全费用综合单价包含:人工费、材料费、机械费、人材机价差、措施费、管理费、利润、风险费、安全文明施工费、规费、税金等完成工程所需要的一切费用 7.其他:满足一切设计、规范、招标文件、现场条件及竣工验收要求 [工作内容] 1.金具制作、安装 | 基 | 32 | 5783.47 |  | 0
3 | 030410003006 | 旧导线拆除导线架设JKLGYJ-50/10kV | [项目特征] 1.名称:旧导线拆除导线架设JKLGYJ-50/10kV 2.型号:JKLGYJ- 3.规格:50/10kV 4.此全费用综合单价包含:人工费、材料费、机械费、人材机价差、措施费、管理费、利润、风险费、安全文明施工费、规费、税金等完成工程所需要的一切费用 5.其他:满足一切设计、规范、招标文件、现场条件及竣工验收要求 [工作内容] 1.导线架设 2.导线跨越及进户线架设 | km | 18.75 | 695.2 |  | 0
4 | 030410003007 | 导线架设JKLGYJ-95/10kV | [项目特征] 1.名称:导线架设JKLGYJ-95/10kV 2.型号:JKLGYJ- 3.规格:95/10kV 4.此全费用综合单价包含:人工费、材料费、机械费、人材机价差、措施费、管理费、利润、风险费、安全文明施工费、规费、税金等完成工程所需要的一切费用 5.其他:满足一切设计、规范、招标文件、现场条件及竣工验收要求 [工作内容] 1.导线架设 2.导线跨越及进户线架设 | km | 18.75 | 19884.22 |  | 0
5 | 01060B001002 | 二次搬运 | [项目特征] 1.种类:电杆、线路、金具设备场外装卸、运输 2.场内转运:人工转运600m 3.场外运输:汽车转运30km 4.此全费用综合单价包含:人工费、材料费、机械费、人材机价差、措施费、管理费、利润、风险费、安全文明施工费、规费、税金等完成工程所需要的一切费用 5.其他:满足一切设计、规范、招标文件、现场条件及竣工验收要求 [工作内容] 1.材料人工转运及场外运输 | 项 | 1 | 12067.97 |  | 0
| C | 调试部分 | [5 empty] | 0
1 | 030414001001 | 变压器系统调试 | [项目特征] 1.名称:变压器系统调试 2.容量(kV．A):800以内 3.此全费用综合单价包含:人工费、材料费、机械费、人材机价差、措施费、管理费、利润、风险费、安全文明施工费、规费、税金等完成工程所需要的一切费用 4.其他:满足一切设计、规范、招标文件、现场条件及竣工验收要求 [工作内容] 1.系统调试 | 系统 | 10 | 2651.93 |  | 0
2 | 030414001002 | 变压器系统调试 | [项目特征] 1.名称:变压器系统调试 2.容量(kV．A):2000以内 3.此全费用综合单价包含:人工费、材料费、机械费、人材机价差、措施费、管理费、利润、风险费、安全文明施工费、规费、税金等完成工程所需要的一切费用 4.其他:满足一切设计、规范、招标文件、现场条件及竣工验收要求 [工作内容] 1.系统调试 | 系统 | 10 | 6833.22 |  | 0
3 | 030414002001 | 高压送配电装置系统 | [项目特征] 1.名称:高压送配电装置系统 2.电压等级(kV):10KV 3.此全费用综合单价包含:人工费、材料费、机械费、人材机价差、措施费、管理费、利润、风险费、安全文明施工费、规费、税金等完成工程所需要的一切费用 4.其他:满足一切设计、规范、招标文件、现场条件及竣工验收要求 [工作内容] 1.系统调试 | 系统 | 40 | 2172.21 |  | 0
4 | 030414002002 | 低压送配电装置系统 | [项目特征] 1.名称:低压送配电装置系统 2.电压等级(kV):1KV 3.此全费用综合单价包含:人工费、材料费、机械费、人材机价差、措施费、管理费、利润、风险费、安全文明施工费、规费、税金等完成工程所需要的一切费用 4.其他:满足一切设计、规范、招标文件、现场条件及竣工验收要求 [工作内容] 1.系统调试 | 系统 | 50 | 672.58 |  | 0
5 | 030414015001 | 高压电缆交流耐压试验 | [项目特征] 1.名称:高压电缆交流耐压试验 2.电压等级(kV):10KV 3.此全费用综合单价包含:人工费、材料费、机械费、人材机价差、措施费、管理费、利润、风险费、安全文明施工费、规费、税金等完成工程所需要的一切费用 4.其他:满足一切设计、规范、招标文件、现场条件及竣工验收要求 [工作内容] 1.试验 | 根 | 10 | 3441.13 |  | 0
6 | 030414015002 | 高压电缆电阻比试验 | [项目特征] 1.名称:高压电缆电阻比试验 2.电压等级(kV):10KV 3.此全费用综合单价包含:人工费、材料费、机械费、人材机价差、措施费、管理费、利润、风险费、安全文明施工费、规费、税金等完成工程所需要的一切费用 4.其他:满足一切设计、规范、招标文件、现场条件及竣工验收要求 [工作内容] 1.试验 | 根 | 10 | 314.37 |  | 0
7 | 030414015003 | 高压电缆局放试验 | [项目特征] 1.名称:高压电缆局放试验 2.电压等级(kV):10KV 3.此全费用综合单价包含:人工费、材料费、机械费、人材机价差、措施费、管理费、利润、风险费、安全文明施工费、规费、税金等完成工程所需要的一切费用 4.其他:满足一切设计、规范、招标文件、现场条件及竣工验收要求 [工作内容] 1.试验 | 根 | 10 | 3635.11 |  | 0
8 | 030414015004 | 高压电缆整套启动调试 | [项目特征] 1.名称:高压电缆整套启动调试 2.电压等级(kV):10KV 3.此全费用综合单价包含:人工费、材料费、机械费、人材机价差、措施费、管理费、利润、风险费、安全文明施工费、规费、税金等完成工程所需要的一切费用 4.其他:满足一切设计、规范、招标文件、现场条件及竣工验收要求 [工作内容] 1.试验 | 根 | 10 | 2188.89 |  | 0
9 | 030414008001 | 母线段调试 | [项目特征] 1.名称:母线段调试 2.电压等级(kV):10KV 3.此全费用综合单价包含:人工费、材料费、机械费、人材机价差、措施费、管理费、利润、风险费、安全文明施工费、规费、税金等完成工程所需要的一切费用 4.其他:满足一切设计、规范、招标文件、现场条件及竣工验收要求 [工作内容] 1.调试 | 段 | 54 | 2153.92 |  | 0
10 | 030414008002 | 母线系统调试（kV以下）1 | [项目特征] 1.名称:母线系统调试（kV以下）1 2.电压等级(kV):1kV 3.此全费用综合单价包含:人工费、材料费、机械费、人材机价差、措施费、管理费、利润、风险费、安全文明施工费、规费、税金等完成工程所需要的一切费用 4.其他:满足一切设计、规范、招标文件、现场条件及竣工验收要求 [工作内容] 1.调试 | 段 | 70 | 577.17 |  | 0
11 | 030414011001 | 接地测试 | [项目特征] 1.名称:接地测试 2.此全费用综合单价包含:人工费、材料费、机械费、人材机价差、措施费、管理费、利润、风险费、安全文明施工费、规费、税金等完成工程所需要的一切费用 3.其他:满足一切设计、规范、招标文件、现场条件及竣工验收要求 [工作内容] 1.接地电阻测试 | 系统 | 10 | 1894.41 |  | 0
1 | 其中：安全生产费 |  | 不可竞争费用，此处为暂估价。最终结算时根据合同金额按比例单独结算 | 项 | 1 |  |  | 120459.23
合 计 | [7 empty] | 0