## 一标段清单
渝湘复线巴水段（K76+541~K88+674）及水彭段机电工程项目高压外电接入施工专项分包采购（一标段）工程量清单
序号 | 项目编码 | 项目名称 | 项目特征 | 计量单位 | 工程量 | 金额（元）
[6 empty] | 单价限价 | 报价单价 | 报价合价
| 一 | 电缆部分
1 | 030408001002 | 电力电缆ZB-YJV22-8.7/15-3*70 | [项目特征] 1.名称:电力电缆 2.型号:ZB-YJV22-8.7/15 3.规格:-3*70 4.材质:铜芯 5.敷设方式、部位:满足设计及规范要求 6.电压等级(kV):10KV 7.地形:满足设计及规范要求 8.此全费用综合单价包含:人工费、材料费、机械费、人材机价差、措施费、管理费、利润、风险费、安全文明施工费、规费、税金等完成工程所需要的一切费用 9.其他:满足一切设计、规范、招标文件、现场条件及竣工验收要求 [工作内容] 1.电缆敷设 | m | 410 | 22.18 |  | 0
2 | 030408001003 | 电力电缆ZB-YJV22-8.7/15-3*95 | [项目特征] 1.名称:电力电缆 2.型号:ZB-YJV22-8.7/15 3.规格:-3*95 4.材质:铜芯 5.敷设方式、部位:满足设计及规范要求 6.电压等级(kV):10KV 7.地形:满足设计及规范要求 8.此全费用综合单价包含:人工费、材料费、机械费、人材机价差、措施费、管理费、利润、风险费、安全文明施工费、规费、税金等完成工程所需要的一切费用 9.其他:满足一切设计、规范、招标文件、现场条件及竣工验收要求 [工作内容] 1.电缆敷设 | m | 5050 | 35.45 |  | 0
3 | 030408001009 | 电力电缆ZB-YJV22-8.7/15-3*120 | [项目特征] 1.名称:电力电缆 2.型号:ZB-YJV22-8.7/15 3.规格:-3*120 4.材质:铜芯 5.敷设方式、部位:满足设计及规范要求 6.电压等级(kV):10KV 7.地形:满足设计及规范要求 8.此全费用综合单价包含:人工费、材料费、机械费、人材机价差、措施费、管理费、利润、风险费、安全文明施工费、规费、税金等完成工程所需要的一切费用 9.其他:满足一切设计、规范、招标文件、现场条件及竣工验收要求 [工作内容] 1.电缆敷设 | m | 1916 | 35.45 |  | 0
4 | 030408006014 | 10kV全冷缩三芯户外终端头3*70 | [项目特征] 1.名称:10kV全冷缩三芯户外终端头 2.规格:3×70,户外终端,冷缩,铜 3.材质、类型:满足设计及规范要求 4.安装部位:满足设计及规范要求 5.电压等级(kV):10kV 6.此全费用综合单价包含:人工费、材料费、机械费、人材机价差、措施费、管理费、利润、风险费、安全文明施工费、规费、税金等完成工程所需要的一切费用 7.其他:满足一切设计、规范、招标文件、现场条件及竣工验收要求 [工作内容] 1.电力电缆头制作 2.电力电缆头安装 3.接地 | 个 | 5 | 835.33 |  | 0
5 | 030408006015 | 10kV全冷缩三芯户外终端头3*95 | [项目特征] 1.名称:10kV全冷缩三芯户外终端头 2.规格:3×95,户外终端,冷缩,铜 3.材质、类型:满足设计及规范要求 4.安装部位:满足设计及规范要求 5.电压等级(kV):10kV 6.此全费用综合单价包含:人工费、材料费、机械费、人材机价差、措施费、管理费、利润、风险费、安全文明施工费、规费、税金等完成工程所需要的一切费用 7.其他:满足一切设计、规范、招标文件、现场条件及竣工验收要求 [工作内容] 1.电力电缆头制作 2.电力电缆头安装 3.接地 | 个 | 13 | 870.67 |  | 0
6 | 030408006016 | 10kV全冷缩三芯户外终端头3*120 | [项目特征] 1.名称:10kV全冷缩三芯户外终端头 2.规格:3×120,户外终端,冷缩,铜 3.材质、类型:满足设计及规范要求 4.安装部位:满足设计及规范要求 5.电压等级(kV):10kV 6.此全费用综合单价包含:人工费、材料费、机械费、人材机价差、措施费、管理费、利润、风险费、安全文明施工费、规费、税金等完成工程所需要的一切费用 7.其他:满足一切设计、规范、招标文件、现场条件及竣工验收要求 [工作内容] 1.电力电缆头制作 2.电力电缆头安装 3.接地 | 个 | 8 | 903.41 |  | 0
7 | 030408006002 | 10kV全冷缩三芯户内终端头3*70 | [项目特征] 1.名称:10kV全冷缩三芯户内终端头 2.规格:3×70,户内终端,冷缩,铜 3.材质、类型:满足设计及规范要求 4.安装部位:满足设计及规范要求 5.电压等级(kV):10kV 6.此全费用综合单价包含:人工费、材料费、机械费、人材机价差、措施费、管理费、利润、风险费、安全文明施工费、规费、税金等完成工程所需要的一切费用 7.其他:满足一切设计、规范、招标文件、现场条件及竣工验收要求 [工作内容] 1.电力电缆头制作 2.电力电缆头安装 3.接地 | 个 | 5 | 551.35 |  | 0
8 | 030408006003 | 10kV全冷缩三芯户内终端头3*95 | [项目特征] 1.名称:10kV全冷缩三芯户内终端头 2.规格:3×95,户内终端,冷缩,铜 3.材质、类型:满足设计及规范要求 4.安装部位:满足设计及规范要求 5.电压等级(kV):10kV 6.此全费用综合单价包含:人工费、材料费、机械费、人材机价差、措施费、管理费、利润、风险费、安全文明施工费、规费、税金等完成工程所需要的一切费用 7.其他:满足一切设计、规范、招标文件、现场条件及竣工验收要求 [工作内容] 1.电力电缆头制作 2.电力电缆头安装 3.接地 | 个 | 11 | 570.38 |  | 0
9 | 030408006005 | 10kV全冷缩三芯户内终端头3*120 | [项目特征] 1.名称:10kV全冷缩三芯户内终端头 2.规格:3×120,户内终端,冷缩,铜 3.材质、类型:满足设计及规范要求 4.安装部位:满足设计及规范要求 5.电压等级(kV):10kV 6.此全费用综合单价包含:人工费、材料费、机械费、人材机价差、措施费、管理费、利润、风险费、安全文明施工费、规费、税金等完成工程所需要的一切费用 7.其他:满足一切设计、规范、招标文件、现场条件及竣工验收要求 [工作内容] 1.电力电缆头制作 2.电力电缆头安装 3.接地 | 个 | 6 | 583.91 |  | 0
10 | 030408006004 | 10kV电力电缆中间头3*95 | [项目特征] 1.名称:10KV电力电缆中间头 2.规格:3×95,直通接头,冷缩,铜 3.材质、类型:满足设计及规范要求 4.安装部位:满足设计及规范要求 5.电压等级(kV):10 6.防爆盒规格:3M 7.此全费用综合单价包含:人工费、材料费、机械费、人材机价差、措施费、管理费、利润、风险费、安全文明施工费、规费、税金等完成工程所需要的一切费用 8.其他:满足一切设计、规范、招标文件、现场条件及竣工验收要求 [工作内容] 1.电力电缆头制作 2.电力电缆头安装 3.接地 | 个 | 10 | 1713.9 |  | 0
11 | 030408006008 | 10kV电力电缆中间头3*120 | [项目特征] 1.名称:10KV电力电缆中间头 2.规格:3×120,直通接头,冷缩,铜 3.材质、类型:满足设计及规范要求 4.安装部位:满足设计及规范要求 5.电压等级(kV):10 6.防爆盒规格:3M 7.此全费用综合单价包含:人工费、材料费、机械费、人材机价差、措施费、管理费、利润、风险费、安全文明施工费、规费、税金等完成工程所需要的一切费用 8.其他:满足一切设计、规范、招标文件、现场条件及竣工验收要求 [工作内容] 1.电力电缆头制作 2.电力电缆头安装 3.接地 | 个 | 3 | 1823.25 |  | 0
12 | 030408006009 | 电缆中间接头防爆盒 | [项目特征] 1.名称:电缆中间接头防爆盒 2.型号:满足设计及规范要求 3.规格:满足设计及规范要求 4.材质、类型:3M 5.安装部位:满足设计及规范要求 6.电压等级(kV):10KV [工作内容] 1.防爆盒安装 2.测试 3.接地 | 个 | 13 | 1991.14 |  | 0
| 一 | 架空部分 | [5 empty] | 0
1 | 030410001076 | 双横担直路杆（12m，75横担） | [项目特征] 1.名称:双横担直路杆（12m，75横担） 2.材质:混凝土 3.规格:φ190*12m（M） 4.类型:综合考虑 5.地形:综合考虑 6.土质:综合考虑 7.底盘、拉盘、卡盘规格:满足设计及规范要求 8.拉线材质、规格、类型:满足设计及规范要求 9.现浇基础类型、钢筋类型、规格，基础垫层要求:满足设计及规范要求 10.电杆防腐要求:满足设计及规范要求 11.此全费用综合单价包含:人工费、材料费、机械费、人材机价差、措施费、管理费、利润、风险费、安全文明施工费、规费、税金等完成工程所需要的一切费用 12.其他:满足一切设计、规范、招标文件、现场条件及竣工验收要求 [工作内容] 1.施工定位 2.电杆组立 3.土(石)方挖填 4.底盘、拉盘、卡盘安装 5.电杆防腐 6.拉线制作、安装 7.现浇基础、基础垫层 8.工地运输 | 基 | 5 | 7880.01 |  | 0
2 | 030410001040 | 双横担直路杆（12m，100横担） | [项目特征] 1.名称:双横担直路杆（12m，100横担） 2.材质:混凝土 3.规格:φ190*12m（M） 4.类型:综合考虑 5.地形:综合考虑 6.土质:综合考虑 7.底盘、拉盘、卡盘规格:满足设计及规范要求 8.拉线材质、规格、类型:满足设计及规范要求 9.现浇基础类型、钢筋类型、规格，基础垫层要求:满足设计及规范要求 10.电杆防腐要求:满足设计及规范要求 11.此全费用综合单价包含:人工费、材料费、机械费、人材机价差、措施费、管理费、利润、风险费、安全文明施工费、规费、税金等完成工程所需要的一切费用 12.其他:满足一切设计、规范、招标文件、现场条件及竣工验收要求 [工作内容] 1.施工定位 2.电杆组立 3.土(石)方挖填 4.底盘、拉盘、卡盘安装 5.电杆防腐 6.拉线制作、安装 7.现浇基础、基础垫层 8.工地运输 | 基 | 3 | 8124.84 |  | 0
3 | 030410001041 | 双横担直路杆（15m,75横担） | [项目特征] 1.名称:双横担直路杆（15m,75横担） 2.材质:混凝土 3.规格:φ190*15m（M） 4.类型:分段型 5.地形:综合考虑 6.土质:综合考虑 7.底盘、拉盘、卡盘规格:满足设计及规范要求 8.拉线材质、规格、类型:满足设计及规范要求 9.现浇基础类型、钢筋类型、规格，基础垫层要求:满足设计及规范要求 10.电杆防腐要求:满足设计及规范要求 11.此全费用综合单价包含:人工费、材料费、机械费、人材机价差、措施费、管理费、利润、风险费、安全文明施工费、规费、税金等完成工程所需要的一切费用 12.其他:满足一切设计、规范、招标文件、现场条件及竣工验收要求 [工作内容] 1.施工定位 2.电杆组立 3.土(石)方挖填 4.底盘、拉盘、卡盘安装 5.电杆防腐 6.拉线制作、安装 7.现浇基础、基础垫层 8.工地运输 | 基 | 206 | 9117.05 |  | 0
4 | 030410001077 | 双横担直路杆（15m，100横担） | [项目特征] 1.名称:双横担直路杆（15m,100横担） 2.材质:混凝土 3.规格:φ190*15m（M） 4.类型:分段型 5.地形:综合考虑 6.土质:综合考虑 7.底盘、拉盘、卡盘规格:满足设计及规范要求 8.拉线材质、规格、类型:满足设计及规范要求 9.现浇基础类型、钢筋类型、规格，基础垫层要求:满足设计及规范要求 10.电杆防腐要求:满足设计及规范要求 11.此全费用综合单价包含:人工费、材料费、机械费、人材机价差、措施费、管理费、利润、风险费、安全文明施工费、规费、税金等完成工程所需要的一切费用 12.其他:满足一切设计、规范、招标文件、现场条件及竣工验收要求 [工作内容] 1.施工定位 2.电杆组立 3.土(石)方挖填 4.底盘、拉盘、卡盘安装 5.电杆防腐 6.拉线制作、安装 7.现浇基础、基础垫层 8.工地运输 | 基 | 40 | 9361.88 |  | 0
5 | 030410001056 | 双横担直路杆（18m，75横担） | [项目特征] 1.名称:双横担直路杆（18m，75横担） 2.材质:混凝土 3.规格:φ190*18m（M） 4.类型:分段型 5.地形:综合考虑 6.土质:综合考虑 7.底盘、拉盘、卡盘规格:满足设计及规范要求 8.拉线材质、规格、类型:满足设计及规范要求 9.现浇基础类型、钢筋类型、规格，基础垫层要求:满足设计及规范要求 10.电杆防腐要求:满足设计及规范要求 11.此全费用综合单价包含:人工费、材料费、机械费、人材机价差、措施费、管理费、利润、风险费、安全文明施工费、规费、税金等完成工程所需要的一切费用 12.其他:满足一切设计、规范、招标文件、现场条件及竣工验收要求 [工作内容] 1.施工定位 2.电杆组立 3.土(石)方挖填 4.底盘、拉盘、卡盘安装 5.电杆防腐 6.拉线制作、安装 7.现浇基础、基础垫层 8.工地运输 | 基 | 13 | 9526.37 |  | 0
6 | 030410001078 | 双横担直路杆（18m，100横担） | [项目特征] 1.名称:双横担直路杆（18m，100横担） 2.材质:混凝土 3.规格:φ190*18m（M） 4.类型:分段型 5.地形:综合考虑 6.土质:综合考虑 7.底盘、拉盘、卡盘规格:满足设计及规范要求 8.拉线材质、规格、类型:满足设计及规范要求 9.现浇基础类型、钢筋类型、规格，基础垫层要求:满足设计及规范要求 10.电杆防腐要求:满足设计及规范要求 11.此全费用综合单价包含:人工费、材料费、机械费、人材机价差、措施费、管理费、利润、风险费、安全文明施工费、规费、税金等完成工程所需要的一切费用 12.其他:满足一切设计、规范、招标文件、现场条件及竣工验收要求 [工作内容] 1.施工定位 2.电杆组立 3.土(石)方挖填 4.底盘、拉盘、卡盘安装 5.电杆防腐 6.拉线制作、安装 7.现浇基础、基础垫层 8.工地运输 | 基 | 14 | 9771.2 |  | 0
7 | 030410001043 | J(5°～45°）耐张转角杆（φ190*12m,75横担） | [项目特征] 1.名称:J(5°～45°）耐张转角杆（φ190*12m,75横担） 2.材质:混凝土 3.规格:φ190*12m（M） 4.类型:综合考虑 5.地形:综合考虑 6.土质:综合考虑 7.底盘、拉盘、卡盘规格:满足设计及规范要求 8.拉线材质、规格、类型:满足设计及规范要求 9.现浇基础类型、钢筋类型、规格，基础垫层要求:满足设计及规范要求 10.电杆防腐要求:满足设计及规范要求 11.此全费用综合单价包含:人工费、材料费、机械费、人材机价差、措施费、管理费、利润、风险费、安全文明施工费、规费、税金等完成工程所需要的一切费用 12.其他:满足一切设计、规范、招标文件、现场条件及竣工验收要求 [工作内容] 1.施工定位 2.电杆组立 3.土(石)方挖填 4.底盘、拉盘、卡盘安装 5.电杆防腐 6.拉线制作、安装 7.现浇基础、基础垫层 8.工地运输 | 基 | 2 | 10763.65 |  | 0
8 | 030410001079 | J(5°～45°）耐张转角杆（φ190*12m，100横担） | [项目特征] 1.名称:J(5°～45°）耐张转角杆（φ190*12m,100横担） 2.材质:混凝土 3.规格:φ190*12m（M） 4.类型:综合考虑 5.地形:综合考虑 6.土质:综合考虑 7.底盘、拉盘、卡盘规格:满足设计及规范要求 8.拉线材质、规格、类型:满足设计及规范要求 9.现浇基础类型、钢筋类型、规格，基础垫层要求:满足设计及规范要求 10.电杆防腐要求:满足设计及规范要求 11.此全费用综合单价包含:人工费、材料费、机械费、人材机价差、措施费、管理费、利润、风险费、安全文明施工费、规费、税金等完成工程所需要的一切费用 12.其他:满足一切设计、规范、招标文件、现场条件及竣工验收要求 [工作内容] 1.施工定位 2.电杆组立 3.土(石)方挖填 4.底盘、拉盘、卡盘安装 5.电杆防腐 6.拉线制作、安装 7.现浇基础、基础垫层 8.工地运输 | 基 | 2 | 11189.02 |  | 0
9 | 030410001057 | J(5°～45°）耐张转角杆（φ190*15m，75横担） | [项目特征] 1.名称:J(5°～45°）耐张转角杆（φ190*15m，75横担） 2.材质:混凝土 3.规格:φ190*15m（M） 4.类型:分段型 5.地形:综合考虑 6.土质:综合考虑 7.底盘、拉盘、卡盘规格:满足设计及规范要求 8.拉线材质、规格、类型:满足设计及规范要求 9.现浇基础类型、钢筋类型、规格，基础垫层要求:满足设计及规范要求 10.电杆防腐要求:满足设计及规范要求 11.此全费用综合单价包含:人工费、材料费、机械费、人材机价差、措施费、管理费、利润、风险费、安全文明施工费、规费、税金等完成工程所需要的一切费用 12.其他:满足一切设计、规范、招标文件、现场条件及竣工验收要求 [工作内容] 1.施工定位 2.电杆组立 3.土(石)方挖填 4.底盘、拉盘、卡盘安装 5.电杆防腐 6.拉线制作、安装 7.现浇基础、基础垫层 8.工地运输 | 基 | 71 | 12000.69 |  | 0
10 | 030410001080 | J(5°～45°）耐张转角杆（φ190*15m，100横担） | [项目特征] 1.名称:J(5°～45°）耐张转角杆（φ190*15m，100横担） 2.材质:混凝土 3.规格:φ190*15m（M） 4.类型:分段型 5.地形:综合考虑 6.土质:综合考虑 7.底盘、拉盘、卡盘规格:满足设计及规范要求 8.拉线材质、规格、类型:满足设计及规范要求 9.现浇基础类型、钢筋类型、规格，基础垫层要求:满足设计及规范要求 10.电杆防腐要求:满足设计及规范要求 11.此全费用综合单价包含:人工费、材料费、机械费、人材机价差、措施费、管理费、利润、风险费、安全文明施工费、规费、税金等完成工程所需要的一切费用 12.其他:满足一切设计、规范、招标文件、现场条件及竣工验收要求 [工作内容] 1.施工定位 2.电杆组立 3.土(石)方挖填 4.底盘、拉盘、卡盘安装 5.电杆防腐 6.拉线制作、安装 7.现浇基础、基础垫层 8.工地运输 | 基 | 18 | 12426.06 |  | 0
11 | 030410001058 | J(5°～45°）耐张转角杆（φ190*18m，75横担） | [项目特征] 1.名称:J(5°～45°）耐张转角杆（φ190*18m，75横担） 2.材质:混凝土 3.规格:φ190*18m（M） 4.类型:分段型 5.地形:综合考虑 6.土质:综合考虑 7.底盘、拉盘、卡盘规格:满足设计及规范要求 8.拉线材质、规格、类型:满足设计及规范要求 9.现浇基础类型、钢筋类型、规格，基础垫层要求:满足设计及规范要求 10.电杆防腐要求:满足设计及规范要求 11.此全费用综合单价包含:人工费、材料费、机械费、人材机价差、措施费、管理费、利润、风险费、安全文明施工费、规费、税金等完成工程所需要的一切费用 12.其他:满足一切设计、规范、招标文件、现场条件及竣工验收要求 [工作内容] 1.施工定位 2.电杆组立 3.土(石)方挖填 4.底盘、拉盘、卡盘安装 5.电杆防腐 6.拉线制作、安装 7.现浇基础、基础垫层 8.工地运输 | 基 | 6 | 12410.01 |  | 0
12 | 030410001081 | J(5°～45°）耐张转角杆（φ190*18m，100横担） | [项目特征] 1.名称:J(5°～45°）耐张转角杆（φ190*18m，100横担） 2.材质:混凝土 3.规格:φ190*18m（M） 4.类型:综合考虑 5.地形:综合考虑 6.土质:综合考虑 7.底盘、拉盘、卡盘规格:满足设计及规范要求 8.拉线材质、规格、类型:满足设计及规范要求 9.现浇基础类型、钢筋类型、规格，基础垫层要求:满足设计及规范要求 10.电杆防腐要求:满足设计及规范要求 11.此全费用综合单价包含:人工费、材料费、机械费、人材机价差、措施费、管理费、利润、风险费、安全文明施工费、规费、税金等完成工程所需要的一切费用 12.其他:满足一切设计、规范、招标文件、现场条件及竣工验收要求 [工作内容] 1.施工定位 2.电杆组立 3.土(石)方挖填 4.底盘、拉盘、卡盘安装 5.电杆防腐 6.拉线制作、安装 7.现浇基础、基础垫层 8.工地运输 | 基 | 7 | 12835.38 |  | 0
13 | 030410001044 | J(45°～90°)型耐张转角杆（φ190*12m） | [项目特征] 1.名称:J(45°～90°)型耐张转角杆（φ190*12m） 2.材质:混凝土 3.规格:φ190*12m（M） 4.类型:综合考虑 5.地形:综合考虑 6.土质:综合考虑 7.底盘、拉盘、卡盘规格:满足设计及规范要求 8.拉线材质、规格、类型:满足设计及规范要求 9.现浇基础类型、钢筋类型、规格，基础垫层要求:满足设计及规范要求 10.电杆防腐要求:满足设计及规范要求 11.此全费用综合单价包含:人工费、材料费、机械费、人材机价差、措施费、管理费、利润、风险费、安全文明施工费、规费、税金等完成工程所需要的一切费用 12.其他:满足一切设计、规范、招标文件、现场条件及竣工验收要求 [工作内容] 1.施工定位 2.电杆组立 3.土(石)方挖填 4.底盘、拉盘、卡盘安装 5.电杆防腐 6.拉线制作、安装 7.现浇基础、基础垫层 8.工地运输 | 基 | 5 | 11516.38 |  | 0
14 | 030410001059 | J(45°～90°)型耐张转角杆（φ190*15m，75横担） | [项目特征] 1.名称:J(45°～90°)型耐张转角杆（φ190*15m，75横担） 2.材质:混凝土 3.规格:φ190*15m（M） 4.类型:分段型 5.地形:综合考虑 6.土质:综合考虑 7.底盘、拉盘、卡盘规格:满足设计及规范要求 8.拉线材质、规格、类型:满足设计及规范要求 9.现浇基础类型、钢筋类型、规格，基础垫层要求:满足设计及规范要求 10.电杆防腐要求:满足设计及规范要求 11.此全费用综合单价包含:人工费、材料费、机械费、人材机价差、措施费、管理费、利润、风险费、安全文明施工费、规费、税金等完成工程所需要的一切费用 12.其他:满足一切设计、规范、招标文件、现场条件及竣工验收要求 [工作内容] 1.施工定位 2.电杆组立 3.土(石)方挖填 4.底盘、拉盘、卡盘安装 5.电杆防腐 6.拉线制作、安装 7.现浇基础、基础垫层 8.工地运输 | 基 | 26 | 12853.66 |  | 0
15 | 030410001082 | J(45°～90°)型耐张转角杆（φ190*15m，100横担） | [项目特征] 1.名称:J(45°～90°)型耐张转角杆（φ190*15m，100横担） 2.材质:混凝土 3.规格:φ190*15m（M） 4.类型:分段型 5.地形:综合考虑 6.土质:综合考虑 7.底盘、拉盘、卡盘规格:满足设计及规范要求 8.拉线材质、规格、类型:满足设计及规范要求 9.现浇基础类型、钢筋类型、规格，基础垫层要求:满足设计及规范要求 10.电杆防腐要求:满足设计及规范要求 11.此全费用综合单价包含:人工费、材料费、机械费、人材机价差、措施费、管理费、利润、风险费、安全文明施工费、规费、税金等完成工程所需要的一切费用 12.其他:满足一切设计、规范、招标文件、现场条件及竣工验收要求 [工作内容] 1.施工定位 2.电杆组立 3.土(石)方挖填 4.底盘、拉盘、卡盘安装 5.电杆防腐 6.拉线制作、安装 7.现浇基础、基础垫层 8.工地运输 | 基 | 4 | 12853.66 |  | 0
16 | 030410001060 | J(45°～90°)型耐张转角杆（φ190*18m，75横担） | [项目特征] 1.名称:J(45°～90°)型耐张转角杆（φ190*18m，75横担） 2.材质:混凝土 3.规格:φ190*18m（M） 4.类型:分段型 5.地形:综合考虑 6.土质:综合考虑 7.底盘、拉盘、卡盘规格:满足设计及规范要求 8.拉线材质、规格、类型:满足设计及规范要求 9.现浇基础类型、钢筋类型、规格，基础垫层要求:满足设计及规范要求 10.电杆防腐要求:满足设计及规范要求 11.此全费用综合单价包含:人工费、材料费、机械费、人材机价差、措施费、管理费、利润、风险费、安全文明施工费、规费、税金等完成工程所需要的一切费用 12.其他:满足一切设计、规范、招标文件、现场条件及竣工验收要求 [工作内容] 1.施工定位 2.电杆组立 3.土(石)方挖填 4.底盘、拉盘、卡盘安装 5.电杆防腐 6.拉线制作、安装 7.现浇基础、基础垫层 8.工地运输 | 基 | 3 | 13262.98 |  | 0
17 | 030410001083 | J(45°～90°)型耐张转角杆（φ190*18m，100横担） | [项目特征] 1.名称:J(45°～90°)型耐张转角杆（φ190*18m，100横担） 2.材质:混凝土 3.规格:φ190*18m（M） 4.类型:分段型 5.地形:综合考虑 6.土质:综合考虑 7.底盘、拉盘、卡盘规格:满足设计及规范要求 8.拉线材质、规格、类型:满足设计及规范要求 9.现浇基础类型、钢筋类型、规格，基础垫层要求:满足设计及规范要求 10.电杆防腐要求:满足设计及规范要求 11.此全费用综合单价包含:人工费、材料费、机械费、人材机价差、措施费、管理费、利润、风险费、安全文明施工费、规费、税金等完成工程所需要的一切费用 12.其他:满足一切设计、规范、招标文件、现场条件及竣工验收要求 [工作内容] 1.施工定位 2.电杆组立 3.土(石)方挖填 4.底盘、拉盘、卡盘安装 5.电杆防腐 6.拉线制作、安装 7.现浇基础、基础垫层 8.工地运输 | 基 | 1 | 13262.98 |  | 0
18 | 030410001045 | 终端杆（φ190*12m） | [项目特征] 1.名称:终端杆（φ190*12m） 2.材质:混凝土 3.规格:φ190*12m（M） 4.类型:综合考虑 5.地形:综合考虑 6.土质:综合考虑 7.底盘、拉盘、卡盘规格:满足设计及规范要求 8.拉线材质、规格、类型:满足设计及规范要求 9.现浇基础类型、钢筋类型、规格，基础垫层要求:满足设计及规范要求 10.电杆防腐要求:满足设计及规范要求 11.此全费用综合单价包含:人工费、材料费、机械费、人材机价差、措施费、管理费、利润、风险费、安全文明施工费、规费、税金等完成工程所需要的一切费用 12.其他:满足一切设计、规范、招标文件、现场条件及竣工验收要求 [工作内容] 1.施工定位 2.电杆组立 3.土(石)方挖填 4.底盘、拉盘、卡盘安装 5.电杆防腐 6.拉线制作、安装 7.现浇基础、基础垫层 8.工地运输 | 基 | 1 | 8443.68 |  | 0
19 | 030410001061 | 终端杆（φ190*15m） | [项目特征] 1.名称:终端杆（φ190*15m） 2.材质:混凝土 3.规格:φ190*15m（M） 4.类型:分段型 5.地形:综合考虑 6.土质:综合考虑 7.底盘、拉盘、卡盘规格:满足设计及规范要求 8.拉线材质、规格、类型:满足设计及规范要求 9.现浇基础类型、钢筋类型、规格，基础垫层要求:满足设计及规范要求 10.电杆防腐要求:满足设计及规范要求 11.此全费用综合单价包含:人工费、材料费、机械费、人材机价差、措施费、管理费、利润、风险费、安全文明施工费、规费、税金等完成工程所需要的一切费用 12.其他:满足一切设计、规范、招标文件、现场条件及竣工验收要求 [工作内容] 1.施工定位 2.电杆组立 3.土(石)方挖填 4.底盘、拉盘、卡盘安装 5.电杆防腐 6.拉线制作、安装 7.现浇基础、基础垫层 8.工地运输 | 基 | 12 | 9680.72 |  | 0
20 | 030410001062 | 终端杆（φ190*18m） | [项目特征] 1.名称:终端杆（φ190*18m） 2.材质:混凝土 3.规格:φ190*18m（M） 4.类型:分段型 5.地形:综合考虑 6.土质:综合考虑 7.底盘、拉盘、卡盘规格:满足设计及规范要求 8.拉线材质、规格、类型:满足设计及规范要求 9.现浇基础类型、钢筋类型、规格，基础垫层要求:满足设计及规范要求 10.电杆防腐要求:满足设计及规范要求 11.此全费用综合单价包含:人工费、材料费、机械费、人材机价差、措施费、管理费、利润、风险费、安全文明施工费、规费、税金等完成工程所需要的一切费用 12.其他:满足一切设计、规范、招标文件、现场条件及竣工验收要求 [工作内容] 1.施工定位 2.电杆组立 3.土(石)方挖填 4.底盘、拉盘、卡盘安装 5.电杆防腐 6.拉线制作、安装 7.现浇基础、基础垫层 8.工地运输 | 基 | 1 | 10090.04 |  | 0
21 | 030410001063 | 终端杆（φ350*15m） | [项目特征] 1.名称:终端杆（φ350*15m） 2.材质:混凝土 3.规格:φ350*15m（M） 4.类型:分段型 5.地形:综合考虑 6.土质:综合考虑 7.底盘、拉盘、卡盘规格:满足设计及规范要求 8.拉线材质、规格、类型:满足设计及规范要求 9.现浇基础类型、钢筋类型、规格，基础垫层要求:满足设计及规范要求 10.电杆防腐要求:满足设计及规范要求 11.此全费用综合单价包含:人工费、材料费、机械费、人材机价差、措施费、管理费、利润、风险费、安全文明施工费、规费、税金等完成工程所需要的一切费用 12.其他:满足一切设计、规范、招标文件、现场条件及竣工验收要求 [工作内容] 1.施工定位 2.电杆组立 3.土(石)方挖填 4.底盘、拉盘、卡盘安装 5.电杆防腐 6.拉线制作、安装 7.现浇基础、基础垫层 8.工地运输 | 基 | 3 | 18425.18 |  | 0
22 | 030410001064 | 三联杆（12m）（3*φ230*12m） | [项目特征] 1.名称:三联杆（12m）（3*φ230*12m） 2.材质:混凝土 3.规格:φ230*12m（M） 4.类型:综合考虑 5.地形:综合考虑 6.土质:综合考虑 7.底盘、拉盘、卡盘规格:满足设计及规范要求 8.拉线材质、规格、类型:满足设计及规范要求 9.现浇基础类型、钢筋类型、规格，基础垫层要求:满足设计及规范要求 10.电杆防腐要求:满足设计及规范要求 11.此全费用综合单价包含:人工费、材料费、机械费、人材机价差、措施费、管理费、利润、风险费、安全文明施工费、规费、税金等完成工程所需要的一切费用 12.其他:满足一切设计、规范、招标文件、现场条件及竣工验收要求 [工作内容] 1.施工定位 2.电杆组立 3.土(石)方挖填 4.底盘、拉盘、卡盘安装 5.电杆防腐 6.拉线制作、安装 7.现浇基础、基础垫层 8.工地运输 | 基 | 6 | 23961.61 |  | 0
23 | 030410001084 | 三联杆（15m）（3*φ190*15m） | [项目特征] 1.名称:三联杆（15m）（3*φ190*15m） 2.材质:混凝土 3.规格:φ190*15m（M） 4.类型:分段型 5.地形:综合考虑 6.土质:综合考虑 7.底盘、拉盘、卡盘规格:满足设计及规范要求 8.拉线材质、规格、类型:满足设计及规范要求 9.现浇基础类型、钢筋类型、规格，基础垫层要求:满足设计及规范要求 10.电杆防腐要求:满足设计及规范要求 11.此全费用综合单价包含:人工费、材料费、机械费、人材机价差、措施费、管理费、利润、风险费、安全文明施工费、规费、税金等完成工程所需要的一切费用 12.其他:满足一切设计、规范、招标文件、现场条件及竣工验收要求 [工作内容] 1.施工定位 2.电杆组立 3.土(石)方挖填 4.底盘、拉盘、卡盘安装 5.电杆防腐 6.拉线制作、安装 7.现浇基础、基础垫层 8.工地运输 | 基 | 29 | 26405.04 |  | 0
24 | 030410004001 | 10kV断路器，刀闸，避雷器，接地安装 | [工作内容] 1.支撑架安装 2.本体安装 3.焊压接线端子、接线 4.补刷(喷)油漆 5.接地 | 组 | 23 | 52182.18 |  | 0
25 | 030410004002 | 电缆下杆10kV刀闸安装 | [项目特征] 1.名称:电缆下杆10kV刀闸安装 2.型号:630A/20KA 3.电流(A):630 4.电压等级(kV):10 5.安装条件:满足设计及规范要求 6.接线材质、规格:满足设计及规范要求 7.安装部位:满足设计及规范要求 8.此全费用综合单价包含:人工费、材料费、机械费、人材机价差、措施费、管理费、利润、风险费、安全文明施工费、规费、税金等完成工程所需要的一切费用 9.其他:满足一切设计、规范、招标文件、现场条件及竣工验收要求 [工作内容] 1.支撑架安装 2.本体安装 3.焊压接线端子、接线 4.补刷(喷)油漆 5.接地 | 组 | 3 | 11487.57 |  | 0
26 | 030410004003 | 分支杆10kV刀闸安装 | [项目特征] 1.名称:电缆下杆10kV刀闸安装 2.型号:630A/20KA 3.电流(A):630 4.电压等级(kV):10 5.安装条件:满足设计及规范要求 6.接线材质、规格:满足设计及规范要求 7.安装部位:满足设计及规范要求 8.此全费用综合单价包含:人工费、材料费、机械费、人材机价差、措施费、管理费、利润、风险费、安全文明施工费、规费、税金等完成工程所需要的一切费用 9.其他:满足一切设计、规范、招标文件、现场条件及竣工验收要求 [工作内容] 1.支撑架安装 2.本体安装 3.焊压接线端子、接线 4.补刷(喷)油漆 5.接地 | 组 | 1 | 5605.25 |  | 0
27 | 030410001069 | 80绝缘拉线及拉盘 | [项目特征] 1.名称:80绝缘拉线及拉盘 2.土质:满足设计及规范要求 3.底盘、拉盘、卡盘规格:1000*500*200 4.拉线材质、规格、类型:满足设计及规范要求 5.拉线保护管:满足设计及规范要求 6.电杆防腐要求:满足设计及规范要求 7.此全费用综合单价包含:人工费、材料费、机械费、人材机价差、措施费、管理费、利润、风险费、安全文明施工费、规费、税金等完成工程所需要的一切费用 8.其他:满足一切设计、规范、招标文件、现场条件及竣工验收要求 [工作内容] 1.施工定位 2.底盘、拉盘、卡盘安装 3.电杆防腐 4.拉线制作、安装 5.工地运输 | 根 | 50 | 1387.92 |  | 0
28 | 030410001070 | 80V型绝缘拉线及拉盘 | [项目特征] 1.名称:80V型绝缘拉线及拉盘 2.土质:满足设计及规范要求 3.底盘、拉盘、卡盘规格:1000*500*200 4.拉线材质、规格、类型:满足设计及规范要求 5.拉线保护管:满足设计及规范要求 6.电杆防腐要求:满足设计及规范要求 7.此全费用综合单价包含:人工费、材料费、机械费、人材机价差、措施费、管理费、利润、风险费、安全文明施工费、规费、税金等完成工程所需要的一切费用 8.其他:满足一切设计、规范、招标文件、现场条件及竣工验收要求 [工作内容] 1.底盘、拉盘、卡盘安装 2.电杆防腐 3.拉线制作、安装 4.工地运输 | 根 | 107 | 2082.75 |  | 0
29 | 030410001071 | 100绝缘拉线及拉盘 | [项目特征] 1.名称:100绝缘拉线及拉盘 2.土质:满足设计及规范要求 3.底盘、拉盘、卡盘规格:1200*600*200 4.拉线材质、规格、类型:满足设计及规范要求 5.拉线保护管:满足设计及规范要求 6.电杆防腐要求:满足设计及规范要求 7.此全费用综合单价包含:人工费、材料费、机械费、人材机价差、措施费、管理费、利润、风险费、安全文明施工费、规费、税金等完成工程所需要的一切费用 8.其他:满足一切设计、规范、招标文件、现场条件及竣工验收要求 [工作内容] 1.底盘、拉盘、卡盘安装 2.电杆防腐 3.拉线制作、安装 4.工地运输 | 根 | 166 | 1525.62 |  | 0
30 | 030410001072 | 100V型绝缘拉线及拉盘 | [项目特征] 1.名称:100V型绝缘拉线及拉盘 2.土质:满足设计及规范要求 3.底盘、拉盘、卡盘规格:1200*600*200 4.拉线材质、规格、类型:满足设计及规范要求 5.拉线保护管:满足设计及规范要求 6.电杆防腐要求:满足设计及规范要求 7.此全费用综合单价包含:人工费、材料费、机械费、人材机价差、措施费、管理费、利润、风险费、安全文明施工费、规费、税金等完成工程所需要的一切费用 8.其他:满足一切设计、规范、招标文件、现场条件及竣工验收要求 [工作内容] 1.底盘、拉盘、卡盘安装 2.电杆防腐 3.拉线制作、安装 4.工地运输 | 根 | 335 | 2260.74 |  | 0
31 | 030410001073 | 100拉线及拉盘 | [项目特征] 1.名称:100拉线及拉盘 2.土质:满足设计及规范要求 3.底盘、拉盘、卡盘规格:1200*600*200 4.拉线材质、规格、类型:满足设计及规范要求 5.拉线保护管:满足设计及规范要求 6.电杆防腐要求:满足设计及规范要求 7.此全费用综合单价包含:人工费、材料费、机械费、人材机价差、措施费、管理费、利润、风险费、安全文明施工费、规费、税金等完成工程所需要的一切费用 8.其他:满足一切设计、规范、招标文件、现场条件及竣工验收要求 [工作内容] 1.底盘、拉盘、卡盘安装 2.电杆防腐 3.拉线制作、安装 4.工地运输 | 根 | 78 | 1251.78 |  | 0
32 | 030410001075 | 100V型拉线及拉盘 | [项目特征] 1.名称:100V型拉线及拉盘 2.土质:满足设计及规范要求 3.底盘、拉盘、卡盘规格:1200*600*200 4.拉线材质、规格、类型:满足设计及规范要求 5.拉线保护管:满足设计及规范要求 6.电杆防腐要求:满足设计及规范要求 7.此全费用综合单价包含:人工费、材料费、机械费、人材机价差、措施费、管理费、利润、风险费、安全文明施工费、规费、税金等完成工程所需要的一切费用 8.其他:满足一切设计、规范、招标文件、现场条件及竣工验收要求 [工作内容] 1.施工定位 2.电杆组立 3.土(石)方挖填 4.底盘、拉盘、卡盘安装 5.电杆防腐 6.拉线制作、安装 7.现浇基础、基础垫层 8.工地运输 | 根 | 230 | 1713.07 |  | 0
33 | 030410003014 | 导线架设JKLGYJ-70/10kV | [项目特征] 1.名称:架空绝缘导线 JKLGYJ-70/10kV 2.型号:JKLGYJ- 3.规格:70/10kV 4.地形:满足设计及规范要求 5.跨越类型:满足设计及规范要求 6.此全费用综合单价包含:人工费、材料费、机械费、人材机价差、措施费、管理费、利润、风险费、安全文明施工费、规费、税金等完成工程所需要的一切费用 7.其他:满足一切设计、规范、招标文件、现场条件及竣工验收要求 [工作内容] 1.导线架设 2.导线跨越及进户线架设 3.工地运输 | km | 37.119 | 13123.46 |  | 0
34 | 030410003015 | 导线跨越10kV线路 | [项目特征] 1.名称:导线跨越10kV线路 2.型号:满足设计及规范要求 3.规格:满足设计及规范要求 4.地形:满足设计及规范要求 5.跨越类型:满足设计及规范要求 6.此全费用综合单价包含:人工费、材料费、机械费、人材机价差、措施费、管理费、利润、风险费、安全文明施工费、规费、税金等完成工程所需要的一切费用 7.其他:满足一切设计、规范、招标文件、现场条件及竣工验收要求 [工作内容] 1.导线架设 2.导线跨越及进户线架设 3.工地运输 | 处 | 4 | 1620.11 |  | 0
35 | 030410003016 | 导线跨越公路 | [项目特征] 1.名称:导线跨越公路 2.型号:满足设计及规范要求 3.规格:满足设计及规范要求 4.地形:满足设计及规范要求 5.跨越类型:满足设计及规范要求 6.此全费用综合单价包含:人工费、材料费、机械费、人材机价差、措施费、管理费、利润、风险费、安全文明施工费、规费、税金等完成工程所需要的一切费用 7.其他:满足一切设计、规范、招标文件、现场条件及竣工验收要求 [工作内容] 1.导线架设 2.导线跨越及进户线架设 3.工地运输 | 处 | 19 | 1620.11 |  | 0
36 | 030410003017 | 导线跨越低压电力线路、通讯线路 | [项目特征] 1.名称:导线跨越低压电力线路、通讯线路 2.型号:满足设计及规范要求 3.规格:满足设计及规范要求 4.地形:满足设计及规范要求 5.跨越类型:满足设计及规范要求 6.此全费用综合单价包含:人工费、材料费、机械费、人材机价差、措施费、管理费、利润、风险费、安全文明施工费、规费、税金等完成工程所需要的一切费用 7.其他:满足一切设计、规范、招标文件、现场条件及竣工验收要求 [工作内容] 1.导线架设 2.导线跨越及进户线架设 3.工地运输 | 处 | 7 | 1620.11 |  | 0
37 | 030410003007 | 导线架设JKLGYJ-95/10kV | [项目特征] 1.名称:架空绝缘导线 JKLGYJ-95/10kV 2.型号:JKLGYJ- 3.规格:95/10kV 4.地形:满足设计及规范要求 5.跨越类型:满足设计及规范要求 6.此全费用综合单价包含:人工费、材料费、机械费、人材机价差、措施费、管理费、利润、风险费、安全文明施工费、规费、税金等完成工程所需要的一切费用 7.其他:满足一切设计、规范、招标文件、现场条件及竣工验收要求 [工作内容] 1.导线架设 2.导线跨越及进户线架设 3.工地运输 | km | 94.209 | 16412.68 |  | 0
38 | 030410003018 | 导线跨越10kV线路 | [项目特征] 1.名称:导线跨越10kV线路 2.型号:满足设计及规范要求 3.规格:满足设计及规范要求 4.地形:满足设计及规范要求 5.跨越类型:满足设计及规范要求 6.此全费用综合单价包含:人工费、材料费、机械费、人材机价差、措施费、管理费、利润、风险费、安全文明施工费、规费、税金等完成工程所需要的一切费用 7.其他:满足一切设计、规范、招标文件、现场条件及竣工验收要求 [工作内容] 1.导线架设 2.导线跨越及进户线架设 3.工地运输 | 处 | 25 | 1620.11 |  | 0
39 | 030410003019 | 导线跨越公路 | [项目特征] 1.名称:导线跨越公路 2.型号:满足设计及规范要求 3.规格:满足设计及规范要求 4.地形:满足设计及规范要求 5.跨越类型:满足设计及规范要求 6.此全费用综合单价包含:人工费、材料费、机械费、人材机价差、措施费、管理费、利润、风险费、安全文明施工费、规费、税金等完成工程所需要的一切费用 7.其他:满足一切设计、规范、招标文件、现场条件及竣工验收要求 [工作内容] 1.导线架设 2.导线跨越及进户线架设 3.工地运输 | 处 | 35 | 1620.11 |  | 0
40 | 030410003020 | 导线跨越低压电力线路、通讯线路 | [项目特征] 1.名称:导线跨越低压电力线路、通讯线路 2.型号:满足设计及规范要求 3.规格:满足设计及规范要求 4.地形:满足设计及规范要求 5.跨越类型:满足设计及规范要求 6.此全费用综合单价包含:人工费、材料费、机械费、人材机价差、措施费、管理费、利润、风险费、安全文明施工费、规费、税金等完成工程所需要的一切费用 7.其他:满足一切设计、规范、招标文件、现场条件及竣工验收要求 [工作内容] 1.导线架设 2.导线跨越及进户线架设 3.工地运输 | 处 | 42 | 1620.11 |  | 0
41 | 030410003021 | 导线架设JKLGYJ-120/10kV | [项目特征] 1.名称:架空绝缘导线 JKLGYJ-120/10kV 2.型号:JKLGYJ- 3.规格:120/10kV 4.地形:满足设计及规范要求 5.跨越类型:满足设计及规范要求 6.此全费用综合单价包含:人工费、材料费、机械费、人材机价差、措施费、管理费、利润、风险费、安全文明施工费、规费、税金等完成工程所需要的一切费用 7.其他:满足一切设计、规范、招标文件、现场条件及竣工验收要求 [工作内容] 1.导线架设 2.导线跨越及进户线架设 3.工地运输 | km | 34.785 | 19969.67 |  | 0
42 | 030410003022 | 导线跨越10kV线路 | [项目特征] 1.名称:导线跨越10kV线路 2.型号:满足设计及规范要求 3.规格:满足设计及规范要求 4.地形:满足设计及规范要求 5.跨越类型:满足设计及规范要求 6.此全费用综合单价包含:人工费、材料费、机械费、人材机价差、措施费、管理费、利润、风险费、安全文明施工费、规费、税金等完成工程所需要的一切费用 7.其他:满足一切设计、规范、招标文件、现场条件及竣工验收要求 [工作内容] 1.导线架设 2.导线跨越及进户线架设 3.工地运输 | 处 | 19 | 1620.11 |  | 0
43 | 030410003023 | 导线跨越公路 | [项目特征] 1.名称:导线跨越公路 2.型号:满足设计及规范要求 3.规格:满足设计及规范要求 4.地形:满足设计及规范要求 5.跨越类型:满足设计及规范要求 6.此全费用综合单价包含:人工费、材料费、机械费、人材机价差、措施费、管理费、利润、风险费、安全文明施工费、规费、税金等完成工程所需要的一切费用 7.其他:满足一切设计、规范、招标文件、现场条件及竣工验收要求 [工作内容] 1.导线架设 2.导线跨越及进户线架设 3.工地运输 | 处 | 9 | 1620.11 |  | 0
44 | 030410003024 | 导线跨越低压电力线路、通讯线路 | [项目特征] 1.名称:导线跨越低压电力线路、通讯线路 2.型号:满足设计及规范要求 3.规格:满足设计及规范要求 4.地形:满足设计及规范要求 5.跨越类型:满足设计及规范要求 6.此全费用综合单价包含:人工费、材料费、机械费、人材机价差、措施费、管理费、利润、风险费、安全文明施工费、规费、税金等完成工程所需要的一切费用 7.其他:满足一切设计、规范、招标文件、现场条件及竣工验收要求 [工作内容] 1.导线架设 2.导线跨越及进户线架设 3.工地运输 | 处 | 7 | 1620.11 |  | 0
45 | 030410003008 | 导线架设LGJ-70/10/10kV | [项目特征] 1.名称:钢芯铝绞线 LGJ-70/10/10kV 2.型号:LGJ-70/10/10kV 3.规格:70/10 4.地形:满足设计及规范要求 5.跨越类型:满足设计及规范要求 6.此全费用综合单价包含:人工费、材料费、机械费、人材机价差、措施费、管理费、利润、风险费、安全文明施工费、规费、税金等完成工程所需要的一切费用 7.其他:满足一切设计、规范、招标文件、现场条件及竣工验收要求 [工作内容] 1.导线架设 2.导线跨越及进户线架设 3.工地运输 | km | 7.194 | 8217.77 |  | 0
46 | 030410003012 | 导线跨越河流 50m以内 | [项目特征] 1.名称:导线跨越河流 50m以内 2.型号:满足设计及规范要求 3.规格:满足设计及规范要求 4.地形:满足设计及规范要求 5.跨越类型:满足设计及规范要求 6.此全费用综合单价包含:人工费、材料费、机械费、人材机价差、措施费、管理费、利润、风险费、安全文明施工费、规费、税金等完成工程所需要的一切费用 7.其他:满足一切设计、规范、招标文件、现场条件及竣工验收要求 [工作内容] 1.导线架设 2.导线跨越及进户线架设 3.工地运输 | 处 | 1 | 1147.95 |  | 0
47 | 030410003025 | 导线架设LGJ-95/15/10kV | [项目特征] 1.名称:钢芯铝绞线 LGJ-95/15/10kV 2.型号:LGJ-95/15/10kV 3.规格:95/15 4.地形:满足设计及规范要求 5.跨越类型:满足设计及规范要求 6.此全费用综合单价包含:人工费、材料费、机械费、人材机价差、措施费、管理费、利润、风险费、安全文明施工费、规费、税金等完成工程所需要的一切费用 7.其他:满足一切设计、规范、招标文件、现场条件及竣工验收要求 [工作内容] 1.导线架设 2.导线跨越及进户线架设 3.工地运输 | km | 13.065 | 10696.69 |  | 0
48 | 030410003026 | 导线架设LGJ-95/20/10kV | [项目特征] 1.名称:钢芯铝绞线 LGJ-95/20/10kV 2.型号:LGJ-95/20/10kV 3.规格:95/20 4.地形:满足设计及规范要求 5.跨越类型:满足设计及规范要求 6.此全费用综合单价包含:人工费、材料费、机械费、人材机价差、措施费、管理费、利润、风险费、安全文明施工费、规费、税金等完成工程所需要的一切费用 7.其他:满足一切设计、规范、招标文件、现场条件及竣工验收要求 [工作内容] 1.导线架设 2.导线跨越及进户线架设 3.工地运输 | km | 5.655 | 11392.28 |  | 0
49 | 030410003011 | 导线跨越河流 150m以上 | [项目特征] 1.名称:导线跨越河流 150m以上 2.型号:满足设计及规范要求 3.规格:满足设计及规范要求 4.地形:满足设计及规范要求 5.跨越类型:满足设计及规范要求 6.此全费用综合单价包含:人工费、材料费、机械费、人材机价差、措施费、管理费、利润、风险费、安全文明施工费、规费、税金等完成工程所需要的一切费用 7.其他:满足一切设计、规范、招标文件、现场条件及竣工验收要求 [工作内容] 1.导线架设 2.导线跨越及进户线架设 3.工地运输 | 处 | 1 | 3734.58 |  | 0
50 | 030410003027 | 导线架设LGJ-120/20/10kV | [项目特征] 1.名称:钢芯铝绞线 LGJ-120/20/10kV 2.型号:LGJ-120/20/10kV 3.规格:120/20 4.地形:满足设计及规范要求 5.跨越类型:满足设计及规范要求 6.此全费用综合单价包含:人工费、材料费、机械费、人材机价差、措施费、管理费、利润、风险费、安全文明施工费、规费、税金等完成工程所需要的一切费用 7.其他:满足一切设计、规范、招标文件、现场条件及竣工验收要求 [工作内容] 1.导线架设 2.导线跨越及进户线架设 3.工地运输 | km | 2.412 | 12188.83 |  | 0
51 | 01060B001003 | 二次搬运 | [项目特征] 1.名称:电杆、线路、金具设备场外装卸、二次运输 2.场内转运:人工转运500m 3.场外运输:汽车转运60km 4.此全费用综合单价包含:人工费、材料费、机械费、人材机价差、措施费、管理费、利润、风险费、安全文明施工费、规费、税金等完成工程所需要的一切费用 5.其他:满足一切设计、规范、招标文件、现场条件及竣工验收要求 | 项 | 1 | 1074431.35 |  | 0
52 | 040101001002 | 挖方 | [项目特征] 1.名称:挖土石方 2.土壤类别:土：软质岩：硬质岩=2:2:6 3.挖土深度:综合考虑 4.开挖方式:综合考虑 5.场内运距:满足设计及规范要求 6.此全费用综合单价包含:人工费、材料费、机械费、人材机价差、措施费、管理费、利润、风险费、安全文明施工费、规费、税金等完成工程所需要的一切费用 7.其他:满足一切设计、规范、招标文件、现场条件及竣工验收要求 [工作内容] 1.排地表水 2.土方开挖 3.围护(挡土板)及拆除 4.基底钎探 5.场内运输 | m3 | 15192.913 | 460.2 |  | 0
53 | 010103001002 | 回填方 | [项目特征] 1.名称:回填方 2.土壤类别:土：软质岩：硬质岩=2:2:6 3.回填方式:综合考虑 4.填方来源、运距:综合考虑 5.此全费用综合单价包含:人工费、材料费、机械费、人材机价差、措施费、管理费、利润、风险费、安全文明施工费、规费、税金等完成工程所需要的一切费用 6.其他:满足一切设计、规范、招标文件、现场条件及竣工验收要求 [工作内容] 1.运输 2.回填 3.压实 | m3 | 15176.173 | 45.28 |  | 0
54 | 040103002003 | 余方弃置每增加1公里 | [项目特征] 1.废弃料品种:综合考虑 2.运距:汽车运距1km 3.适用范围:新建、更换改建部分 4.此全费用综合单价包含:人工费、材料费、机械费、人材机价差、措施费、管理费、利润、风险费、安全文明施工费、规费、税金等完成工程所需要的一切费用 5.其他:满足一切设计、规范、招标文件、现场条件及竣工验收要求 6.废弃料品种:综合考虑 7.运距:人工转运100m，汽车运距29km 8.适用范围:新建、更换改建部分 9.此全费用综合单价包含:人工费、材料费、机械费、人材机价差、措施费、管理费、利润、风险费、安全文明施工费、规费、税金等完成工程所需要的一切费用 10.其他:满足一切设计、规范、招标文件、现场条件及竣工验收要求 [工作内容] 1.余方点装料运输至弃置点 | m3 | 16.74 | 36.59 |  | 0
55 | 040103002004 | 余方弃置 | [项目特征] 1.废弃料品种:综合考虑 2.运距:人工转运100m，汽车运距19km 3.适用范围:新建、更换改建部分 4.此全费用综合单价包含:人工费、材料费、机械费、人材机价差、措施费、管理费、利润、风险费、安全文明施工费、规费、税金等完成工程所需要的一切费用 5.其他:满足一切设计、规范、招标文件、现场条件及竣工验收要求 [工作内容] 1.余方点装料运输至弃置点 | m3 | 16.74 | 77.14 |  | 0
56 | 010501006002 | 加强型杆基础 | [项目特征] 1.名称:加强型杆基础 2.混凝土强度等级:C30商品砼 3.尺寸:详见设计 4.垫层:C15商品砼 5.此全费用综合单价包含:人工费、材料费、机械费、人材机价差、措施费、管理费、利润、风险费、安全文明施工费、规费、税金等完成工程所需要的一切费用 6.其他:满足一切设计、规范、招标文件、现场条件及竣工验收要求 [工作内容] 1.模板及支撑制作、安装、拆除、堆放、运输及清理模内杂物、刷隔离剂等 2.混凝土制作、运输、浇筑、振捣、养护 | 座 | 3 | 12186.39 |  | 0
57 | 041109001001 | 青苗占地补偿费用 | [项目特征] 1.名称:青苗占地补偿费用 2.适用范围:新建、更换改建部分 3.此全费用综合单价包含:人工费、材料费、机械费、人材机价差、措施费、管理费、利润、风险费、安全文明施工费、规费、税金等完成工程所需要的一切费用 4.其他:满足一切设计、规范、招标文件、现场条件及竣工验收要求 [工作内容] 1.按项目所在地补偿标准进行青苗、占地补偿 | 项 | 1 | 7642542.22 |  | 0
| 二 | 拆除更换部分 | [5 empty] | 0
1 | 030410001085 | 直路杆：锥形杆（75横担，电杆利旧） | [项目特征] 1.名称:直路杆：锥形杆（75横担，电杆利旧） 2.材质:混凝土 3.规格:满足设计及规范要求 4.类型:综合考虑 5.地形:综合考虑 6.土质:综合考虑 7.底盘、拉盘、卡盘规格:满足设计及规范要求 8.拉线材质、规格、类型:满足设计及规范要求 9.现浇基础类型、钢筋类型、规格，基础垫层要求:满足设计及规范要求 10.电杆防腐要求:满足设计及规范要求 11.此全费用综合单价包含:人工费、材料费、机械费、人材机价差、措施费、管理费、利润、风险费、安全文明施工费、规费、税金等完成工程所需要的一切费用 12.其他:满足一切设计、规范、招标文件、现场条件及竣工验收要求 [工作内容] 1.施工定位 2.金具制作、安装 3.工地运输 | 基 | 30 | 1789.42 |  | 0
2 | 030410001086 | 直路杆：锥形杆（100横担，电杆利旧） | [项目特征] 1.名称:直路杆：锥形杆（100横担，电杆利旧） 2.材质:混凝土 3.规格:满足设计及规范要求 4.类型:综合考虑 5.地形:综合考虑 6.土质:综合考虑 7.底盘、拉盘、卡盘规格:满足设计及规范要求 8.拉线材质、规格、类型:满足设计及规范要求 9.现浇基础类型、钢筋类型、规格，基础垫层要求:满足设计及规范要求 10.电杆防腐要求:满足设计及规范要求 11.此全费用综合单价包含:人工费、材料费、机械费、人材机价差、措施费、管理费、利润、风险费、安全文明施工费、规费、税金等完成工程所需要的一切费用 12.其他:满足一切设计、规范、招标文件、现场条件及竣工验收要求 [工作内容] 1.施工定位 2.金具制作、安装 3.工地运输 | 基 | 3 | 2034.25 |  | 0
3 | 030410001087 | J(5°～45°）耐张转角杆（75横担，电杆利旧） | [项目特征] 1.名称:J(5°～45°）耐张转角杆（75横担，电杆利旧） 2.材质:混凝土 3.规格:满足设计及规范要求 4.类型:综合考虑 5.地形:综合考虑 6.土质:综合考虑 7.底盘、拉盘、卡盘规格:满足设计及规范要求 8.拉线材质、规格、类型:满足设计及规范要求 9.现浇基础类型、钢筋类型、规格，基础垫层要求:满足设计及规范要求 10.电杆防腐要求:满足设计及规范要求 11.此全费用综合单价包含:人工费、材料费、机械费、人材机价差、措施费、管理费、利润、风险费、安全文明施工费、规费、税金等完成工程所需要的一切费用 12.其他:满足一切设计、规范、招标文件、现场条件及竣工验收要求 [工作内容] 1.施工定位 2.金具制作、安装 3.工地运输 | 基 | 28 | 4673.06 |  | 0
4 | 030410001088 | J(5°～45°）耐张转角杆（100横担，电杆利旧） | [项目特征] 1.名称:J(5°～45°）耐张转角杆（100横担，电杆利旧） 2.材质:混凝土 3.规格:满足设计及规范要求 4.类型:综合考虑 5.地形:综合考虑 6.土质:综合考虑 7.底盘、拉盘、卡盘规格:满足设计及规范要求 8.拉线材质、规格、类型:满足设计及规范要求 9.现浇基础类型、钢筋类型、规格，基础垫层要求:满足设计及规范要求 10.电杆防腐要求:满足设计及规范要求 11.此全费用综合单价包含:人工费、材料费、机械费、人材机价差、措施费、管理费、利润、风险费、安全文明施工费、规费、税金等完成工程所需要的一切费用 12.其他:满足一切设计、规范、招标文件、现场条件及竣工验收要求 [工作内容] 1.施工定位 2.金具制作、安装 3.工地运输 | 基 | 14 | 5098.43 |  | 0
5 | 030410001089 | J(45°～90°)型耐张转角杆（75横担，电杆利旧） | [项目特征] 1.名称:J(45°～90°)型耐张转角杆（75横担，电杆利旧） 2.材质:混凝土 3.规格:满足设计及规范要求 4.类型:综合考虑 5.地形:综合考虑 6.土质:综合考虑 7.底盘、拉盘、卡盘规格:满足设计及规范要求 8.拉线材质、规格、类型:满足设计及规范要求 9.现浇基础类型、钢筋类型、规格，基础垫层要求:满足设计及规范要求 10.电杆防腐要求:满足设计及规范要求 11.此全费用综合单价包含:人工费、材料费、机械费、人材机价差、措施费、管理费、利润、风险费、安全文明施工费、规费、税金等完成工程所需要的一切费用 12.其他:满足一切设计、规范、招标文件、现场条件及竣工验收要求 [工作内容] 1.施工定位 2.金具制作、安装 3.工地运输 | 基 | 13 | 5526.03 |  | 0
6 | 030410001090 | 双横担终端杆（电杆利旧） | [项目特征] 1.名称:双横担终端杆（电杆利旧） 2.材质:混凝土 3.规格:满足设计及规范要求 4.类型:综合考虑 5.地形:综合考虑 6.土质:综合考虑 7.底盘、拉盘、卡盘规格:满足设计及规范要求 8.拉线材质、规格、类型:满足设计及规范要求 9.现浇基础类型、钢筋类型、规格，基础垫层要求:满足设计及规范要求 10.电杆防腐要求:满足设计及规范要求 11.此全费用综合单价包含:人工费、材料费、机械费、人材机价差、措施费、管理费、利润、风险费、安全文明施工费、规费、税金等完成工程所需要的一切费用 12.其他:满足一切设计、规范、招标文件、现场条件及竣工验收要求 [工作内容] 1.施工定位 2.金具制作、安装 3.工地运输 | 基 | 7 | 2353.09 |  | 0
7 | 030410001091 | 三联杆（15m）（3*φ190*15m）（电杆利旧） | [项目特征] 1.名称:三联杆（15m）（3*φ190*15m）（电杆利旧） 2.材质:混凝土 3.规格:15m 4.类型:综合考虑 5.地形:综合考虑 6.土质:综合考虑 7.底盘、拉盘、卡盘规格:满足设计及规范要求 8.拉线材质、规格、类型:满足设计及规范要求 9.现浇基础类型、钢筋类型、规格，基础垫层要求:满足设计及规范要求 10.电杆防腐要求:满足设计及规范要求 11.此全费用综合单价包含:人工费、材料费、机械费、人材机价差、措施费、管理费、利润、风险费、安全文明施工费、规费、税金等完成工程所需要的一切费用 12.其他:满足一切设计、规范、招标文件、现场条件及竣工验收要求 [工作内容] 1.施工定位 2.金具制作、安装 3.工地运输 | 基 | 4 | 5027.43 |  | 0
8 | 030410003006 | 旧导线拆除导线架设LGJ-50/10kV | [项目特征] 1.名称:旧导线拆除导线架设LGJ-50/10kV 2.型号:LGJ- 3.规格:50/10kV 4.此全费用综合单价包含:人工费、材料费、机械费、人材机价差、措施费、管理费、利润、风险费、安全文明施工费、规费、税金等完成工程所需要的一切费用 5.其他:满足一切设计、规范、招标文件、现场条件及竣工验收要求 [工作内容] 1.导线拆除 2.工地运输 | km | 14.886 | 602.09 |  | 0
9 | 030410003030 | 旧导线拆除导线架设LGJ-70/10kV | [项目特征] 1.名称:旧导线拆除导线架设LGJ-70/10kV 2.型号:LGJ- 3.规格:70/10kV 4.此全费用综合单价包含:人工费、材料费、机械费、人材机价差、措施费、管理费、利润、风险费、安全文明施工费、规费、税金等完成工程所需要的一切费用 5.其他:满足一切设计、规范、招标文件、现场条件及竣工验收要求 [工作内容] 1.导线拆除 2.工地运输 | km | 0.429 | 755.37 |  | 0
10 | 030410003031 | 旧导线拆除导线架设JKLGYJ-70/10kV | [项目特征] 1.名称:旧导线拆除导线架设JKLGYJ-70/10kV 2.型号:JKLGYJ- 3.规格:70/10kV 4.此全费用综合单价包含:人工费、材料费、机械费、人材机价差、措施费、管理费、利润、风险费、安全文明施工费、规费、税金等完成工程所需要的一切费用 5.其他:满足一切设计、规范、招标文件、现场条件及竣工验收要求 [工作内容] 1.导线拆除 2.工地运输 | km | 4.29 | 755.37 |  | 0
11 | 030410002001 | 横担拆除 | [项目特征] 1.名称:横担拆除 2.材质:满足设计及规范要求 3.规格:满足设计及规范要求 4.电压等级(kV):10KV 5.瓷瓶型号、规格:满足设计及规范要求 6.金具品种规格:满足设计及规范要求 7.此全费用综合单价包含:人工费、材料费、机械费、人材机价差、措施费、管理费、利润、风险费、安全文明施工费、规费、税金等完成工程所需要的一切费用 8.其他:满足一切设计、规范、招标文件、现场条件及竣工验收要求 [工作内容] 1.横担拆除 2.瓷瓶、金具拆除 3.工地运输 | 组 | 21 | 85.18 |  | 0
| 三 | 调试部分 | [5 empty] | 0
1 | 030414001001 | 变压器系统调试 | [项目特征] 1.名称:变压器系统调试 2.容量(kV．A):250 3.此全费用综合单价包含:人工费、材料费、机械费、人材机价差、措施费、管理费、利润、风险费、安全文明施工费、规费、税金等完成工程所需要的一切费用 4.其他:满足一切设计、规范、招标文件、现场条件及竣工验收要求 [工作内容] 1.系统调试 | 系统 | 2 | 2646.5 |  | 0
2 | 030414001002 | 变压器系统调试 | [项目特征] 1.名称:变压器系统调试 2.容量(kV．A):315 3.此全费用综合单价包含:人工费、材料费、机械费、人材机价差、措施费、管理费、利润、风险费、安全文明施工费、规费、税金等完成工程所需要的一切费用 4.其他:满足一切设计、规范、招标文件、现场条件及竣工验收要求 [工作内容] 1.系统调试 | 系统 | 5 | 2646.5 |  | 0
3 | 030414001003 | 变压器系统调试 | [项目特征] 1.名称:变压器系统调试 2.容量(kV．A):400 3.此全费用综合单价包含:人工费、材料费、机械费、人材机价差、措施费、管理费、利润、风险费、安全文明施工费、规费、税金等完成工程所需要的一切费用 4.其他:满足一切设计、规范、招标文件、现场条件及竣工验收要求 [工作内容] 1.系统调试 | 系统 | 6 | 2646.5 |  | 0
4 | 030414001004 | 变压器系统调试 | [项目特征] 1.名称:变压器系统调试 2.容量(kV．A):500 3.此全费用综合单价包含:人工费、材料费、机械费、人材机价差、措施费、管理费、利润、风险费、安全文明施工费、规费、税金等完成工程所需要的一切费用 4.其他:满足一切设计、规范、招标文件、现场条件及竣工验收要求 [工作内容] 1.系统调试 | 系统 | 10 | 2646.5 |  | 0
5 | 030414001005 | 变压器系统调试 | [项目特征] 1.名称:变压器系统调试 2.容量(kV．A):630 3.此全费用综合单价包含:人工费、材料费、机械费、人材机价差、措施费、管理费、利润、风险费、安全文明施工费、规费、税金等完成工程所需要的一切费用 4.其他:满足一切设计、规范、招标文件、现场条件及竣工验收要求 [工作内容] 1.系统调试 | 系统 | 2 | 2646.5 |  | 0
6 | 030414001006 | 变压器系统调试 | [项目特征] 1.名称:变压器系统调试 2.容量(kV．A):800 3.此全费用综合单价包含:人工费、材料费、机械费、人材机价差、措施费、管理费、利润、风险费、安全文明施工费、规费、税金等完成工程所需要的一切费用 4.其他:满足一切设计、规范、招标文件、现场条件及竣工验收要求 [工作内容] 1.系统调试 | 系统 | 5 | 2646.5 |  | 0
7 | 030414001007 | 变压器系统调试 | [项目特征] 1.名称:变压器系统调试 2.容量(kV．A):1000 3.此全费用综合单价包含:人工费、材料费、机械费、人材机价差、措施费、管理费、利润、风险费、安全文明施工费、规费、税金等完成工程所需要的一切费用 4.其他:满足一切设计、规范、招标文件、现场条件及竣工验收要求 [工作内容] 1.系统调试 | 系统 | 4 | 6820.62 |  | 0
8 | 030414002001 | 送配电装置系统 10KV | [项目特征] 1.名称:送配电装置系统调试 10kV以下 交流供电 带断路器 2.电压等级(kV):10KV 3.此全费用综合单价包含:人工费、材料费、机械费、人材机价差、措施费、管理费、利润、风险费、安全文明施工费、规费、税金等完成工程所需要的一切费用 4.其他:满足一切设计、规范、招标文件、现场条件及竣工验收要求 [工作内容] 1.系统调试 | 系统 | 134 | 2168.08 |  | 0
9 | 030414002002 | 送配电装置系统 1KV | [项目特征] 1.名称:送配电装置系统调试 1kV以下 交流供电 综合 2.电压等级(kV):1KV 3.此全费用综合单价包含:人工费、材料费、机械费、人材机价差、措施费、管理费、利润、风险费、安全文明施工费、规费、税金等完成工程所需要的一切费用 4.其他:满足一切设计、规范、招标文件、现场条件及竣工验收要求 [工作内容] 1.系统调试 | 系统 | 218 | 671.28 |  | 0
10 | 030414010001 | 电容器系统调试 | [项目特征] 1.名称:电容器系统调试 2.电压等级(kV):10KV 3.此全费用综合单价包含:人工费、材料费、机械费、人材机价差、措施费、管理费、利润、风险费、安全文明施工费、规费、税金等完成工程所需要的一切费用 4.其他:满足一切设计、规范、招标文件、现场条件及竣工验收要求 [工作内容] 1.调试 | 组 | 36 | 1127.03 |  | 0
11 | 030414015001 | 高压电缆交流耐压试验 | [项目特征] 1.名称:高压电缆交流耐压试验 2.电压等级(kV):10 3.此全费用综合单价包含:人工费、材料费、机械费、人材机价差、措施费、管理费、利润、风险费、安全文明施工费、规费、税金等完成工程所需要的一切费用 4.其他:满足一切设计、规范、招标文件、现场条件及竣工验收要求 [工作内容] 1.试验 | 根 | 26 | 3423.56 |  | 0
12 | 030414015002 | 高压电缆电阻比试验 | [项目特征] 1.名称:高压电缆电阻比试验 2.电压等级(kV):10 3.此全费用综合单价包含:人工费、材料费、机械费、人材机价差、措施费、管理费、利润、风险费、安全文明施工费、规费、税金等完成工程所需要的一切费用 4.其他:满足一切设计、规范、招标文件、现场条件及竣工验收要求 [工作内容] 1.试验 | 根 | 26 | 312.65 |  | 0
13 | 030414015003 | 高压电缆局放试验 | [项目特征] 1.名称:高压电缆局放试验 2.电压等级(kV):10 3.此全费用综合单价包含:人工费、材料费、机械费、人材机价差、措施费、管理费、利润、风险费、安全文明施工费、规费、税金等完成工程所需要的一切费用 4.其他:满足一切设计、规范、招标文件、现场条件及竣工验收要求 [工作内容] 1.试验 | 根 | 26 | 3617.22 |  | 0
14 | 030414011001 | 接地装置 | [项目特征] 1.名称:接地装置调试 接地网 2.此全费用综合单价包含:人工费、材料费、机械费、人材机价差、措施费、管理费、利润、风险费、安全文明施工费、规费、税金等完成工程所需要的一切费用 3.其他:满足一切设计、规范、招标文件、现场条件及竣工验收要求 [工作内容] 1.接地电阻测试 | 系统 | 26 | 1890.85 |  | 0
15 | 030414002003 | 整套启动调试 | [项目特征] 1.名称:10KV输电线路及开关站整套启动调试 2.电压等级(kV):10 3.此全费用综合单价包含:人工费、材料费、机械费、人材机价差、措施费、管理费、利润、风险费、安全文明施工费、规费、税金等完成工程所需要的一切费用 4.其他:满足一切设计、规范、招标文件、现场条件及竣工验收要求 [工作内容] 1.系统调试 | 系统 | 1 | 82023.08 |  | 0
1 | 其中：安全生产费 |  | 不可竞争费用，此处为暂估价。最终结算时根据合同金额按比例单独结算 | 项 | 1 | / | 240728.13 | 240728.13
合 计 | [7 empty] | 0