## 工程量清单
工程量清单
项目名称：2024年东北公司路段全景监控项目劳务施工
序号 | 工程或费用名称 | 规格参数 | 工作内容 | 计量规则 | 供货方式 | 单位 | 数量 | 单项限价 | 报价（元） | 小计 | 偏差率 | 备注
十六 | 东北公司路段全景监控工程
1 | 1600万180°全景蓝宝石AR球型鹰眼 | 详见技术参数 | 1.设备本体及配套附件安装 2.支架安装 3.支架除锈、刷油 4.线缆连接 5.单体调试 | 1.依据图纸所示，按满足设计配置和功能要求的摄像机数量以套计量； 2.综合单价包干，包含一切安装辅材，二次转运、装卸、存储等费用 | 甲供 | 台 | 6 | 650 |  | 0 | -100%
2 | 交换机 | 提供8个10/100/1000Mbps RJ45端口； 支持端口自动翻转（Auto MDI/MDIX）功能及双工/速率自协商； 网络支持IEEE802.3、IEEE802.3u、IEEE802.3ab、IEEE802.3x； 支持存储转发传输模式； 支持4K的MAC地址表深度； 外观尺寸不小于150mm*100mm*25mm； 输入电源220V交流； | 1.设备本体及配套附件安装 2.安装、线缆连接 3.通电、电气调试 4.网络配置、调试、指标测试 | 1.依据图纸所示，按满足设计配置和功能要求的交换机数量以台计量； 2.综合单价包干，包含一切安装辅材，二次转运、装卸、存储等费用 | 甲供 | 台 | 6 | 201 |  | 0 | -100%
3 | 电缆 | RVV3×1.5mm2 | 1.线缆配套附件、辅材的装卸、运输、开箱、就位 2.线缆检查、编号、安放 3.断线、固定、临时封头、清理场地 4.终端头、线夹、制作、安装 5.功能检测 | 1.依据图纸所示，按满足设计配置和功能要求的线缆数量以米计量； 2.综合单价包干，包含一切安装辅材及甲供材料二次转运费、装卸费、仓储费 | 乙供 | 米 | 240 | 7.57 |  | 0 | -100%
4 | 网线 | UTP.Cate6 | 1.线缆配套附件、辅材的装卸、运输、开箱、就位 2.线缆检查、编号、安放 3.断线、固定、临时封头、清理场地 4.终端头、线夹、制作、安装 5.功能检测 | 1.依据图纸所示，按满足设计配置和功能要求的线缆数量以米计量； 2.综合单价包干，包含一切安装辅材及甲供材料二次转运费、装卸费、仓储费 | 乙供 | 米 | 240 | 3.69 |  | 0 | -100%
5 | PVC管 | Φ20 | 1.测位，断管 2.配管 3.固定，连接管件 4.敷设方式满足设计要求，综合考虑 | 1.依据图纸所示，按保护管的敷设长度以米计量 2.综合单价包干，包含一切安装辅材，二次转运、装卸、存储等费用 | 乙供 | 米 | 240 | 6.82 |  | 0 | -100%
6 | 监控挂箱 | 满足设计及规范要求 | 1.设备本体及配套附件安装 2.线缆连接 3.防雷接地 4.单体调试 | 1.依据图纸所示，按满足设计配置和功能要求的设备箱数量以台计量； 2.综合单价包干，包含一切安装辅材，二次转运、装卸、存储等费用 | 乙供 | 台 | 6 | 850 |  | 0 | -100%
7 | 智能电表 | 满足设计及规范要求 | 1.设备本体及配套附件安装 2.线缆连接 3.防雷接地 4.单体调试 | 1.依据图纸所示，按满足设计配置和功能要求的智能电表数量以台计量； 2.综合单价包干，包含一切安装辅材，二次转运、装卸、存储等费用 | 乙供 | 台 | 6 | 850 |  | 0 | -100%
8 | 平台软件接入集成调试、试运行 | 满足设计及规范要求 | 1.配合平台软件接入集成调试、试运行2.具体符合设计及业主要求 | 1.依据图纸所示，按满足设计配置和功能要求的平台软件接入集成调试、试运行数量以项计量； 2.综合单价包干，包含一切安装辅材，二次转运、装卸、存储等费用 | 甲供，乙方配合调试 | 项 | 1 | 500 |  | 0 | -100%
9 | 网络租赁费 | 网络租赁费，6个点位共计3年 | 1.网络租赁费 2.具体符合设计及业主要求 | 1.依据图纸所示，按满足设计配置和功能要求的网络租赁费数量以项计量； 2.综合单价包干，包含一切安装辅材，二次转运、装卸、存储等费用 | 乙供 | 项 | 1 | 220520 |  | 0 | -100%
10 | 铁塔租赁费 | 铁塔租赁费，6个点位共计3年 | 1.铁塔租赁费 2.具体符合设计及业主要求 | 1.依据图纸所示，按满足设计配置和功能要求的铁塔租赁费数量以项计量； 2.综合单价包干，包含一切安装辅材，二次转运、装卸、存储等费用 | 乙供 | 项 | 1 | 169290 |  | 0 | -100%
11 | 铁塔维护 | 铁塔维护，6个点位共计3年 | 1.铁塔维护 2.具体符合设计及业主要求 | 1.依据图纸所示，按满足设计配置和功能要求的铁塔维护数量以项计量； 2.综合单价包干，包含一切安装辅材，二次转运、装卸、存储等费用 | 乙供 | 项 | 1 | 80190 |  | 0 | -100%
12 | 安全生产费 |  | 按《JTG 3830-2018 公路工程建设项目概算预算编制办法》 | 1.按建筑安装工程费的2%计算 2.结算时据实结算 | 乙供 | 项 | 1 | 9802.904 |  | 0 |  | 据实结算
合计 | [9 empty] | 0