## Sheet1
重庆高速集团所属路段视频监测优化提升项目摄像机采购限价清单
投标单位：
序号 | 细目名称 | 品牌 | 型号 | 技术参数 |  |  |  | 单位 | 数量 | 招标控制价（元） |  | 备注
|  |  |  | 功能 | 具体指标 | 指标参数 | 备注 |  |  | 单价（含税） | 合价（含税）
1 | 摄像机 |  |  | 物理功能 | 1.1形态 | 整机一体化设计，单IP、单电源供电。 | 2个辅摄像机要监控高速公路上、下行方向 | 套 | 791 | 10405 | 8230355 | 单价及合价应设备本体及相关配件，税金，运费，卸货费，指导安装、调试费等所有费用
[5 empty] | 1.2组成 | 1个主摄像机、具备2个辅摄像机，主摄像机所在机构的尺寸≥8寸。
|  |  |  | 光学功能 | 2.1传感器 | 采用3个CMOS传感器，靶面尺寸均不小于1/1.8英寸。
[5 empty] | 2.2像素 | 三镜头像素均≥400万。
[5 empty] | 2.3分辨率 | 三镜头视频图像分辨率均≥2560×1440。
[5 empty] | 2.4焦距 | 两个辅摄像机镜头最大焦距均≥120mm，光学变倍≥20倍；主摄像机镜头最大焦距≥220mm，光学变倍≥40倍。
[5 empty] | 2.5光圈 | 主摄像机最大光圈值≤F1.4，辅摄像机最大光圈值≤F1.7。
[5 empty] | 2.6最低照度 | 彩色：≤0.0004Lux，黑白：≤0.0001Lux。
[5 empty] | 2.7动态范围 | ≥120dB。
[5 empty] | 2.8快门 | 1s~1/30000s。
[5 empty] | 2.9图像处理 | 支持防抖、透雾、白平衡、强光抑制（夜间车辆大灯抑制）、自动增益等。
[5 empty] | 2.10补光 | 三镜头均支持红外补光，其中辅摄像机补光距离≥100m，主摄像机补光距离≥250m。
|  |  |  | 云台功能 | 3.1整机机身 | 支持整机机身转动，独立远程不低于0°~180°水平调节
[5 empty] | 3.2主摄像机 | 主摄像机支持独立远程0°~360°水平调节、-15°~90°垂直调节；调节转速支持水平0.1°~210°/s，垂直0.1°~100°/s。
[5 empty] | 3.3辅摄像机 | 辅摄像机支持独立远程不低于0~240°水平调节、-15~90°垂直调节。
[5 empty] | 3.4智能控制 | 支持多点预置位、延迟复位及摄像机角度角度信息反馈功能。
|  |  |  | 智能功能 | 4.1态势感知 | 辅摄像机支持事件检测功能，对有效检测范围内的停车、逆行等重要交通事件的检测准确率不低于96%。 | 算力强
主摄像机支持事件检测工程，支持算法升级，具备预警等上报接口
自带GPU芯片，两个辅摄像机支持车流量监测预警与结构化数据输出等上报接口。
|  |  |  | 适应性功能 | 5.1字符叠加 | 满足《重庆高速公路视频图像文字信息标注技术要求（2024版）》。 | 详见指标及参数附件
[5 empty] | 5.2自清洁 | 三个镜头都具备自清洁功能（如雨刷、加热、防污涂层等）。 | 自清洁能力
[5 empty] | 5.3定位 | 支持单北斗定位及信息叠加。
[5 empty] | 5.4接口 | 具备1个1000M自适应RJ45网口，具备音频输入/输出接口、报警输入/输出接口。
[5 empty] | 5.5协议 | 支持编码格式H.264/H.265;支持GB/T 28181协议、ONVIF视频协议、GA/T 1400协议。
[5 empty] | 5.6供电 | 支持220V AC，自带电源适配器。
[5 empty] | 5.7安装 | 具备法兰安装接口。
[5 empty] | 5.8功率 | ≤125W。
[5 empty] | 5.9重量 | ≤18KG。
[5 empty] | 5.10工作环境 | 温度-40℃~70℃；湿度≤95%。
[5 empty] | 5.11防护等级 | ≥IP66防水防尘等级。
|  |  |  | 质量保证期 |  | 基本质量保证期：验收合格之日起3年