## 工程量清单
四公里办公大楼外墙综合整治、室内基装整改项目 工程量清单
序号 | 项目编码 | 项目名称 | 项目特征 | 计量单位 | 工程量 | 上限价金额（元） |  | 报价金额（元） |  | 备注
[6 empty] | 综合单价限价 | 限价合价 | 综合单价 | 金额
外墙面基装改造
1 | 011209002001 | 办公楼正面窗户贴隔热膜 | [项目特征] 1.材料种类:隔热膜，满足业主要求 2.粘贴方式:综合考虑 3.其他说明:此全费用综合单价包括机械进出场费、各种干扰降效、人材机价格浮动、异形造型、零星部位造成的成本增加、因业主工期要求发生的赶工费等所有费用包干。 [工作内容] 1.窗户玻璃表面清洁 2.贴隔热膜 3.其他与本清单相关工作内容 | m2 | 455 | 78.86 | 35881.3
2 | 011201001001 | 外墙漆基层抹灰 | [项目特征] 1.基层处理:铲除破损墙面 2.抹灰厚度、砂浆配合比:20mm厚1:2.5水泥砂浆 3.其他:满足设计及规范要求 4.其他说明:此全费用综合单价包括机械进出场费、各种干扰降效、人材机价格浮动、异形造型、零星部位造成的成本增加、因业主工期要求发生的赶工费等所有费用包干。 [工作内容] 1.基层清理 2.砂浆制作、运输 3.面层抹灰 4.其他与本清单相关工作内容 | m2 | 760 | 44.26 | 33637.6
3 | 011406001001 | 外墙面质感漆 | [项目特征] 1.基层类型:综合考虑 2.腻子种类:成品腻子粉，刮2遍 3.油漆品种、刷漆遍数:质感漆2遍 4.部位:投标人根据现场实际情况综合考虑 5.其他:满足设计及规范要求 6.其他说明:此全费用综合单价包括机械进出场费、各种干扰降效、人材机价格浮动、异形造型、零星部位造成的成本增加、因业主工期要求发生的赶工费等所有费用包干。 [工作内容] 1.基层清理 2.刮腻子 3.刷油漆 4.其他与本清单相关工作内容 | m2 | 760 | 36.29 | 27580.4
玻璃幕墙
1 | 011610002001 | 玻璃幕墙拆除 | [项目特征] 1.拆除部位:包括但不限于外立面玻璃幕墙等内容，图纸未明确内容由建设单位指定。 2.拆除种类及厚度:综合考虑 3.场内运距:综合考虑 4.场外弃渣运距及渣场费:运距根据实际情况自行考虑，渣场处置费、密闭运输等费用综合考虑 5.拆除物其它处置:拆除物业主不回收的由施工方自行处理。拆除物业主需回收的交给业主 6.其他说明:此全费用综合单价包括机械进出场费、各种干扰降效、人材机价格浮动、异形造型、零星部位造成的成本增加、因业主工期要求发生的赶工费等所有费用包干。 [工作内容] 1.拆除 2.控制扬尘 3.清理 4.场内运输 5.其他与本清单相关工作内容 | m2 | 263 | 46.43 | 12211.09
2 | 011209002002 | 玻璃幕墙安装 | [项目特征] 1.边框品种、规格:隐形玻框铝材 2.玻璃种类、规格:6Low_e+12A+6双钢化透明中空玻璃 3.粘结塞口材料种类:综合考虑 4.固定方式:综合考虑 5.其他说明:此全费用综合单价包括机械进出场费、各种干扰降效、人材机价格浮动、异形造型、零星部位造成的成本增加、因业主工期要求发生的赶工费等所有费用包干。 [工作内容] 1.幕墙安装 2.嵌缝、塞口 3.清洗 4.其他与本清单相关工作内容 | m2 | 263 | 648.13 | 170458.19
室内装修改造
1 | 011604002001 | 墙面发霉处抹灰拆除修复 | [项目特征] 1.拆除修复部位:投标人根据现场实际情况综合考虑 2.抹灰层种类及厚度:综合考虑 3.场内运距:综合考虑 4.其他说明:此全费用综合单价包括机械进出场费、各种干扰降效、人材机价格浮动、异形造型、零星部位造成的成本增加、因业主工期要求发生的赶工费等所有费用包干。 [工作内容] 1.拆除、控制扬尘 2.清理、场内运输 3.基层处理、抹灰 4.其他与本清单相关工作内容 | m2 | 10 | 49.27 | 492.7
2 | 011406001002 | 墙面发霉处乳胶漆零星修补 | [项目特征] 1.基层类型:综合考虑 2.刮腻子遍数:刮腻子2遍 3.油漆品种、刷漆遍数:乳胶漆1底2面，颜色与周边一致 4.部位:投标人根据现场实际情况综合考虑 5.其他说明:此全费用综合单价包括机械进出场费、各种干扰降效、人材机价格浮动、异形造型、零星部位造成的成本增加、因业主工期要求发生的赶工费等所有费用包干。 [工作内容] 1.基层清理 2.刮腻子 3.刷防护材料、油漆 4.其他与本清单相关工作内容 | m2 | 10 | 48.97 | 489.7
3 | 011406001003 | 办公室局部墙面局部修复 | [项目特征] 1.基层处理:水泥砂浆抹灰 2.刮腻子遍数:刮腻子2遍 3.油漆品种、刷漆遍数:乳胶漆1底2面，颜色与周边一致 4.部位:投标人根据现场实际情况综合考虑 5.其它:拆除、修复费用按一项包干使用，结算不做调整。 6.其他说明:此全费用综合单价包括机械进出场费、各种干扰降效、人材机价格浮动、异形造型、零星部位造成的成本增加、因业主工期要求发生的赶工费等所有费用包干。 [工作内容] 1.基层清理、抹灰 2.刮腻子 3.刷防护材料、油漆 4.其他与本清单相关工作内容 | 项 | 1 | 3494.11 | 3494.11
4 | 011405001001 | 铁栏杆除锈刷漆 | [项目特征] 1.构件名称:铁栏杆 2.基层处理:栏杆打磨除锈，基层清洁 3.防护材料种类:防锈漆 4.油漆品种、刷漆遍数:1底漆2面漆 5.其他说明:此全费用综合单价包括机械进出场费、各种干扰降效、人材机价格浮动、异形造型、零星部位造成的成本增加、因业主工期要求发生的赶工费等所有费用包干。 [工作内容] 1.栏杆打磨除锈 2.刷防护材料、油漆 3.其他与本清单相关工作内容 | m | 23.66 | 70.61 | 1670.63
5 | 011610002002 | 塑钢隔断窗拆除 | [项目特征] 1.室内高度:综合考虑 2.门窗洞口尺寸:综合考虑 3.场内运距:综合考虑 4.其他说明:此全费用综合单价包括机械进出场费、各种干扰降效、人材机价格浮动、异形造型、零星部位造成的成本增加、因业主工期要求发生的赶工费等所有费用包干。 [工作内容] 1.拆除、控制扬尘 2.清理、场内运输 3.其他与本清单相关工作内容 | m2 | 14.6 | 22.17 | 323.68
6 | 011606003001 | 展列厅顶面石膏板拆除 | [项目特征] 1.拆除的基层类型:综合考虑 2.龙骨及饰面种类:综合考虑 3.场内运距:综合考虑 4.其他说明:此全费用综合单价包括机械进出场费、各种干扰降效、人材机价格浮动、异形造型、零星部位造成的成本增加、因业主工期要求发生的赶工费等所有费用包干。 [工作内容] 1.拆除 2.控制扬尘 3.清理 4.场内运输 5.其他与本清单相关工作内容 | m2 | 41 | 13.5 | 553.5
7 | 011406001004 | 展列厅墙面铲除及修补、墙固滚刷 | [项目特征] 1.基层处理:拆除原破损墙面，滚刷墙固，修补抹灰 2.刮腻子遍数:刮腻子2遍 3.油漆品种、刷漆遍数:乳胶漆1底2面，颜色与周边一致 4.部位:投标人根据现场实际情况综合考虑 5.其它:拆除、修补费用按一项包干使用，结算不做调整。 6.其他说明:此全费用综合单价包括机械进出场费、各种干扰降效、人材机价格浮动、异形造型、零星部位造成的成本增加、因业主工期要求发生的赶工费等所有费用包干。 [工作内容] 1.基层清理 2.刮腻子 3.刷墙固、油漆 4.其他与本清单相关工作内容 | m2 | 1 | 2018.5 | 2018.5
8 | 011302001001 | 石膏板吊顶基层 | [项目特征] 1.吊顶形式、吊杆规格、高度:满足设计及规范要求 2.龙骨材料种类、规格、中距:C60系列轻钢龙骨，间距综合考虑 3.基层材料种类、规格:12mm厚阻燃防火板 4.面层材料品种、规格:9.5mm厚纸面石膏板 5.其他:满足设计及规范要求 6.其他说明:此全费用综合单价包括机械进出场费、各种干扰降效、人材机价格浮动、异形造型、零星部位造成的成本增加、因业主工期要求发生的赶工费等所有费用包干。 [工作内容] 1.基层清理、吊杆安装 2.龙骨安装 3.基层板铺贴 4.面层铺贴 5.嵌缝 6.其他与本清单相关工作内容 | m2 | 41 | 141.13 | 5786.33
9 | 011406001005 | 石膏板吊顶刷乳胶漆 | [项目特征] 1.基层类型:综合考虑 2.刮腻子遍数:刮腻子2遍 3.油漆品种、刷漆遍数:乳胶漆1底2面，颜色与周边一致 4.部位:投标人根据现场实际情况综合考虑 5.其他说明:此全费用综合单价包括机械进出场费、各种干扰降效、人材机价格浮动、异形造型、零星部位造成的成本增加、因业主工期要求发生的赶工费等所有费用包干。 [工作内容] 1.基层清理 2.刮腻子 3.刷防护材料、油漆 4.其他与本清单相关工作内容 | m2 | 41 | 42.53 | 1743.73
10 | 011207001001 | 双面石膏板封窗 | [项目特征] 1.骨架、边框材料种类、规格:轻钢龙骨 2.隔板材料品种、规格、颜色:双面9.5mm厚单层纸面石膏板 3.嵌缝、塞口材料品种:满足设计及规范要求 4.其他说明:此全费用综合单价包括机械进出场费、各种干扰降效、人材机价格浮动、异形造型、零星部位造成的成本增加、因业主工期要求发生的赶工费等所有费用包干。 [工作内容] 1.基层清理 2.龙骨制作、运输、安装 3.钉隔离层 4.基层铺钉 5.面层铺贴 6.其他与本清单相关工作内容 | m2 | 9 | 141.19 | 1270.71
11 | 011107001001 | 新建石材台阶 | [项目特征] 1.找平层厚度、砂浆配合比:20mm厚1:3水泥砂浆 2.面层材料品种、规格、颜色:20mm厚石材，颜色由业主指定 3.其他说明:此全费用综合单价包括机械进出场费、各种干扰降效、人材机价格浮动、异形造型、零星部位造成的成本增加、因业主工期要求发生的赶工费等所有费用包干。 [工作内容] 1.基层清理 2.抹找平层 3.面层铺贴 4.材料运输 5.其他与本清单相关工作内容 | m2 | 3.67 | 308.03 | 1130.47
12 | 011603001001 | 露台防腐木地板拆除 | [项目特征] 1.构件名称:露台防腐木地板 2.拆除构件的厚度,或规格尺寸:综合考虑 3.场内运距:综合考虑 4.其他说明:此全费用综合单价包括机械进出场费、各种干扰降效、人材机价格浮动、异形造型、零星部位造成的成本增加、因业主工期要求发生的赶工费等所有费用包干。 [工作内容] 1.拆除 2.控制扬尘 3.清理 4.场内运输 5.其他与本清单相关工作内容 | m2 | 28.8 | 23.32 | 671.62
13 | 011603001002 | 露台花架拆除 | [项目特征] 1.构件名称:露台花架 2.拆除构件的厚度,或规格尺寸:综合考虑 3.场内运距:综合考虑 4.计量规则:按外边线投影面积计算 5.其他说明:此全费用综合单价包括机械进出场费、各种干扰降效、人材机价格浮动、异形造型、零星部位造成的成本增加、因业主工期要求发生的赶工费等所有费用包干。 [工作内容] 1.拆除 2.控制扬尘 3.清理 4.场内运输 5.其他与本清单相关工作内容 | m2 | 19.8 | 55.83 | 1105.43
14 | 011104002001 | 露台防腐木地板 | [项目特征] 1.龙骨材料种类、规格、铺设间距:芬兰木垫木30*50*30（含不锈钢卡扣、不锈钢螺丝等配件） 2.面层材料品种、规格、颜色:塑木地板9000*3200 单张宽140*厚25*长3000、 3.其他:满足设计及规范要求 4.其他说明:此全费用综合单价包括机械进出场费、各种干扰降效、人材机价格浮动、异形造型、零星部位造成的成本增加、因业主工期要求发生的赶工费等所有费用包干。 [工作内容] 1.基层清理 2.龙骨铺设 3.基层铺设 4.面层铺贴 5.刷防护材料 6.材料运输 7.其他与本清单相关工作内容 | m2 | 28.8 | 205.79 | 5926.75
15 | 010702001001 | 露台花架安装 | [项目特征] 1.木材种类:芬兰木 2.柱、梁截面:立柱200*200*3000、主梁150*63*3000、副梁125*50*3000 3.连接方式:综合考虑 4.防护材料:木油、色浆及其它辅料等综合考虑 5.其他:满足设计及规范要求 6.计量规则:按外边线投影面积计算 7.其他说明:此全费用综合单价包括机械进出场费、各种干扰降效、人材机价格浮动、异形造型、零星部位造成的成本增加、因业主工期要求发生的赶工费等所有费用包干。 [工作内容] 1.制作 2.运输 3.安装 4.刷防护材料 5.其他与本清单相关工作内容 | m2 | 19.8 | 327.04 | 6475.39
16 | 01B001 | 露台地砖清洗 | [项目特征] 1.清洁剂:瓷砖清洗剂浸泡清洗 2.计量规则:按实际清洗面积结算 3.其他:满足设计及规范要求 4.其他说明:此全费用综合单价包括机械进出场费、各种干扰降效、人材机价格浮动、异形造型、零星部位造成的成本增加、因业主工期要求发生的赶工费等所有费用包干。 [工作内容] 1.浸泡、清洗等全部相关工作 | m2 | 50 | 15.5 | 775
其他
1 | 011610002003 | 楼梯过道窗户拆除 | [项目特征] 1.室内高度:综合考虑 2.门窗洞口尺寸:综合考虑 3.场内运距:综合考虑 4.其他说明:此全费用综合单价包括机械进出场费、各种干扰降效、人材机价格浮动、异形造型、零星部位造成的成本增加、因业主工期要求发生的赶工费等所有费用包干。 [工作内容] 1.拆除 2.控制扬尘 3.清理 4.场内运输 5.其他与本清单相关工作内容 | 樘 | 5 | 83.8 | 419
2 | 011610001001 | 楼梯过道窗套拆除 | [项目特征] 1.室内高度:综合考虑 2.门窗洞口尺寸:综合考虑 3.场内运距:综合考虑 4.其他说明:此全费用综合单价包括机械进出场费、各种干扰降效、人材机价格浮动、异形造型、零星部位造成的成本增加、因业主工期要求发生的赶工费等所有费用包干。 [工作内容] 1.拆除 2.控制扬尘 3.清理 4.场内运输 5.其他与本清单相关工作内容 | 樘 | 5 | 40.29 | 201.45
3 | 011204003001 | 局部地砖墙砖更换 | [项目特征] 1.墙体类型:综合考虑 2.安装方式:综合考虑 3.面层材料品种、规格、颜色:块料地砖、墙砖，颜色与周边一致 4.其它:拆除、更换等费用按一项包干使用，结算不做调整。 5.其他说明:此全费用综合单价包括机械进出场费、各种干扰降效、人材机价格浮动、异形造型、零星部位造成的成本增加、因业主工期要求发生的赶工费等所有费用包干。 [工作内容] 1.基层清理 2.砂浆制作、运输 3.粘结层铺贴 4.面层安装 5.其他与本清单相关工作内容 | 项 | 1 | 1547.39 | 1547.39
4 | 011613001001 | 局部灯具拆换 | [项目特征] 1.拆除灯具高度:综合考虑 2.灯具种类:种类、颜色与周边一致 3.场内运距:综合考虑 4.其它:拆除、更换等费用按一项包干使用，结算不做调整。 5.其他说明:此全费用综合单价包括机械进出场费、各种干扰降效、人材机价格浮动、异形造型、零星部位造成的成本增加、因业主工期要求发生的赶工费等所有费用包干。 [工作内容] 1.拆除 2.控制扬尘 3.清理 4.场内运输 5.其他与本清单相关工作内容 | 项 | 1 | 1463.7 | 1463.7
5 | 01B002 | 损坏门锁更换 | [项目特征] 1.门锁种类:与原有门锁一致 2.其它:拆除、更换锁芯费用等按一项包干使用，结算不做调整。 3.其他说明:此全费用综合单价包括机械进出场费、各种干扰降效、人材机价格浮动、异形造型、零星部位造成的成本增加、因业主工期要求发生的赶工费等所有费用包干。 [工作内容] 1.拆除、换锁芯 2.其他与本清单相关工作内容 | 项 | 1 | 775.2 | 775.2
6 | 011606003002 | 入户大厅顶面拆除 | [项目特征] 1.拆除的基层类型:综合考虑 2.龙骨及饰面种类:综合考虑 3.场内运距:综合考虑 4.其他说明:此全费用综合单价包括机械进出场费、各种干扰降效、人材机价格浮动、异形造型、零星部位造成的成本增加、因业主工期要求发生的赶工费等所有费用包干。 [工作内容] 1.拆除 2.控制扬尘 3.清理 4.场内运输 5.其他与本清单相关工作内容 | m2 | 20 | 13.5 | 270
7 | 011707B07001 | 建筑垃圾清运 | [项目特征] 1.拆除种类及厚度:综合考虑 2.拆除部位:包括但不限于石膏板吊顶、塑钢窗、墙面抹灰、露台地板、花架、墙面砖、地砖等内容，图纸未明确内容由建设单位指定。 3.运输距离:投标人根据现场实际情况综合考虑 4.其它:运渣、弃渣费用等按一项包干使用，结算不做调整。 5.其他说明:此全费用综合单价包括机械进出场费、各种干扰降效、人材机价格浮动、异形造型、零星部位造成的成本增加、因业主工期要求发生的赶工费等所有费用包干。 [工作内容] 1.运输 2.弃渣 | 项 | 1 | 6458.59 | 6458.59
一 |  | 分部分项工程费 |  |  |  |  | 324832.16
二 |  | 措施项目费 |  |  |  |  | 30201.1 |  |  | 其中包含12572.08元安全文明施工费。
2.1 |  | 安全文明施工费 |  |  |  |  | 12572.08 |  |  | 暂定最高费用，据实结算。
三 |  | 合计（一+二） |  |  |  |  | 355033.26