## Sheet1
渝湘复线高速公路项目导视标识系统制作安装竞争性比选 已标价工程量清单
序号 | 名称 | 参考图例 | 规格 | 数量 （1）+（2）+（3） | 单位 | 不含税单价限价（元） | 不含税限价 合价（元） | 不含税 报价单价（元） | （1）巴彭路 |  | （2）彭酉路 |  | （3）武道路 |  | 不含税报价合价（元）（1）+（2）+（3）
[8 empty] | 不含税报价小计（元） | 数量 | 不含税报价小计（元） | 数量 | 不含税报价小计（元） | 数量 | 不含税报价小计（元）
一、服务区标识（包含所有物料及安装等一切费用），涉及服务区：二圣服务区、黎香湖服务区、桥塘服务、芙蓉洞服务区、阿依河服务区、天馆服务、乌江画廊服务区、石桥服务区
1 | 发光字（楼顶字） | =DISPIMG("ID_63F70219281E41758B96B965EB646430",1) | 1.2mm镀锌板LED穿孔发光字+钢结构，9mm白色灯珠，字厚10cm，包含所以有物料及高空安装等一切费用 | 1413 | 平方 | 704.59 | 995585.67 | 704.59 | 708 | 498849.72 | 570 | 401616.3 | 135 | 95119.65 | 995585.67
2 | 入口标牌 | =DISPIMG("ID_A48CFDB1B84A4A9ABD3ADA56440D1F0B",1) | 位置：入口主线与场地间的分流带内，距分流鼻宜≥20m，条件受限时可设于匝道外侧 内容要素：形象LOGO、服务区星级（可选）、服务区中英文名称、主要功能图标、营运公司名称、剩余停车位数（可选） 材料工艺： （1）衬板：3.0mm乳白色透光亚克力板 （2）面板：1.2mm拉丝不锈钢烤漆 （3）光源：LED光源 （4）骨架：60mm×60mm×3.0mm（Q235）方钢管 （5）底座：3.5mx2.0mx1.5m（C25）现浇钢筋混凝土基础（预埋连接件） | 16 | 块 | 38532.11 | 616513.76 | 38532.11 | 8 | 308256.88 | 6 | 231192.66 | 2 | 77064.22 | 616513.76
3 | 场地位置（入口）—附着式 | =DISPIMG("ID_25B098AF103140A1ADEB9832A774D8B9",1) | 3500mmx1200mm 位置：主要功能建筑入口或立面 内容要素：位置中英文名称、主要功能图标及中英文名称、编号（可选） 材料工艺： （1）衬板：5mm乳白色亚克力板材 （2）面板：1.2mm拉丝不锈钢烤漆 （3）光源：LED光源 （4）骨架：50mm×50mm×1.5mm（Q235）方钢管（用于版面宽3～5m） 30mm×30mm×1.0mm（Q235）方钢管（用于版面宽1～3m） 安装：膨胀螺丝附着墙面固定，结构胶封边 | 16 | 块 | 6165.14 | 98642.24 | 6165.14 | 8 | 49321.12 | 6 | 36990.84 | 2 | 12330.28 | 98642.24
4 | 场地指向-多头指向式 | =DISPIMG("ID_38C190DC673B40AFBDF7A48D2FF99589",1) | 1400mmx2500mm 位置：场地主要人流节点，宜设于绿化带内，适用于较小场地或精确指向 内容要素：主要功能图标及中英文名称、指向箭头、形象LOGO（可选）、附加信息栏（可选） 材料工艺： （1）衬板：3.0mm乳白色透光亚克力板 （2）面板：1.2mm拉丝不锈钢烤漆，模块式，可替换 （3）光源：LED光源 （4）骨架：80mm×80mm×2.0mm（Q235）方钢管 （5）底座：单脚开挖0.2mx0.2mx0.4m，骨架钢管插入后C25混凝土填埋 | 60 | 块 | 2215.6 | 132936 | 2215.6 | 30 | 66468 | 24 | 53174.4 | 6 | 13293.6 | 132936
5 | 场地位置（维修间）—附着式 | =DISPIMG("ID_CDC198D9C98447799A406FE6C31F9CDD",1) | 2000mm*600mm 位置：主要功能建筑入口或立面 内容要素：位置中英文名称、主要功能图标及中英文名称、编号（可选） 材料工艺： （1）衬板：5mm乳白色亚克力板材 （2）面板：1.2mm拉丝不锈钢烤漆 （3）光源：LED光源 （4）骨架：50mm×50mm×1.5mm（Q235）方钢管（用于版面宽3～5m） 30mm×30mm×1.0mm（Q235）方钢管（用于版面宽1～3m） 安装：膨胀螺丝附着墙面固定，结构胶封边 | 16 | 块 | 1467.89 | 23486.24 | 1467.89 | 8 | 11743.12 | 6 | 8807.34 | 2 | 2935.78 | 23486.24
6 | 场地指向-标牌式 | =DISPIMG("ID_53EB7095F942490198863781F3F6E65C",1) | 800mm*2400mm 位置：场地主要人流节点，宜设于绿化带内，适用于规模大、复杂程度高的场地综合指向 内容要素：场地平面图、主要功能图标及中英文名称、指向箭头、形象LOGO（可选） 材料工艺： （1）衬板：3.0mm乳白色透光亚克力板 （2）面板：1.2mm拉丝不锈钢烤漆，模块式，可替换 （3）光源：LED光源 （4）骨架：80mm×80mm×2.0mm（Q235）方钢管 （5）底座：单脚开挖0.2mx0.2mx0.4m，骨架钢管插入后C25混凝土填埋 | 22 | 块 | 2935.78 | 64587.16 | 2935.78 | 10 | 29357.8 | 10 | 29357.8 | 2 | 5871.56 | 64587.16
7 | 室外地面指引牌(嵌入式) | =DISPIMG("ID_51B9F00F99654096BAB946FB0F8FB159",1) | 600mm*600mm 地面附着(嵌入式) 位置：场地次要人流节点，设于铺装人行道地面，用于辅助指向或不便设置综合指向牌处 内容要素；功能图标及中英文名称、指向箭头 字体：微软雅黑、Arial 标准色：咖啡色(C50 M70 Y80 K70) 材料工艺：面板：1.2mm不锈钢腐蚀填色光源：不发光 安装：折边10mm嵌入铺装地面，结构胶固定 | 42 | 块 | 275.23 | 11559.66 | 275.23 | 22 | 6055.06 | 16 | 4403.68 | 4 | 1100.92 | 11559.66
8 | 场地指向—地面附着式 | =DISPIMG("ID_CDE8ABD59D6647ED8A1E762979508DEB",1) | 600mmx900mm 地面附着式 位置：场地次要人流节点，设于铺装人行道地面，用于辅助指向或不便设置综合指向牌处 内容要素；功能图标及中英文名称、指向箭头 字体：微软雅黑、Arial 标准色：咖啡色(C50 M70 Y80 K70) 材料工艺：面板：1.2mm不锈钢腐蚀填色光源：不发光 安装：折边10mm嵌入铺装地面，结构胶固定 | 42 | 块 | 275.23 | 11559.66 | 275.23 | 22 | 6055.06 | 16 | 4403.68 | 4 | 1100.92 | 11559.66
9 | 室内提示—可移动标牌式 | =DISPIMG("ID_4CFDA8430EB84059A48A6AE6F278713E",1) | 总高：800mm 版面：400mm×300mm 位置：供打扫清洁、检修维修等临时警示性信息设置 内容要素：警示图标、中英文警示语 材料工艺： （1）面板：1.2mm拉丝不锈钢烤漆 （2）光源：不发光 （3）骨架：40mm×20mm×1mm（Q235）矩形钢管支架 （4）底座：1.2mm拉丝不锈钢烤漆 | 60 | 块 | 201.83 | 12109.8 | 201.83 | 30 | 6054.9 | 24 | 4843.92 | 6 | 1210.98 | 12109.8
10 | 场地提示—标牌式（小型） | =DISPIMG("ID_2663AE43328D4AA4A5CCF19618D0F3EC",1) | 400mmx700mm标牌式(小型) 位置：绿化带中花草提示，及其它需要较弱警示的情况 内容要素：警示图标(可选)、中英文警示语 字体：微软雅黑、Arial 标准色：咖啡色(C50 W70 Y80 K70) 材料工艺： （1）面板：1.2mm镀锌板烤漆 （1）光源：不发光 （1）骨架：30mm×30mm×1,0mm(Q235)方钢管 安装：挖坑填理 | 110 | 块 | 302.75 | 33302.5 | 302.75 | 55 | 16651.25 | 44 | 13321 | 11 | 3330.25 | 33302.5
11 | 综合信息—公告栏 | =DISPIMG("ID_4C3AB75487084CFBA547ABEB6F16A8E5",1) | 3000mm×2200mm 位置：远离车道边缘的人行广场，或其它利于人群聚集，适宜发布路网路况、服务指南、周边景区分布等综合信息的位置 内容要素：综合信息栏、形象LOGO（可选）、营运公司名称（可选） 材料工艺： （1）衬板：5mm耐力板 （2）面板：1.2mm拉丝不锈钢烤漆 （3）光源：LED光源 （4）骨架：100mm×100mm×2.0mm（Q235）方钢管立柱；40mm×40mm×1.0mm（Q235）方钢管框架 （5） 底座：单脚开挖0.2mx0.2mx0.4m，骨架钢管插入后C25混凝土填埋 | 32 | 块 | 5321.1 | 170275.2 | 5321.1 | 16 | 85137.6 | 12 | 63853.2 | 4 | 21284.4 | 170275.2
12 | 室内指向—悬挂式 | =DISPIMG("ID_C0B631260B44473682E3D7F95A8EE47B",1) | 2000mmx350mm 位置：主要通道上方 内容要素：主要功能图标及中英文名称、指向箭头 材料工艺： （1）衬板：5mm乳白亚克力板材 （2）面板：2.0mm拉丝不锈钢烤漆 （3）光源：LED光源 （4）安装：丝杆吊装，套Φ19mm×0.7mm不锈钢烤漆圆管7mm镀锌板烤漆圆管 | 22 | 块 | 917.43 | 20183.46 | 917.43 | 12 | 11009.16 | 8 | 7339.44 | 2 | 1834.86 | 20183.46
13 | 室内指向—墙面附着式 | =DISPIMG("ID_18095C4392894DD9B08593F95859DA95",1) | 800mmx300mm 位置：不便设置悬挂式指向信息，且方便墙面或其它立面附着时 内容要素：主要功能图标及中英文名称、指向箭头 材料工艺： （1）面板：1.2mm拉丝不锈钢烤漆 （2）光源：不发光 （3）安装：结构胶附墙粘接牢固 | 16 | 块 | 238.53 | 3816.48 | 238.53 | 8 | 1908.24 | 6 | 1431.18 | 2 | 477.06 | 3816.48
14 | 室内指向—综合导向牌 | =DISPIMG("ID_648615C2E7584D68BD3BD3B960E9FC0A",1) | 800mmx2400mm 位置：建筑主要人行入口或楼层主要人行入口综合指向 内容要素：形象LOGO（可选）、楼层（可选）、营运公司名称（可选）、楼层平面图、主要功能图标及中英文名称、各细部功能图标及中英文名称、指向箭头 内容组织：卫生间、服务楼等主要功能信息尺度应放大，子功能信息宜分类设置 材料工艺： （1）衬板：5mm乳白亚克力板材 （2）面板：1.2mm拉丝不锈钢烤漆，局部模块式，可替换，宜预留可扩展信息位 （3）光源：LED光源 （4）骨架：30 mm×30mm×1.0mm（Q235）方钢管框架 （5）底座：1.2mm拉丝不锈钢烤漆 | 16 | 块 | 3211.01 | 51376.16 | 3211.01 | 8 | 25688.08 | 6 | 19266.06 | 2 | 6422.02 | 51376.16
15 | 室内指向—地面附着式 | =DISPIMG("ID_34A71A7BBB1E4B619F1CA5E6ACAC4822",1) | 1000mmx1000mm 位置： 主要指向信息间距大于设计视距导致导向信息不连续时，作为辅助导向加密 内容要素：主要功能图标及中英文名称、形状为指向箭头 材料工艺： （1）材质：车身贴打印 （2）光源：不发光 （3）安装：自带粘胶与地面粘牢 | 110 | 块 | 77.98 | 8577.8 | 77.98 | 55 | 4288.9 | 44 | 3431.12 | 11 | 857.78 | 8577.8
16 | 室内位置—附着式 | =DISPIMG("ID_F5865ACC8E1B4C0186BB655D7E7CF5E9",1) | 350mmx150mm 位置：服务台或其它不便采用其它位置标示方式的公共空间主要位置 内容要素：中英文名称 材料工艺： （1）面板：1.2mm拉丝不锈钢烤漆，内容丝印 （2）光源：不发光 （3）安装：结构胶附墙粘接牢固 | 16 | 块 | 44.04 | 704.64 | 44.04 | 8 | 352.32 | 6 | 264.24 | 2 | 88.08 | 704.64
17 | 室内位置（男女卫生间标识）—造型灯箱 | =DISPIMG("ID_54DDD014D5E4407B94BE3B35C5C7114D",1) | 男；340mmx1000mm；女350mmx1000mm 位置：主力公厕入口 内容要素：主要功能图标造型 材料工艺：面板： 1.2mm镀锌板烤漆 侧板：20mm亚克力背发光 光源：LED光源 安装：膨胀螺丝附着墙面固定， 结构胶封边 | 22 | 套 | 596.33 | 13119.26 | 596.33 | 12 | 7155.96 | 8 | 4770.64 | 2 | 1192.66 | 13119.26
18 | 室内位置—悬挂式 | =DISPIMG("ID_16119AF543BC4F21B75FDCFD27AE0FA4",1) | 600mmx300mm 位置：收银台等公共空间次要位置 内容要素：主要功能图标及中英文名称 材料工艺： （1）衬板：5mm乳白亚克力板材 （2）面板：1.2mm拉丝不锈钢烤漆 （3）光源：LED光源 （4）安装：丝杆吊装，套Φ19mm×0.7mm不锈钢烤漆圆管 | 16 | 块 | 293.58 | 4697.28 | 293.58 | 8 | 2348.64 | 6 | 1761.48 | 2 | 587.16 | 4697.28
19 | 室内位置（主要位置）—附着式 | =DISPIMG("ID_C8E6B1B04C2A46C68DCF9C1BFFDB2D58",1) | 350mmx150mm 位置：服务台或其它不便采用其它位置标示方式的公共空间主要位置 内容要素：中英文名称 材料工艺： （1）面板：1.2mm拉丝不锈钢烤漆，内容丝印 （2）光源：不发光 （3）安装：结构胶附墙粘接牢固 | 48 | 块 | 44.04 | 2113.92 | 44.04 | 24 | 1056.96 | 18 | 792.72 | 6 | 264.24 | 2113.92
20 | 室内提示（主要位置提示）—附着式 | =DISPIMG("ID_9CD3BA1AE3384E0E9D60F1E8598469FD",1) | 200mmx200mm 位置：需设置WIFI覆盖、监控覆盖、垃圾桶、明厨亮灶等提示性信息处 内容要素：主要功能图标、中英文提示语 材料工艺： （1）面板：5mm亚克力烤漆 （2）光源：不发光 （3）安装：结构胶附墙粘接牢固 | 946 | 块 | 36.7 | 34718.2 | 36.7 | 460 | 16882 | 400 | 14680 | 86 | 3156.2 | 34718.2
21 | 室内提示（蹲位、小便器） | 洗手间蹲位，小便器提示牌 | 250mmx100mm 位置：需设置蹲位、坐便、向前一小步、文明一大步等警示性信息处 内容要素：警示图标、中英文警示语 材料工艺：面板：5mm亚克力烤漆 光源：不发光 安装：结构胶附墙粘接牢固 | 800 | 块 | 22.94 | 18352 | 22.94 | 400 | 9176 | 300 | 6882 | 100 | 2294 | 18352
22 | 室内提示—附着式 | =DISPIMG("ID_1A12C734A252469D819EDC21AC1975B8",1) | 250mmx100mm 位置：需设置小心烫手、小心地滑、禁止吸烟、禁止入内等警示性信息处 内容要素：警示图标、中英文警示语 材料工艺： （1）面板：5mm亚克力烤漆 （2）光源：不发光 （3）安装：结构胶附墙粘接牢固 | 192 | 块 | 22.94 | 4404.48 | 22.94 | 96 | 2202.24 | 72 | 1651.68 | 24 | 550.56 | 4404.48
23 | 场地提示—立面附着式 | =DISPIMG("ID_FA0536AA4B93460EBED94AF29765875E",1) | 400X600mm 位置：建筑物或有其它可附着物周边，需设警示、提示信息的情况 内容要素：警示图标（可选）、中英文警示语 材料工艺： （1）面板：1.2mm拉丝不锈钢烤漆 （2）光源：不发光 （3）安装：结构胶附墙粘接牢固 | 394 | 块 | 144.95 | 57110.3 | 144.95 | 200 | 28990 | 150 | 21742.5 | 44 | 6377.8 | 57110.3
24 | 场地提示—标牌式（大型） | =DISPIMG("ID_B783395282FC453BBE31724638B80510",1) | 总高：1800mm 版面：600X800mm 位置：主线与场地之间，及其它需要强烈警示的情况 内容要素：警示图标、中英文警示语 材料工艺： （1）面板：1.2mm拉丝不锈钢烤漆 （2）光源：不发光 （3） 骨架：60mm×60mm×1.5mm（Q235）方钢管 （4）底座：单脚开挖0.2mx0.2mx0.4m，骨架钢管插入后C25混凝土填埋 | 180 | 块 | 365.14 | 65725.2 | 365.14 | 100 | 36514 | 70 | 25559.8 | 10 | 3651.4 | 65725.2
25 | 室内位置（次要位置）—附着式 | =DISPIMG("ID_E8D2448DF7564927B3D56AEB153C75B2",1) | 200X100mm 位置：无障碍卫生间等公共空间次要位置门头上方，其入口正对主要人行来向时 内容要素：主要功能图标及中英文名称 材料工艺： （1）面板：1.2mm拉丝不锈钢烤漆 （2）光源：不发光 （3）安装：结构胶附墙粘接牢固 | 240 | 块 | 20.92 | 5020.8 | 20.92 | 120 | 2510.4 | 90 | 1882.8 | 30 | 627.6 | 5020.8
26 | 垃圾箱 | =DISPIMG("ID_EEF9C519375B40B49273DA6FD9F333F5",1) | 800mmx900mmx400mm 镀锌板镀锌板激光切割折弯焊接成型，表面汽车烤漆工艺处理，顶部留烟灰缸 | 198 | 块 | 1467.89 | 290642.22 | 1467.89 | 102 | 149724.78 | 80 | 117431.2 | 16 | 23486.24 | 290642.22
合计 |  |  |  | 0 |  |  | 2751120.09 | 0 |  | 1383758.19 |  | 1080851.68 |  | 286510.22 | 2751120.09
二、基础土建费用
1 | 基础预埋 |  | C25混凝土+预埋 | 352 | 方 | 550.46 | 193761.92 | 550.46 | 176 | 96880.96 | 132 | 72660.72 | 44 | 24220.24 | 193761.92
2 | 基础开挖回填 |  |  | 528 | 处 | 137.61 | 72658.08 | 137.61 | 264 | 36329.04 | 198 | 27246.78 | 66 | 9082.26 | 72658.08
3 | 沟槽开挖回填 |  |  | 4000 | 米 | 12.84 | 51360 | 12.84 | 2000 | 25680 | 1500 | 19260 | 500 | 6420 | 51360
4 | 绿化恢复 |  |  | 4000 | 米 | 12.84 | 51360 | 12.84 | 2000 | 25680 | 1500 | 19260 | 500 | 6420 | 51360
5 | 电线电缆 |  | 国标6平方电线 | 4000 | 米 | 7.34 | 29360 | 7.34 | 2000 | 14680 | 1500 | 11010 | 500 | 3670 | 29360
6 | 线管 |  | 50PVC管 | 4000 | 米 | 1.83 | 7320 | 1.83 | 2000 | 3660 | 1500 | 2745 | 500 | 915 | 7320
合计 | [6 empty] | 405820 | 0 |  | 202910 |  | 152182.5 |  | 50727.5 | 405820
三、建安费合计（一+二） | [6 empty] | 3156940.09 |  |  | 1586668.19 |  | 1233034.18 |  | 337237.72 | 3156940.09
四、安全生产费（1.5%建安费） |  |  |  | 1 | 项 |  | 47354.1 | 0 | 1 | 23800.02 | 1 | 18495.51 | 1 | 5058.57 | 47354.1
五、总计（三+四） | [6 empty] | 3204294.19 | 0 |  | 1610468.21 |  | 1251529.69 |  | 342296.29 | 3204294.19
六、投标报价 |  |  |  | 投标人填报：下浮率a（a≥7.00%） |  |  |  |  | 0%
|  |  |  | 投标人填报：增值税专用发票抵扣税率b |  |  |  |  | 0%
比选申请人（盖单位公章）：
法定代表人（或授权代表）：
联系电话：
日期： 年 月 日