## 限价汇总
重庆公路养护工程（集团）有限公司 三溪口养护站标准化打造项目专业分包 限价清单汇总表
序号 | 单位工程名称 | 单位 | 限价 含税9%金额(元) | 备注
一 | 车棚-土建工程 | 元 | 199501.87
二 | 车棚-安装工程 | 元 | 25773.55
三 | 废料池（新增） | 元 | 50831.48
汇总 |  |  | 276106.9

## 车棚-土建工程
重庆公路养护工程（集团）有限公司 三溪口养护站标准化打造项目专业分包限价清单（土建）
序号 | 项目编码 | 项目名称 | 项目特征 | 计量单位 | 工程量 | 限价（元）
[6 empty] | 综合单价 | 合价
| A.1 | 土石方工程
1 | 010101004001 | 人工挖基坑土方 | [项目特征] 1.土方类别:综合考虑 2.开挖方式:人工开挖 3.挖方深度:满足设计要求 4.场内运距:投标人根据现场情况综合考虑 [工作内容] 1.排地表水 2.土方开挖 3.围护(挡土板)及拆除 4.基底钎探 5.场内运输 | m3 | 51.05 | 46.41 | 2369.23
| 新增 | 人工挖沟槽土方 | [项目特征] 1.土方类别:综合考虑 2.开挖方式:综合考虑 3.挖土深度:满足设计要求 4.场内运距:投标人根据现场情况综合考虑 [工作内容] 1.排地表水 2.土方开挖 3.围护(挡土板)及拆除 4.基底钎探 5.场内运输 | m3 | 4.116 | 34.48 | 141.92
2 | 010103001001 | 回填土 | [项目特征] 1.密实度要求:满足设计要求及规范 2.填方材料品种:满足设计要求及规范 3.填方粒径要求:满足设计要求及规范 4.填方来源、运距:投标人根据现场实际情况自行综合考虑 5.回填方式:人工回填 [工作内容] 1.运输 2.回填 3.压实 | m3 | 35.23 | 14.64 | 515.77
3 | 010103002001 | 余方弃置(基本运距1KM) | [项目特征] 1.废弃料品种:土方、建筑垃圾等综合考虑 2.运距:1km以内 3.其他:满足设计及规范要求 [工作内容] 1.余方点装料运输至弃置点 | m3 | 15.82 | 5.94 | 93.97
4 | 010103002002 | 余方弃置(增运1KM) | [项目特征] 1.废弃料品种:土方、建筑垃圾等综合考虑 2.运距:按实际收方距离计算 3.其他:满足设计及规范要求 [工作内容] 1.余方点装料运输至弃置点 | m3 | 142.38 | 1.3 | 185.09
5 | 01B004 | 渣场处置费 | [项目特征] 1.名称:渣场处置费 [工作内容] 1.渣场处置费 | m3 | 15.82 | 10 | 158.2
|  | 小计 |  |  |  |  | 3464.18
| A.4 | 砌筑工程
1 | 010401001001 | 砖基础 | [项目特征] 1.砖品种、规格、强度等级:烧结页岩普通砖MU15 2.砂浆强度等级:M7.5 3.防潮层材料种类:详设计 [工作内容] 1.砂浆制作、运输 2.砌砖 3.防潮层铺设 4.材料运输 | m3 | 0.11 | 459.63 | 50.56
2 | 010402001001 | 加气混凝土砌块墙 | [项目特征] 1.砌块品种、规格、强度等级:加气混凝土砌块B07，强度≥A5.0 2.砂浆强度等级:Ma5.0专用砂浆 [工作内容] 1.砂浆制作、运输 2.砌砖、砌块 3.勾缝 4.材料运输 | m3 | 16.48 | 495.76 | 8170.12
|  | 小计 |  |  |  |  | 8220.68
| A.5 | 混凝土及钢筋混凝土工程
1 | 010501001001 | 基础垫层C20（原槽） | [项目特征] 1.混凝土种类:商品混凝土 2.混凝土强度等级:C20 3.泵送方式:综合考虑 [工作内容] 1.混凝土运输、浇筑、振捣、养护 | m3 | 3.33 | 364.02 | 1212.19
2 | 010501002001 | 带形基础C20 | [项目特征] 1.混凝土种类:商品混凝土 2.混凝土强度等级:C20 3.泵送方式:综合考虑 4.模板说明:综合考虑 [工作内容] 1.模板及支撑制作、安装、拆除、堆放、运输及清理模内杂物、刷隔离剂等 2.混凝土运输、浇筑、振捣、养护 | m3 | 1.29 | 557.6 | 719.3
3 | 010501003001 | 独立基础C30 | [项目特征] 1.混凝土种类:商品混凝土 2.混凝土强度等级:C30 3.模板说明:综合考虑 4.泵送方式:综合考虑 5.其他:满足设计及规范要求 [工作内容] 1.模板及支撑制作、安装、拆除、堆放、运输及清理模内杂物、刷隔离剂等 2.混凝土、运输、浇筑、振捣、养护 | m3 | 12.1 | 532.8 | 6446.88
4 | 010507007002 | 二次灌浆（C35细石砼） | [项目特征] 1.部位:柱脚 2.混凝土种类:商品砼 3.混凝土强度等级:C35细石混凝土 4.模板:综合考虑 5.输送方式:综合考虑 [工作内容] 1.模板及支架(撑)制作、安装、拆除、堆放、运输及清理模内杂物、刷隔离剂等 2.混凝土运输、浇筑、振捣、养护 | m3 | 3.33 | 918.82 | 3059.67
| 新增 | 扶手、压顶C30 | [工作内容] 1.模板及支架(撑)制作、安装、拆除、堆放、运输及清理模内杂物、刷隔离剂等 2.混凝土制作、运输、浇筑、振捣、养护 | m3 | 0.72 | 889.88 | 640.71
| 新增 | 圈梁C30 | [工作内容] 1.模板及支架(撑)制作、安装、拆除、堆放、运输及清理模内杂物、刷隔离剂等 2.混凝土制作、运输、浇筑、振捣、养护 | m3 | 0.576 | 889.88 | 512.57
| 新增 | 构造柱 | [工作内容] 1.模板及支架(撑)制作、安装、拆除、堆放、运输及清理模内杂物、刷隔离剂等 2.混凝土制作、运输、浇筑、振捣、养护 | m3 | 0.99 | 889.88 | 880.98
5 | 010515001001 | 现浇构件钢筋 | [项目特征] 1.钢筋种类、规格:带E与不带E综合考虑 2.部位:综合考虑 3.连接方式:各种连接形式（绑扎、焊接或机械连接等）钢筋，综合考虑；机械连接各种规格套筒及电渣压力焊接头等相关费用并入报价综合考虑，不另计算 4.其余说明:构造柱、圈梁、过梁等二次结构构件钢筋若采用植筋方式，相关费用并入报价综合考虑，不另计算 5.其他:各类措施筋不单独计量，费用综合考虑 [工作内容] 1.钢筋制作、运输 2.钢筋安装 3.焊接(绑扎)、机械连接等各种连接方式 | t | 0.412 | 4702.39 | 1937.38
|  | 小计 |  |  |  |  | 15409.68
| A.6 | 金属结构工程
1 | 010602001001 | 钢屋架 | [项目特征] 1.钢材材质:Q235B钢 2.安装方式:综合考虑 3.螺栓种类:综合考虑 4.除锈方式:综合考虑 5.探伤要求:详设计 6.除锈要求:不应低于Sa2.5 7.油漆种类及遍数:环氧富锌底漆2遍70um,环氧云铁中间漆1遍70um，丙烯酸聚氨酯面漆2遍70um（颜色甲方自定） 8.场内、场外运输距离:综合考虑 9.其他:满足设计及规范要求 [工作内容] 1.制作 2.运输 3.拼装 4.安装 5.探伤 6.油漆 | t | 8.79 | 8665.5 | 76169.75
2 | 010603003001 | D219*6圆管柱 | [项目特征] 1.钢材材质:Q235B钢 2.安装方式:综合考虑 3.螺栓种类:综合考虑 4.除锈方式:综合考虑 5.探伤要求:详设计 6.除锈要求:不应低于Sa2.5 7.油漆种类及遍数:环氧富锌底漆2遍70um,环氧云铁中间漆1遍70um，丙烯酸聚氨酯面漆2遍70um（颜色甲方自定） 8.场内、场外运输距离:综合考虑 9.其他:满足设计及规范要求 [工作内容] 1.制作 2.运输 3.拼装 4.安装 5.探伤 6.刷油漆 | t | 2.361 | 8229.5 | 19429.85
3 | 010606002001 | 钢檩条 | [项目特征] 1.钢材品种、规格:C120*50*20*2.5,Q235B 2.安装方式:综合考虑 3.螺栓种类:综合考虑 4.除锈方式:综合考虑 5.探伤要求:详设计 6.除锈要求:不应低于Sa2.5 7.油漆种类及遍数:环氧富锌底漆2遍70um,环氧云铁中间漆1遍70um，丙烯酸聚氨酯面漆2遍70um（颜色甲方自定） 8.场内、场外运输距离:综合考虑 9.其他:满足设计及规范要求 [工作内容] 1.制作 2.运输 3.拼装 4.安装 5.探伤 6.油漆 | t | 2.078 | 7902.5 | 16421.4
|  | 小计 |  |  |  |  | 112021
| A.9 | 屋面及防水工程
1 | 010901002001 | 彩钢板屋面 | [项目特征] 1.型材品种、规格:0.6厚W600彩钢瓦（颜色业主确定） 2.其他:详17J925-1，P1-9，屋1 [工作内容] 1.屋面型材安装 2.接缝、嵌缝 | m2 | 603.8 | 65 | 39247
| 新增 | 彩钢板屋檐板 | [项目特征] 1.型材品种、规格:0.6厚W600彩钢瓦 2.防水层:防水垫层D2防水透气膜Ⅱ行 3.保温层:玻璃棉毡厚度50mm [工作内容] 1.屋面型材安装 2.接缝、嵌缝 | m2 | 124.62 | 75 | 9346.5
|  | 小计 |  |  |  |  | 48593.5
| A.12 | 墙、柱面装饰与隔断、幕墙工程
1 | 011201001001 | 内墙面一般抹灰 | [项目特征] 1.墙体类型:综合考虑 2.底层厚度、砂浆配合比:7厚1:3水泥砂浆打底扫毛 3.找平层厚度、砂浆配合比:6厚1:3水泥砂浆垫层找平 4.面层厚度、砂浆配合比:5厚1:2.5水泥砂浆罩面磨光 [工作内容] 1.基层清理 2.砂浆制作、运输 3.底层抹灰 4.抹找平层 5.抹面层 | m2 | 77.92 | 24.13 | 1880.21
2 | 011201001002 | 外墙面一般抹灰 | [项目特征] 1.墙体类型:综合考虑 2.砂浆配合比厚度:13厚1:3聚合物防水水泥砂浆打底，压入耐碱玻纤网格布，7厚1:2.5水泥砂浆找平铁抹压光 3.其他:满足设计及规范要求 [工作内容] 1.基层清理 2.砂浆制作、运输 3.底层抹灰 4.抹找平层 5.抹面层 6.耐碱玻纤网格布 | m2 | 80.57 | 39.53 | 3184.93
|  | 小计 |  |  |  |  | 5065.14
| A.14 | 油漆、涂料、裱糊工程
1 | 011406001001 | 抹灰面乳胶漆 | [项目特征] 1.基层类型:综合考虑 2.腻子种类:详设计 3.刮腻子遍数:2~3厚满刮腻子三遍、找平、磨光 4.油漆品种、刷漆遍数:乳胶漆（一底两面） [工作内容] 1.基层清理 2.刮腻子 3.刷防护材料、乳胶漆 | m2 | 77.92 | 20.56 | 1602.04
2 | 011406001002 | 外墙面乳胶漆 | [项目特征] 1.基层类型:综合考虑 2.腻子种类:详设计 3.刮腻子遍数:2~3厚满刮腻子三遍、找平、磨光 4.油漆品种、刷漆遍数:刷外墙乳胶漆（一底两面） [工作内容] 1.基层清理 2.刮腻子 3.刷防护材料、乳胶漆 | m2 | 80.57 | 31 | 2497.67
|  | 小计 |  |  |  |  | 4099.71
补充分部
1 | 01B002 | 指示牌 | [项目特征] 1.名称:指示牌 2.材质:详设计 3.规格型号:1800*600 4.油漆:详设计 5.安装方式:综合考虑 6.其他:满足设计及规范要求 [工作内容] 1.制作、安装 2.运输 | 块 | 10 | 179.85 | 1798.5
2 | 01B003 | 柱上贴反光膜 | [项目特征] 1.名称:黄黑间条反光膜 2.施工高度：1.8m 3.柱子直径：180mm 4.材质及厚度:详设计 5.安装方式:综合考虑 6.其他:满足设计及规范要求 [工作内容] 1.制作、安装 2.运输 | 根 | 12 | 32.79 | 393.48
3 | 新增 | 形象墙喷字 |  | 项 | 1 | 436 | 436
|  | 小计 |  |  |  |  | 2627.98
合 计 | [6 empty] | 199501.87

## 车棚-安装工程
重庆公路养护工程（集团）有限公司 三溪口养护站标准化打造项目专业分包限价清单（安装）
序号 | 项目编码 | 项目名称 | 项目特征 | 计量单位 | 工程量 | 限价（元）
[6 empty] | 综合单价 | 合价
照明
1 | 030404017001 | 照明配电箱ZMX | [项目特征] 1.名称:照明配电箱ZMX 2.型号:Pe=7.5KW Kx=1.0 COSφ=0.85 Pjs=7.5 Ijs=13.5A 3.规格:满足设计及规范要求 4.规格、元器件配置:含3路智能照明回路控制模块2个，满足设计及规范要求 5.接线端子材质、规格:满足设计及规范要求 6.安装方式:根据现场实际情况综合考虑 7.其他防火封堵:满足设计及规范要求 [工作内容] 1.本体安装 2.接线 3.焊、压接线端子 4.补刷(喷)油漆 5.接地 | 台 | 1 | 3000 | 3000
2 | 030408001001 | 电缆YJY-B2-5X6 | [项目特征] 1.名称:电缆 2.规格型号:YJY-B2-5X6 3.材质:铜质 4.敷设方式、部位:综合考虑 5.电压等级(kV):详见设计图 [工作内容] 1.电缆敷设 | m | 150 | 23.6 | 3540
3 | 030411001001 | PC25管 | [项目特征] 1.名称:PC25管 2.规格:PC25 3.敷设方式:综合考虑 4.其他:满足设计图和现行规范要求 [工作内容] 1.电线管路敷设 2.接地 | m | 141.5 | 11.99 | 1696.59
4 | 030411001003 | 钢管SC50 | [项目特征] 1.名称:配管 2.材质:钢管 3.规格:DN50 4.敷设方式:综合考虑 5.接地要求:满足设计图和现行规范要求 [工作内容] 1.电线管路敷设 2.接地 | m | 300 | 19.18 | 5754
5 | 030411001004 | 钢管SC20 | [项目特征] 1.名称:配管 2.材质:钢管 3.规格:DN50 4.敷设方式:综合考虑 5.接地要求:满足设计图和现行规范要求 [工作内容] 1.电线管路敷设 2.接地 | m | 15 | 4.9 | 73.5
6 | 030411004001 | 管内穿线BV-2.5 | [项目特征] 1.名称:管内穿线 2.配线形式:管内穿线 3.规格:BV-2.5 4.配线部位:详见设计图 [工作内容] 1.配线 | m | 424.5 | 3.17 | 1345.67
7 | 030411004002 | 管内穿线RVVSP-B2-4*1.0 | [项目特征] 1.名称:管内穿线 2.配线形式:管内穿线 3.规格:RVVSP-B2-4*1.0 4.配线部位:详见设计图 [工作内容] 1.配线 | m | 120 | 4.41 | 529.2
8 | 030412001001 | LED防水吸顶灯 | [项目特征] 1.名称:LED防水吸顶灯 2.型号 规格:LED 220V 60W 光源色温为3300~4000K，显色性≥80,光通量≥6000Lm,cosφ≥0.9。 3.安装方式:吸顶安装 [工作内容] 1.本体安装 | 套 | 40 | 132 | 5280
9 | 030404034002 | 智能照明液晶面板 | [项目特征] 1.名称:智能照明液晶面板 2.规格:220V,10A 3.安装方式:满足设计图和现行规范要求 [工作内容] 1.本体安装 2.接线 | 个 | 1 | 739.24 | 739.24
10 | 030411006001 | 塑料接线盒-明装 | [项目特征] 1.名称:塑料接线盒 2.材质:塑料 3.规格:满足设计图 4.安装形式:明装 [工作内容] 1.本体安装 | 个 | 15 | 11.11 | 166.65
11 | 030411006002 | 塑料开关盒-暗装 | [项目特征] 1.名称:塑料开关盒-暗装 2.材质:塑料接线盒 3.规格:满足设计图 4.安装形式:满足设计图和现行规范要求 [工作内容] 1.本体安装 | 个 | 3 | 6.69 | 20.07
12 | 031002003001 | 防水套管DN50 | [项目特征] 1.名称、类型:防水套管 2.材质:钢管 3.规格:介质管道DN50 [工作内容] 1.制作 2.安装 3.除锈、刷油 | 个 | 1 | 147.48 | 147.48
|  | 小计 |  |  |  |  | 22292.4
防雷接地
1 | 030409003001 | 引下线 | [项目特征] 1.名称:引下线 2.材质:详见设计图 3.安装部位:详见设计图 4.安装形式:详见设计图 [工作内容] 1.避雷引下线制作、安装 2.断接卡子、箱制作、安装 3.利用主钢筋焊接 4.补刷(喷)油漆 | m | 80.4 | 8.39 | 674.56
2 | 030409002001 | 基础钢筋网 | [项目特征] 1.名称:接地母线 2.规格:热镀锌扁钢 -40x4 3.其他:求将基础钢筋网焊接联通形成可靠的电气闭环通路,无基础钢筋处用40X4的热镀锌扁钢代替 4.安装部位:详见设计图 [工作内容] 1.接地母线制作、安装 2.补刷(喷)油漆 | m | 140 | 7.68 | 1075.2
3 | 030409B01001 | 引下线与母线焊接 | [项目特征] 1.名称:引下线与圈梁焊接 2.类型:详见设计图 [工作内容] 1.挖填土 2.跨接 3.补刷(喷)油漆 | 处 | 12 | 43.79 | 525.48
4 | 030409008001 | 总等电位端子板MEB | [项目特征] 1.名称:总等电位端子板MEB 2.材质:详见设计图 [工作内容] 1.本体安装 | 块 | 1 | 121.1 | 121.1
5 | 030409008002 | 接地端子板 | [项目特征] 1.名称:接地端子板 2.规格:100*100*10 [工作内容] 1.本体安装 | 块 | 2 | 14.99 | 29.98
6 | 030414011001 | 接地网调试 | [项目特征] 1.名称:接地网调试 2.类别:详见设计图 [工作内容] 1.接地电阻测试 | 系统 | 1 | 1054.83 | 1054.83
|  | 小计 |  |  |  |  | 3481.15
合 计 | [6 empty] | 25773.55
·

## 废料池（新增）
重庆公路养护工程（集团）有限公司 三溪口养护站标准化打造项目专业分包限价清单（废料池）
序号 | 项目编码 | 项目名称 | 项目特征 | 计量单位 | 工程量 | 限价（元）
[6 empty] | 综合单价 | 合价
| A.1 | 土石方工程
1 | 010101003002 | 人工挖沟槽土方 | [项目特征] 1.土方类别:综合考虑 2.开挖方式:综合考虑 3.挖土深度:满足设计要求 4.场内运距:投标人根据现场情况综合考虑 [工作内容] 1.排地表水 2.土方开挖 3.围护(挡土板)及拆除 4.基底钎探 5.场内运输 | m3 | 17.28 | 34.48 | 595.81
2 | 010103001002 | 回填土 | [项目特征] 1.密实度要求:满足设计要求及规范 2.填方材料品种:满足设计要求及规范 3.填方粒径要求:满足设计要求及规范 4.填方来源、运距:投标人根据现场实际情况自行综合考虑 5.回填方式:人工回填 [工作内容] 1.运输 2.回填 3.压实 | m3 | 6.43 | 14.64 | 94.14
3 | 010103002003 | 余方弃置(基本运距1KM) | [项目特征] 1.废弃料品种:土方、建筑垃圾等综合考虑 2.运距:1km以内 3.其他:满足设计及规范要求 [工作内容] 1.余方点装料运输至弃置点 | m3 | 10.85 | 5.94 | 64.45
4 | 010103002004 | 余方弃置(增运1KM) | [项目特征] 1.废弃料品种:土方、建筑垃圾等综合考虑 2.运距:按实际收方距离计算 3.其他:满足设计及规范要求 [工作内容] 1.余方点装料运输至弃置点 | m3 | 97.65 | 1.3 | 126.95
5 | 01B001 | 渣场处置费 | [项目特征] 1.名称:渣场处置费 [工作内容] 1.渣场处置费 | m3 | 10.85 | 10 | 108.5
|  | 小计 |  |  |  |  | 989.85
| A.4 | 砌筑工程
1 | 010401001002 | 砖基础 | [项目特征] 1.砖品种、规格、强度等级:烧结页岩普通砖MU15 2.砂浆强度等级:M7.5 3.防潮层材料种类:详设计 [工作内容] 1.砂浆制作、运输 2.砌砖 3.防潮层铺设 4.材料运输 | m3 | 20.61 | 459.63 | 9472.97
2 | 010401003001 | 实心砖墙 | [项目特征] 1.砌块品种、规格、强度等级:烧结页岩砖 2.砂浆强度等级、配合比:M5.0 [工作内容] 1.砂浆制作、运输 2.砌砖 3.刮缝 4.材料运输 | m3 | 30.88 | 459.63 | 14193.37
|  | 小计 |  |  |  |  | 23666.34
| A.5 | 混凝土及钢筋混凝土工程
1 | 010501001002 | 基础垫层C20（原槽） | [项目特征] 1.混凝土种类:商品混凝土 2.泵送方式:综合考虑 3.混凝土强度等级:C20 [工作内容] 1.混凝土运输、浇筑、振捣、养护 | m3 | 4.42 | 364.02 | 1608.97
2 | 010507007003 | 零星构件C30 | [项目特征] 1.构件名称:压顶等零星构件 2.混凝土种类:商品砼 3.混凝土强度等级:C30 4.泵送方式:综合考虑 5.模板:综合考虑 [工作内容] 1.模板及支架(撑)制作、安装、拆除、堆放、运输及清理模内杂物、刷隔离剂等 2.混凝土运输、浇筑、振捣、养护 | m3 | 4.89 | 846.28 | 4138.31
3 | 010515001002 | 现浇构件钢筋 | [项目特征] 1.钢筋种类、规格:带E与不带E综合考虑 2.部位:综合考虑 3.连接方式:各种连接形式（绑扎、焊接或机械连接等）钢筋，综合考虑；机械连接各种规格套筒及电渣压力焊接头等相关费用并入报价综合考虑，不另计算 4.其余说明:构造柱、圈梁、过梁等二次结构构件钢筋若采用植筋方式，相关费用并入报价综合考虑，不另计算 5.其他:各类措施筋不单独计量，费用综合考虑 [工作内容] 1.钢筋制作、运输 2.钢筋安装 3.焊接(绑扎)、机械连接等各种连接方式 | t | 0.052 | 4702.39 | 244.52
|  | 小计 |  |  |  |  | 5991.8
| A.8 | 门窗工程
1 | 010804005002 | 双扇不锈钢铁门（外贴宣传画） | [项目特征] 1.门尺寸:3000*2100 2.门扇材质:1.5mm不锈钢板满贴，50*30*2矩形管骨架 3.门塞缝:综合考虑 4.美化：贴宣传画 5.其他:满足设计规范要求 [工作内容] 1.门制作、安装 2.五金配件安装 3.窗塞缝 4.贴宣传画 | m2 | 6.3 | 556.92 | 3508.6
|  | 小计 |  |  |  |  | 3508.6
| A.11 | 楼地面装饰工程
1 | 011101007001 | 混凝土地面 | [项目特征] 1.地基处理:素土夯实基土 2.面层做法:100mm厚C20混凝土面层铁板提浆赶光 [工作内容] 1.基层清理、夯实 2.混凝土运输、浇筑、养护 3.面层铺筑 4.材料运输 | m2 | 59.85 | 42.49 | 2543.03
|  | 小计 |  |  |  |  | 2543.03
| A.14 | 油漆、涂料、裱糊工程
1 | 011407001001 | 水泥砂浆乳胶漆墙面 | [项目特征] 1.抹灰:7mm厚1:3水泥砂浆打底扫毛+6mm厚1:3水泥砂浆垫层找平+5mm厚1:2.5水泥砂浆罩面磨光 2.腻子种类:2~3mm厚满刮腻子三遍找平，磨光 3.乳胶漆品种、喷刷遍数:刷内墙乳胶漆（一底两面） [工作内容] 1.基层清理 2.抹灰 3.刮腻子 4.刷、喷乳胶漆 | m2 | 79.59 | 39.91 | 3176.44
2 | 011407001002 | 乳胶漆外墙面 | [项目特征] 1.抹灰:13mm厚1:3聚合物防水水泥砂浆打底，压入耐碱玻纤网格布，7mm厚1:2.5水泥砂浆找平铁抹压光 2.防水:1.5mm厚JS防水涂料，水刷带出小麻面 3.腻子种类:2~3mm厚满刮腻子三遍找平，磨光 4.乳胶漆品种、喷刷遍数:刷外墙乳胶漆（一底两面） [工作内容] 1.基层清理 2.抹灰，压入网格布 3.喷涂防水层 4.刮腻子 5.刷、喷乳胶漆 | m2 | 108.36 | 77.67 | 8416.32
|  | 小计 |  |  |  |  | 11592.76
| A.15 | 其他装饰工程
1 | 011507003001 | 装饰灯球 | [项目特征] 1.规格:详设计 [工作内容] 1.装饰灯球安装、运输 | 个 | 10 | 253.91 | 2539.1
|  | 小计 |  |  |  |  | 2539.1
合 计 | [6 empty] | 50831.48