## 标段3-工程量清单
2025年运维分公司专项工程数字化转型项目施工劳务采购标段3 工程量清单
序号 | 清单名称 | 主要技术指标 | 工作内容 | 计量规则 | 单位 | 采购数量 | 甲乙供 | 设备类型 | 单项限价（元） | 偏差率（%） | 含税综合单价（元） | 含税合价（元） | 备注
一、渝东中心
基础设施数字化转型升级-智慧站点通行能力提升工程-渝东ETC天线国密改造
1 | 二代天线 | 1)微波链路特性 (1)载波频率：信道1:5.830GHz;信道2:5.840GHz;(2)占用带宽≤5MHz; (3)频率容限±10ppm;(4)等效全向辐射功率≤+33dBm;(5)杂散发射 30MHz~1000MHz≤-36dBm/100kHz 2400MHz~2483.5MHz≤-40dBm/1MHz 3400MHz~3530MHz≤-40dBm/1MHz 5725MHz~5850MHz≤-33dBm/100kHz 其它1GHz~20GHz≤-30dBm/1MHz (6)邻道功率泄漏比-30dB;(7)天线半功率波瓣宽度：水平面≤25°;垂直面≤55°;(8)天线极化右旋圆极化；(9)交叉极化鉴别率(XPD):最大增益方向>15dB;-3dB,区域>10dB;(10)调制方式ASK;(11)调制度0.7～0.9;(12)编码方式FM0;(13)位速率256kbit/s;(14)位时钟精度±100×10;(15)接收灵敏度≤-95dBm;(16)唤醒方式提供15~17个周期14kHz方波；(17)位误码率(B.E.R.)10×10-6以内；(18)前导码16位“1”加16位“0”;(19)后导码1到8位； 2)电气特性 (1)电源设备本身或电源适配器需满足AC220V±20%/50Hz;(2)通信接口千兆/百兆以太网或光纤；(3)典型交易时间≤200ms;(4)防雷带三级防雷电路；(5)可靠性MTBF>70000h; 3)环境特性 (1)工作温度-40℃~+55℃;(2)存储温度-40℃~+55℃;(3)相对工作湿度4%~100%;(4)抗电磁干扰静电8kV;(5)振动符合GB/T2423.13;(6)冲击符合GB/T2423.6试验Eb和导则；(7)盐雾符合GB/T2423.18;(8)雷击抗4kV10/200μs雷击；（含连接线缆及附件辅材） | 1.设备本体、支架及配套附件、辅材的装卸、运输、就位； 2.安装、线缆连接； 3.接口正确性检查和调试、指标测试 | 1.依据图纸所示，按满足设计配置和功能要求的二代天线数量以台计量； 2.综合单价包干，包含一切安装辅材，二次转运、装卸、存储等费用 | 台 | 50 | 甲供 | 天线 | 432 | -100% |  | 0
2 | 天线主控器 | 1)电气特性 (1)电源设备本身或电源适配器需满足AC220V±20%/50Hz;(2)控制器最大功耗不高于30W;(3)通讯接口可接不低于8个天线，2个百兆/千兆网口； (4)防雷具有防雷电路(4kV、10/200us);(5)可靠性MTBF>30000小时； 2)环境特性 (1)工作温度-40℃~+55℃;(2)存储温度-40℃~+55℃;(3)相对工作湿度4%~100%;(4)抗电磁干扰静电8kV;(5)雷击抗4kV10/200μs雷击； (6)6.13.2.3功能特性 (7)实时输出RSU天线状态和控制器自身工作状态；(8)可支持不低于8路PSAM卡，完成数据加、解密，并同时支持PCI/PCIE加密卡；(9)硬盘：存储记录不少于20万条，存储空间可根据需要扩展；(10)具备区分行车方向，不同方向数据不重复标识功能；(11)MTBF不低于70000小时。 | 1.设备本体、支架及配套附件、辅材的装卸、运输、就位； 2.安装、线缆连接； 3.接口正确性检查和调试、指标测试 | 1.依据图纸所示，按满足设计配置和功能要求的天线控制器数量以台计量； 2.综合单价包干，包含一切安装辅材，二次转运、装卸、存储等费用 | 台 | 50 | 甲供 | 天线 | 324 | -100% |  | 0
3 | 安全生产费 | 满足设计及规范要求 | 按《JTG 3830-2018 公路工程建设项目概算预算编制办法》 | 1.按建筑安装工程费的2%计算 2.结算时据实结算 | 项 | 1 | 乙供 | 劳务 | 756 | 0 | 0 | 756
小计 | [11 empty] | 756
基础设施数字化转型升级-路网运行监测预警安全保畅增效工程-石忠路监控中心数字化提升
1 | LED小间距屏 | 金线LED屏，P1.568mm，白平衡亮度≥1500cd/m2；最大功率≤500W/m²；含接收卡，5年质保期。备品备件包含5块模组、5套开关电源及3套接收卡。 | 1.设备本体及配套附件、辅材的装卸、运输、就位； 2.安装、线缆连接； | 1.依据图纸所示，按满足设计配置和功能要求的LED小间距屏数量以m²计量； 2.综合单价包干，包含一切安装辅材，二次转运、装卸、存储等费用 | m² | 20.88 | 甲供 | 小间距屏（自研产品） | 756 | -100% |  | 0
2 | 屏体支架及装饰 | 与屏体配套，材质为优质钢材，热镀锌及喷塑。 | 屏体支架及装饰安装 | 1.依据图纸所示，按满足设计配置和功能要求的屏体支架及装饰数量以套计量； 2.综合单价包干，包含一切安装辅材，二次转运、装卸、存储等费用 | 套 | 1 | 甲供 | 小间距屏（自研产品） | 5546 | -100% |  | 0
3 | 超高清拼接控制解码设备（含控制软件） | 插拔式模块化设计，可根据需求灵活选择机型;业务模块支持智能风扇自动调温，确保系统稳定可靠;支持HDMI信号输入输出;支持H.264/H.265编码;解码支持H.265、H.264、MJPEG等主流的编码格式;支持16路高清视频编码能力;支持256路高清视频解码能力;视频输出最大的LED带载能力为单口230W;支持3200W高清视频解码;支持32个显示屏的任意大屏拼接;单输出口支持1/4/6/8/9/16/25画面分割显示;支持开窗和漫游，最多支持512个窗口，单屏支持3个图层;支持电视墙预览;最大支持128个预设场景，用户可以自定义每个场景电视墙布局;支持虚拟LED功能，最多添加字幕8个，单墙3个;支持WEB方式、Android和IOS客户端访问和操作;支持ONVIF协议接入设备解码;支持GB28181协议接入平台实现管理和操作; | 1.设备本体及配套附件、辅材的装卸、运输、就位； 2.安装、线缆连接； 3.通电，设备调试，指标测试； | 1.依据图纸所示，按满足设计配置和功能要求的超高清拼接控制解码设备数量以套计量； 2.综合单价包干，包含一切安装辅材，二次转运、装卸、存储等费用 | 套 | 1 | 甲供 | 小间距屏（自研产品） | 216 | -100% |  | 0
4 | 万兆以太网交换机 | 交换容量不小于20Tbps，包转发速率不小于3000Mps;实配至少4万兆光口、8个千兆光口和48个千兆电口;配置对应12个万兆光模块、4个千兆光模块 | 1.设备本体及配套附件、辅材的装卸、运输、就位； 2.安装、线缆连接; 3.通电、电气调试； 4.网络配置、调试、指标测试 | 1.依据图纸所示，按满足设计配置和功能要求的交换机数量以台计量； 2.综合单价包干，包含一切安装辅材，二次转运、装卸、存储等费用 | 台 | 1 | 甲供 | 三层交换机 | 324 | -100% |  | 0
5 | 防静电地板 | 镜面陶瓷防滑防静电地板，含龙骨等，含通风板 | 1.架支撑网、横梁、缓冲垫 2.防静电通道接地 3.铺板调平、洁净处理、涂防静电蜡 4.辅材的装卸、运输、就位； | 1.依据图纸所示，按满足设计配置和功能要求的防静电地板数量以m²计量； 2.综合单价包干，包含一切安装辅材，二次转运、装卸、存储等费用 | m² | 127.5 | 甲供 | / | 86.4 | -100% |  | 0
6 | LED灯 | 100W装饰灯 | 1.设备本体及配套附件、辅材的装卸、运输、就位； 2.设备安装固定、线缆连接; 3.通电,设备调试,指标测试 | 1.依据图纸所示，按满足设计配置和功能要求的LED灯数量以套计量； 2.综合单价包干，包含一切安装辅材，二次转运、装卸、存储等费用 | 套 | 36 | 乙供 | 灯具 | 142.99 | -100% |  | 0
7 | 供电电缆 | YJV-ZR-1KV 4x10mm² | 1.线缆及配套附件、辅材的装卸、运输、就位; 2.线缆敷设、端头连接、接线箱（盒）安装、标识； 3.功能检测 | 1.依据图纸所示，按满足设计配置和功能要求的线缆数量以米计量； 2.综合单价包干，包含一切安装辅材及甲供材料二次转运费、装卸费、仓储费 | 米 | 50 | 甲供 | 电缆 | 3.24 | -100% |  | 0
8 | 供电电缆 | YJV-ZR-1KV 3x4mm²设备机柜（拼接屏、解码器）供电电缆 | 1.线缆及配套附件、辅材的装卸、运输、就位; 2.线缆敷设、端头连接、接线箱（盒）安装、标识； 3.功能检测 | 1.依据图纸所示，按满足设计配置和功能要求的线缆数量以米计量； 2.综合单价包干，包含一切安装辅材及甲供材料二次转运费、装卸费、仓储费 | 米 | 100 | 甲供 | 电缆 | 3.24 | -100% |  | 0
9 | UTP双绞线 | 6类 | 1.线缆及配套附件、辅材的装卸、运输、就位; 2.线缆敷设、端头连接、接线箱（盒）安装、标识； 3.功能检测 | 1.依据图纸所示，按满足设计配置和功能要求的线缆数量以米计量； 2.综合单价包干，包含一切安装辅材及甲供材料二次转运费、装卸费、仓储费 | 米 | 200 | 甲供 | 通用设备 | 1.94 | -100% |  | 0
10 | 高清HDMI线缆 | 现场定制 | 1.线缆及配套附件、辅材的装卸、运输、就位; 2.线缆敷设、端头连接、接线箱（盒）安装、标识； 3.功能检测 | 1.依据图纸所示，按满足设计配置和功能要求的线缆数量以根计量； 2.综合单价包干，包含一切安装辅材及甲供材料二次转运费、装卸费、仓储费 | 根 | 16 | 甲供 | 通用设备 | 17.28 | -100% |  | 0
11 | 工作台 | 1000x8460x750mm(宽x长x高) | 1.设备本体及配套附件(含座椅）、辅材的装卸、运输、就位； 2.安装固定、线缆连接; 3.调试、维护 | 1.依据图纸所示，按满足设计配置和功能要求的工作台数量以套计量； 2.综合单价包干，包含一切安装辅材及甲供材料二次转运费、装卸费、仓储费 | 套 | 2 | 甲供 | 操作台 | 864 | -100% |  | 0
12 | 静电地板拆除及转运 | 满足设计及规范要求 | 1.设备拆除、装卸、运输、就位； 2.转运及二次转运 | 1.依据图纸所示，按满足设计配置和功能要求的静电地板拆除及转运数量以m²计量； 2.综合单价包干，包含一切安装辅材，二次转运、装卸、存储等费用 | m² | 127.5 | 乙供 | 劳务 | 43.2 | -100% |  | 0
13 | 原电视墙拆除 | 含条形屏和电视墙框体拆除 | 1.原电视墙拆除、装卸、运输、就位； 2.转运及二次转运 | 1.依据图纸所示，按满足设计配置和功能要求的原电视墙拆除数量以项计量； 2.综合单价包干，包含一切安装辅材，二次转运、装卸、存储等费用 | 项 | 1 | 乙供 | 劳务 | 888 | -100% |  | 0
14 | 现有线缆整理 | 满足设计及规范要求 | 现有线缆整理 | 1.依据图纸所示，按满足设计配置和功能要求的现有线缆整理数量以项计量； 2.综合单价包干，包含一切安装辅材，二次转运、装卸、存储等费用 | 项 | 1 | 乙供 | 劳务 | 554 | -100% |  | 0
15 | 施工期间视频保通 | 接入至工作站进行临时上墙处置以及系统保通等 | 施工期间视频保通 | 1.依据图纸所示，按满足设计配置和功能要求的施工期间视频保通数量以项计量； 2.综合单价包干，包含一切安装辅材，二次转运、装卸、存储等费用 | 项 | 1 | 乙供 | 劳务 | 1108 | -100% |  | 0
17 | 安全生产费 | 满足设计及规范要求 | 按《JTG 3830-2018 公路工程建设项目概算预算编制办法》 | 1.按建筑安装工程费的2%计算 2.结算时据实结算 | 项 | 1 | 乙供 | 劳务 | 979.43 | 0 | 0 | 979.43
小计 | [11 empty] | 979.43
基础设施数字化转型-高速公路灾害高风险路段加强监测预警工程（G42沪蓉高速长寿至万州段）
1 | 两枪一球一体机 | 400万像素*2+400万像素（2枪机+1球机）;具备彩色/黑白、昼/夜自动转换功能;具备前端视频事件检测功能;具备120dB的动态范围;3 个镜头都可变焦：枪机镜头 5.9~147.5 mm，25 倍光学变倍。球机镜头 6.0~240 mm，40 倍光学变倍；含摄像机安装支架、设备箱等。 | 1.设备本体及配套附件、辅材的装卸、运输、就位； 2.安装、线缆连接; 3.通电、电气调试； 4.网络配置、调试、指标测试 | 1.依据图纸所示，按满足设计配置和功能要求的摄像机数量以台计量； 2.综合单价包干，包含一切安装辅材，二次转运、装卸、存储等费用 | 台 | 7 | 甲供 | 监控设备 | 702 | -100% |  | 0
2 | 现有摄像机拆除、转运 | 含现有摄像机拆除、转运至业主指定地点 | 1.设备拆除、装卸、运输、就位； 2.转运及二次转运 | 1.依据图纸所示，按满足设计配置和功能要求的现有摄像机拆除、转运数量以套计量； 2.综合单价包干，包含一切安装辅材，二次转运、装卸、存储等费用 | 套 | 3 | 乙供 | 劳务 | 702 | -100% |  | 0
3 | 现有立柱升高支架 | 满足设计及规范要求 | 1.钢结构吊装 2.补刷油漆 | 1.依据图纸所示，按满足设计配置和功能要求的现有立柱升高支架数量以套计量； 2.综合单价包干，包含一切安装辅材，二次转运、装卸、存储等费用 | 套 | 2 | 甲供 | 钢结构 | 441 | -100% |  | 0
4 | 摄像机横杆 | 满足设计及规范要求 | 1.钢结构吊装 2.补刷油漆 | 1.依据图纸所示，按满足设计配置和功能要求的摄像机横杆数量以套计量； 2.综合单价包干，包含一切安装辅材，二次转运、装卸、存储等费用 | 套 | 3 | 甲供 | 钢结构 | 440.33 | -100% |  | 0
5 | 摄像机立柱 | 12米，热镀锌，含基础、立柱、防雷接地、安装附件等 | 1.基坑开挖回填、余方弃置 2.基础制作安装 2.模板安拆 3.预埋地脚螺栓及钢筋制作安装 4.立柱及附件安装 5.线管预埋 6.防雷接地 7.补刷油漆 8.施工图及设计文件包含的一切工作内容 | 1.依据图纸所示，按满足设计配置和功能要求的立柱数量以套计量； 2.综合单价包干，包含一切安装辅材，二次转运、装卸、存储等费用 | 套 | 2 | 钢结构甲供，其它乙供 | 钢结构 | 4648.67 | -100% |  | 0
6 | 外场设备箱（法兰式） | 含电源防雷器、数据防雷器、相关配套设施，防护等级：≥IP65 | 1.设备本体及配套附件、辅材的装卸、运输、就位； 2.安装、线缆连接； 3.接口正确性检查和调试、指标测试、标识 | 1.依据图纸所示，按满足设计配置和功能要求的设备箱数量以套计量； 2.综合单价包干，包含一切安装辅材，二次转运、装卸、存储等费用 | 套 | 4 | 乙供 | 配电箱 | 866 | -100% |  | 0
7 | 外场设备箱（落地式） | 含电源防雷器、数据防雷器、相关配套设施，防护等级：≥IP65 | 1.设备本体及配套附件、辅材的装卸、运输、就位； 2.安装、线缆连接； 3.接口正确性检查和调试、指标测试、标识 | 1.依据图纸所示，按满足设计配置和功能要求的设备箱数量以套计量； 2.综合单价包干，包含一切安装辅材，二次转运、装卸、存储等费用 | 套 | 3 | 乙供 | 配电箱 | 1082 | -100% |  | 0
8 | 光纤收发器（隔离式） | 千兆，1光8电 | 1.设备本体及配套附件、辅材的装卸、运输、就位； 2.安装、线缆连接； 3.接口正确性检查和调试 | 1.依据图纸所示，按满足设计配置和功能要求的光纤收发器数量以对计量； 2.综合单价包干，包含一切安装辅材，二次转运、装卸、存储等费用 | 对 | 4 | 甲供 | 工业交换机 | 162 | -100% |  | 0
9 | 电力电缆 | YJV22 2×10mm²，含敷设 | 1.线缆及配套附件、辅材的装卸、运输、就位; 2.线缆敷设、端头连接、接线箱（盒）安装、标识； 3.功能检测 | 1.依据图纸所示，按满足设计配置和功能要求的线缆数量以米计量； 2.综合单价包干，包含一切安装辅材及甲供材料二次转运费、装卸费、仓储费 | 米 | 1650 | 甲供 | 电缆 | 3.24 | -100% |  | 0
10 | 摄像机接续线 | YJV-2×2.5mm2 | 1.线缆及配套附件、辅材的装卸、运输、就位; 2.线缆敷设、端头连接、接线箱（盒）安装、标识； 3.功能检测 | 1.依据图纸所示，按满足设计配置和功能要求的线缆数量以米计量； 2.综合单价包干，包含一切安装辅材及甲供材料二次转运费、装卸费、仓储费 | 米 | 105 | 甲供 | 电缆 | 3.24 | -100% |  | 0
11 | 光缆 | 24芯，单模，铠装，含敷设 | 1.线缆及配套附件、辅材的装卸、运输、就位； 2.线缆敷设、端头连接、接续/终端盒安装、标识； 3.功能检测 | 1.依据图纸所示，按满足设计配置和功能要求的线缆数量以米计量； 2.综合单价包干，包含一切安装辅材及甲供材料二次转运费、装卸费、仓储费 | 米 | 2550 | 甲供 | 光缆 | 3.78 | -100% |  | 0
12 | 网线 | UTP-6 | 1.设备本体、支架及配套附件、辅材的装卸、运输、就位； 2.安装、线缆连接； 3.接口正确性检查和调试、指标测试、标识 | 1.依据图纸所示，按满足设计配置和功能要求的线缆数量以米计量； 2.综合单价包干，包含一切安装辅材及甲供材料二次转运费、装卸费、仓储费 | 米 | 105 | 甲供 | 通用设备 | 1.94 | -100% |  | 0
13 | 镀锌钢管 | 热浸锌，DN65,厚3.5mm，桥梁段，隧道段 | 1.保护管及配件制作、运输； 2.保护管敷设、接头接续 | 1.依据图纸所示，按保护管的敷设长度以米计量 2.综合单价包干，包含一切安装辅材，二次转运、装卸、存储等费用 | 米 | 2300 | 镀锌钢管甲供 | 镀锌钢管 | 11.2 | -100% |  | 0
14 | 镀锌钢管托架 | 支架、抱箍等安装辅材 | 1.支架制作、运输； 2.支架安装、防腐处理; | 1.依据图纸所示，按镀锌钢管托架以套计量 2.综合单价包干，包含一切安装辅材，二次转运、装卸、存储等费用 | 套 | 2300 | 乙供 | 支架 | 36.64 | -100% |  | 0
15 | 线缆警示桩 | 间距50米布置1套 | 1.挖土、安装固定、浇筑、捣固及养护 2.卸车、拆箱、拼装、安装、校正等 | 1.依据图纸所示，按满足设计配置和功能要求的线缆警示桩数量以套计量； 2.综合单价包干，包含一切安装辅材，二次转运、装卸、存储等费用 | 套 | 26 | 乙供 | 劳务 | 59.4 | -100% |  | 0
16 | 电源信号2合1避雷器 | 满足设计及规范要求 | 1.避雷器及配套附件安装 2.线缆连接 3.单体调试 | 1.依据图纸所示，依据图纸所示，按满足设计配置和功能要求的避雷器数量以套计量 2.综合单价包干，包含一切安装辅材，二次转运、装卸、存储等费用 | 套 | 7 | 乙供 | 劳务 | 422.5 | -100% |  | 0
17 | 外场设备综合接地制作 | 含避雷针、引下线、接地极等;接地电阻≤1Ω | 外场设备综合接地制作 | 1.依据图纸所示，依据图纸所示，按满足设计配置和功能要求的外场设备综合接地制作数量以套计量 2.综合单价包干，包含一切安装辅材，二次转运、装卸、存储等费用 | 套 | 7 | 乙供 | 劳务 | 1272.92 | -100% |  | 0
18 | 手孔 | 640*640*550mm | 1.基坑开挖、整修； 2.铺设垫层； 3.模板制作、运输、安装、拆除、维修、保养； 4.混凝土运输、浇筑、养生； 5.孔盖制作、安装； 6.基坑回填、夯实、弃方移运处理 | 1.依据图纸所示，按满足设计配置和功能要求的手孔数量以个计量； 2.综合单价包干，包含一切安装辅材，二次转运、装卸、存储等费用 | 个 | 9 | 乙供 | 劳务 | 464.4 | -100% |  | 0
19 | 施工交通组织措施费 | 交通锥摆设长度2km | 包含但不限于办理相关手续，并按要求完成现场交通运营安全措施，如：安装摄像头、频闪灯、电子导向牌，摆放交通路锥、水马、交通疏导指示牌、交通疏解维护车辆、交通安全管理与交通安全设施维护维修等，具体要求根据《重庆市营运高速公路施工标准化管理规定》（DB50/T 959-2019）中的施工现场布设要求设置。 | 1.按同一施工路段，施工前摆放临时安全交通设施到施工过程中维护临时安全交通设施，至施工完成后回收临时交通安全设施的整个过程，以“天”为单位计量； 2.综合单价包干，包含一切材料、设备的转运、卸货及仓储等费用； 3.结算时依据摆设天数据实结算。 | 天 | 32 | 乙供 | 劳务 | 1274.53 | -100% |  | 0
20 | 安全生产费 | 满足设计及规范要求 | 按《JTG 3830-2018 公路工程建设项目概算预算编制办法》 | 1.按建筑安装工程费的2%计算 2.结算时据实结算 | 项 | 1 | 乙供 | 劳务 | 4196.32 | 0 | 0 | 4196.32
小计 | [11 empty] | 4196.32
基础设施数字化转型-高速公路灾害高风险路段加强监测预警工程（G50沪渝高速石忠路路段、G42沪蓉高速长寿至万州段）
1 | 两枪一球一体机 | 400万像素*2+400万像素（2枪机+1球机）;具备彩色/黑白、昼/夜自动转换功能;具备前端视频事件检测功能;具备120dB的动态范围;3 个镜头都可变焦：枪机镜头 5.9~147.5 mm，25倍光学变倍。球机镜头 6.0~240 mm，40倍光学变倍 | 1.设备本体及配套附件、辅材的装卸、运输、就位； 2.安装、线缆连接; 3.通电、电气调试； 4.网络配置、调试、指标测试 | 1.依据图纸所示，按满足设计配置和功能要求的摄像机数量以台计量； 2.综合单价包干，包含一切安装辅材，二次转运、装卸、存储等费用 | 台 | 11 | 甲供 | 监控设备 | 432 | -100% |  | 0
3 | 现有立柱升高支架 | 含升高立柱及摄像机安装横杆 | 1.钢结构吊装 2.补刷油漆 | 1.依据图纸所示，按满足设计配置和功能要求的现有立柱升高支架数量以套计量； 2.综合单价包干，包含一切安装辅材，二次转运、装卸、存储等费用 | 套 | 6 | 甲供 | 钢结构 | 440.33 | -100% |  | 0
4 | 摄像机横杆 | 1.5米，抱箍安装 | 1.钢结构吊装 2.补刷油漆 | 1.依据图纸所示，按满足设计配置和功能要求的摄像机横杆数量以套计量； 2.综合单价包干，包含一切安装辅材，二次转运、装卸、存储等费用 | 套 | 5 | 甲供 | 钢结构 | 440.2 | -100% |  | 0
5 | 悬臂式可变情报板 | 显示面积：3.2×1.6m，含设备箱（不锈钢材质）、配电箱（不锈钢材质） | 1.设备本体及配套附件、辅材的装卸、运输、就位； 2.安装、线缆连接； | 1.依据图纸所示，按满足设计配置和功能要求的悬臂式可变情报板数量以套计量； 2.综合单价包干，包含一切安装辅材，二次转运、装卸、存储等费用 | 套 | 1 | 甲供 | 情报板（自研产品） | 3870.72 | -100% |  | 0
6 | 悬臂情报板立柱 | 立柱（热镀锌） | 1.钢结构吊装 2.补刷油漆 | 1.依据图纸所示，按满足设计配置和功能要求的悬臂情报板立柱数量以套计量； 2.综合单价包干，包含一切安装辅材，二次转运、装卸、存储等费用 | 套 | 1 | 甲供 | 钢结构 | 3780 | -100% |  | 0
7 | 悬臂情报板基础 | 基础、防雷接地等 | 1.基坑开挖回填、余方弃置 2.混凝土拌和、运输、浇筑 3.模板安拆 4.预埋地脚螺栓及钢筋制作、安装 5.线管预埋 6.防雷接地 | 1.依据图纸所示，按满足设计配置和功能要求的悬臂情报板基础数量以个计量； 2.综合单价包干，包含一切安装辅材，二次转运、装卸、存储等费用 | 个 | 1 | 乙供 | 劳务 | 10023 | -100% |  | 0
8 | 外场设备箱 | 含电源防雷器、数据防雷器、相关配套设施，防护等级：≥IP65 | 1.设备本体及配套附件、辅材的装卸、运输、就位； 2.安装、线缆连接； 3.接口正确性检查和调试、指标测试、标识 | 1.依据图纸所示，按满足设计配置和功能要求的设备箱数量以套计量； 2.综合单价包干，包含一切安装辅材，二次转运、装卸、存储等费用 | 套 | 10 | 乙供 | 配电箱 | 866 | -100% |  | 0
9 | 光纤收发器（隔离式） | 千兆，1光8电 | 1.设备本体及配套附件、辅材的装卸、运输、就位； 2.安装、线缆连接； 3.接口正确性检查和调试 | 1.依据图纸所示，按满足设计配置和功能要求的光纤收发器数量以对计量； 2.综合单价包干，包含一切安装辅材，二次转运、装卸、存储等费用 | 对 | 12 | 甲供 | 工业交换机 | 162 | -100% |  | 0
10 | 电源发生器 | 5KVA，额定输出电压：800VAC，含进线电缆，基础及底 | 1.设备及配套附件、辅材的装卸、运输、就位; 2.安装固定、线缆连接; 3.功能检测、调试 | 1.依据图纸所示，按满足设计配置和功能要求的电源发生器数量以套计量； 2.综合单价包干，包含一切安装辅材，二次转运、装卸、存储等费用 | 套 | 1 | 甲供 | 直流远供 | 432 | -100% |  | 0
11 | 隔离变换器 | 2KVA，额定输出电压：380VAC±5%，含进线电缆，基础及底 | 1.设备及配套附件、辅材的装卸、运输、就位; 2.安装固定、线缆连接; 3.功能检测、调试 | 1.依据图纸所示，按满足设计配置和功能要求的隔离变换器数量以套计量； 2.综合单价包干，包含一切安装辅材，二次转运、装卸、存储等费用 | 套 | 1 | 甲供 | 直流远供 | 216 | -100% |  | 0
12 | 电力电缆 | YJV22/1KV-2×16mm² | 1.线缆及配套附件、辅材的装卸、运输、就位; 2.线缆敷设、端头连接、接线箱（盒）安装、标识； 3.功能检测 | 1.依据图纸所示，按满足设计配置和功能要求的线缆数量以米计量； 2.综合单价包干，包含一切安装辅材及甲供材料二次转运费、装卸费、仓储费 | 米 | 3000 | 甲供 | 电缆 | 3.24 | -100% |  | 0
13 | 路基开挖及回填 | 满足设计及规范要求 | 1.路基开挖 2.回填、夯实 3.场内运输 4.开挖方式综合考虑 5.回填方式综合考虑 | 1.依据图纸所示，按路基开挖及回填以m³计量 2.综合单价包干，包含一切安装辅材，二次转运、装卸、存储等费用 | m³ | 450 | 乙供 | 劳务 | 16.2 | -100% |  | 0
14 | 管道混凝土包封 | 满足设计及规范要求 | 1.制、支、拆模板 2.洗刷管身基础及模板 3.拌和、浇筑混凝土 4.养护等 | 1.依据图纸所示，按管道混凝土包封以m³计量 2.综合单价包干，包含一切安装辅材，二次转运、装卸、存储等费用 | m³ | 180 | 乙供 | 劳务 | 486 | -100% |  | 0
15 | 电力电缆 | YJV22 2×10mm²，含敷设 | 1.线缆及配套附件、辅材的装卸、运输、就位; 2.线缆敷设、端头连接、接线箱（盒）安装、标识； 3.功能检测 | 1.依据图纸所示，按满足设计配置和功能要求的线缆数量以米计量； 2.综合单价包干，包含一切安装辅材及甲供材料二次转运费、装卸费、仓储费 | 米 | 1400 | 甲供 | 电缆 | 3.24 | -100% |  | 0
16 | 摄像机接续线 | YJV-2×2.5mm² | 1.线缆及配套附件、辅材的装卸、运输、就位; 2.线缆敷设、端头连接、接线箱（盒）安装、标识； 3.功能检测 | 1.依据图纸所示，按满足设计配置和功能要求的线缆数量以米计量； 2.综合单价包干，包含一切安装辅材及甲供材料二次转运费、装卸费、仓储费 | 米 | 165 | 甲供 | 电缆 | 3.24 | -100% |  | 0
17 | 光缆 | 24芯，单模，铠装，含敷设 | 1.线缆及配套附件、辅材的装卸、运输、就位； 2.线缆敷设、端头连接、接续/终端盒安装、标识； 3.功能检测 | 1.依据图纸所示，按满足设计配置和功能要求的线缆数量以米计量； 2.综合单价包干，包含一切安装辅材及甲供材料二次转运费、装卸费、仓储费 | 米 | 2750 | 甲供 | 光缆 | 3.78 | -100% |  | 0
18 | 网线 | UTP-6 | 1.设备本体、支架及配套附件、辅材的装卸、运输、就位； 2.安装、线缆连接； 3.接口正确性检查和调试、指标测试、标识 | 1.依据图纸所示，按满足设计配置和功能要求的线缆数量以米计量； 2.综合单价包干，包含一切安装辅材及甲供材料二次转运费、装卸费、仓储费 | 米 | 180 | 甲供 | 通用设备 | 1.94 | -100% |  | 0
19 | 电源信号2合1避雷器 | 满足设计及规范要求 | 1.避雷器及配套附件安装 2.线缆连接 3.单体调试 | 1.依据图纸所示，依据图纸所示，按满足设计配置和功能要求的避雷器数量以套计量 2.综合单价包干，包含一切安装辅材，二次转运、装卸、存储等费用 | 套 | 12 | 乙供 | 劳务 | 422.5 | -100% |  | 0
20 | 外场设备综合接地制作 | 含避雷针、引下线、接地极等;接地电阻≤1Ω | 外场设备综合接地制作 | 1.依据图纸所示，依据图纸所示，按满足设计配置和功能要求的外场设备综合接地制作数量以套计量 2.综合单价包干，包含一切安装辅材，二次转运、装卸、存储等费用 | 套 | 12 | 乙供 | 劳务 | 1109.25 | -100% |  | 0
21 | 手孔 | 640*640*550mm | 1.基坑开挖、整修； 2.铺设垫层； 3.模板制作、运输、安装、拆除、维修、保养； 4.混凝土运输、浇筑、养生； 5.孔盖制作、安装； 6.基坑回填、夯实、弃方移运处理 | 1.依据图纸所示，按满足设计配置和功能要求的手孔数量以个计量； 2.综合单价包干，包含一切安装辅材，二次转运、装卸、存储等费用 | 个 | 9 | 乙供 | 劳务 | 464.4 | -100% |  | 0
22 | 线缆警示桩 | 间距50米布置1套 | 1.挖土、安装固定、浇筑、捣固及养护 2.卸车、拆箱、拼装、安装、校正等 | 1.依据图纸所示，按满足设计配置和功能要求的线缆警示桩数量以套计量； 2.综合单价包干，包含一切安装辅材，二次转运、装卸、存储等费用 | 套 | 115 | 乙供 | 劳务 | 59.4 | -100% |  | 0
23 | 施工交通组织措施费 | 交通锥摆设长度2km | 包含但不限于办理相关手续，并按要求完成现场交通运营安全措施，如：安装摄像头、频闪灯、电子导向牌，摆放交通路锥、水马、交通疏导指示牌、交通疏解维护车辆、交通安全管理与交通安全设施维护维修等，具体要求根据《重庆市营运高速公路施工标准化管理规定》（DB50/T 959-2019）中的施工现场布设要求设置。 | 1.按同一施工路段，施工前摆放临时安全交通设施到施工过程中维护临时安全交通设施，至施工完成后回收临时交通安全设施的整个过程，以“天”为单位计量； 2.综合单价包干，包含一切材料、设备的转运、卸货及仓储等费用； 3.结算时依据摆设天数据实结算。 | 天 | 58 | 乙供 | 劳务 | 1274.5 | -100% |  | 0
24 | 安全生产费 | 满足设计及规范要求 | 按《JTG 3830-2018 公路工程建设项目概算预算编制办法》 | 1.按建筑安装工程费的2%计算 2.结算时据实结算 | 项 | 1 | 乙供 | 劳务 | 5242.76 | 0 | 0 | 5242.76
小计 | [11 empty] | 5242.76
基础设施数字化转型升级-路网运行监测预警安全保畅增效工程-渝东路段沿线安全增效
1 | 门架式可变信息标志 | 全彩屏。尺寸：12x2.0m；整屏分辨率：1152（宽）×192（高）点阵；模组尺寸：250mm×500mm，模组必须具备坏点检测功能；相邻像素间距：≤11mm；含设备箱、支架、立柱、基础、防雷接地等 | 1.设备本体及配套附件、辅材的装卸、运输、就位； 2.安装、线缆连接； | 1.依据图纸所示，按满足设计配置和功能要求的门架式可变信息标志数量以套计量； 2.综合单价包干，包含一切安装辅材，二次转运、装卸、存储等费用 | 套 | 7 | 甲供 | 情报板（自研产品） | 18144 | -100% |  | 0
2 | 门架立柱 | 定制 | 1.钢结构吊装 2.补刷油漆 | 1.依据图纸所示，按满足设计配置和功能要求的门架立柱数量以套计量； 2.综合单价包干，包含一切安装辅材，二次转运、装卸、存储等费用 | 套 | 7 | 甲供 | 钢结构 | 10260 | -100% |  | 0
3 | 门架基础 | 含基础和接地等 | 1.基坑开挖回填、余方弃置 2.混凝土拌和、运输、浇筑 3.模板安拆 4.预埋地脚螺栓及钢筋制作、安装 5.线管预埋 6.防雷接地 | 1.依据图纸所示，按满足设计配置和功能要求的门架基础数量以套计量； 2.综合单价包干，包含一切安装辅材，二次转运、装卸、存储等费用 | 套 | 7 | 乙供 | 劳务 | 15613.57 | -100% |  | 0
4 | 悬臂式可变情报板拆除及转运 | 含现有悬臂式可变情报板屏体拆除，转运至业主指定地点 | 1.设备拆除、装卸、运输、就位； 2.转运及二次转运 | 1.依据图纸所示，按满足设计配置和功能要求的现悬臂式可变情报板拆除及转运数量以套计量； 2.综合单价包干，包含一切安装辅材，二次转运、装卸、存储等费用 | 套 | 7 | 乙供 | 劳务 | 3780 | -100% |  | 0
5 | 光纤收发器 | 千兆，1光8电 | 1.设备本体及配套附件、辅材的装卸、运输、就位； 2.安装、线缆连接； 3.接口正确性检查和调试 | 1.依据图纸所示，按满足设计配置和功能要求的光纤收发器数量以对计量； 2.综合单价包干，包含一切安装辅材，二次转运、装卸、存储等费用 | 对 | 7 | 甲供 | 工业交换机 | 162 | -100% |  | 0
6 | 电力电缆 | YJV22/1KV-4×25mm²，含敷设 | 1.线缆及配套附件、辅材的装卸、运输、就位; 2.线缆敷设、端头连接、接线箱（盒）安装、标识； 3.功能检测 | 1.依据图纸所示，按满足设计配置和功能要求的线缆数量以米计量； 2.综合单价包干，包含一切安装辅材及甲供材料二次转运费、装卸费、仓储费 | 米 | 3800 | 甲供 | 电缆 | 3.24 | -100% |  | 0
7 | 光缆 | 8芯，铠装 | 1.线缆及配套附件、辅材的装卸、运输、就位； 2.线缆敷设、端头连接、接续/终端盒安装、标识； 3.功能检测 | 1.依据图纸所示，按满足设计配置和功能要求的线缆数量以米计量； 2.综合单价包干，包含一切安装辅材及甲供材料二次转运费、装卸费、仓储费 | 米 | 210 | 甲供 | 光缆 | 3.78 | -100% |  | 0
8 | 线缆警示桩 | 间距50米布置1套 | 1.挖土、安装固定、浇筑、捣固及养护 2.卸车、拆箱、拼装、安装、校正等 | 1.依据图纸所示，按满足设计配置和功能要求的线缆警示桩数量以套计量； 2.综合单价包干，包含一切安装辅材，二次转运、装卸、存储等费用 | 套 | 76 | 乙供 | 劳务 | 59.4 | -100% |  | 0
9 | 手孔 | 1190*1190*1000 | 1.基坑开挖、整修； 2.铺设垫层； 3.模板制作、运输、安装、拆除、维修、保养； 4.混凝土运输、浇筑、养生； 5.孔盖制作、安装； 6.基坑回填、夯实、弃方移运处理 | 1.依据图纸所示，按满足设计配置和功能要求的手孔数量以个计量； 2.综合单价包干，包含一切安装辅材，二次转运、装卸、存储等费用 | 个 | 7 | 乙供 | 劳务 | 1512 | -100% |  | 0
10 | 分区控制软件接入（配合调试） | 采取分屏方式实现3个车道(区域)内容分别控制输出，并接入监控分中心，功能满足使用要求 | 1.设备连接构成系统 2.调试 3.达到相应系统设计标准 4.实现相应系统设计功能 | 1.依据图纸所示，按满足设计配置和功能要求的分区控制软件接入（配合调试）数量以项计量； 2.综合单价包干，包含一切安装辅材，二次转运、装卸、存储等费用 | 项 | 7 | 乙供 | 劳务 | 221.71 | -100% |  | 0
11 | 硅芯管保护 | 对现有中央分隔带硅芯管进行保护 | 硅芯管保护 | 1.依据图纸所示，按满足设计配置和功能要求的硅芯管保护数量以处计量； 2.综合单价包干，包含一切安装辅材，二次转运、装卸、存储等费用 | 处 | 7 | 乙供 | 劳务 | 554.57 | -100% |  | 0
12 | 施工交通组织措施费 | 交通锥摆设长度2km | 包含但不限于办理相关手续，并按要求完成现场交通运营安全措施，如：安装摄像头、频闪灯、电子导向牌，摆放交通路锥、水马、交通疏导指示牌、交通疏解维护车辆、交通安全管理与交通安全设施维护维修等，具体要求根据《重庆市营运高速公路施工标准化管理规定》（DB50/T 959-2019）中的施工现场布设要求设置。 | 1.按同一施工路段，施工前摆放临时安全交通设施到施工过程中维护临时安全交通设施，至施工完成后回收临时交通安全设施的整个过程，以“天”为单位计量； 2.综合单价包干，包含一切材料、设备的转运、卸货及仓储等费用； 3.结算时依据摆设天数据实结算。 | 天 | 30 | 乙供 | 劳务 | 1274.53 | -100% |  | 0
13 | 安全生产费 | 满足设计及规范要求 | 按《JTG 3830-2018 公路工程建设项目概算预算编制办法》 | 1.按建筑安装工程费的2%计算 2.结算时据实结算 | 项 | 1 | 乙供 | 劳务 | 8151.82 | 0 | 0 | 8151.82
小计 | [11 empty] | 8151.82
渝东中心合计 | [11 empty] | 19326.33
二、东北中心
2025年东北公司机电专项国密改造项目
1 | 二代天线 | 1)微波链路特性 (1)载波频率：信道1:5.830GHz;信道2:5.840GHz;(2)占用带宽≤5MHz; (3)频率容限±10ppm;(4)等效全向辐射功率≤+33dBm;(5)杂散发射 30MHz~1000MHz≤-36dBm/100kHz 2400MHz~2483.5MHz≤-40dBm/1MHz 3400MHz~3530MHz≤-40dBm/1MHz 5725MHz~5850MHz≤-33dBm/100kHz 其它1GHz~20GHz≤-30dBm/1MHz (6)邻道功率泄漏比-30dB;(7)天线半功率波瓣宽度：水平面≤25°;垂直面≤55°;(8)天线极化右旋圆极化；(9)交叉极化鉴别率(XPD):最大增益方向>15dB;-3dB,区域>10dB;(10)调制方式ASK;(11)调制度0.7～0.9;(12)编码方式FM0;(13)位速率256kbit/s;(14)位时钟精度±100×10;(15)接收灵敏度≤-95dBm;(16)唤醒方式提供15~17个周期14kHz方波；(17)位误码率(B.E.R.)10×10-6以内；(18)前导码16位“1”加16位“0”;(19)后导码1到8位； 2)电气特性 (1)电源设备本身或电源适配器需满足AC220V±20%/50Hz;(2)通信接口千兆/百兆以太网或光纤；(3)典型交易时间≤200ms;(4)防雷带三级防雷电路；(5)可靠性MTBF>70000h; 3)环境特性 (1)工作温度-40℃~+55℃;(2)存储温度-40℃~+55℃;(3)相对工作湿度4%~100%;(4)抗电磁干扰静电8kV;(5)振动符合GB/T2423.13;(6)冲击符合GB/T2423.6试验Eb和导则；(7)盐雾符合GB/T2423.18;(8)雷击抗4kV10/200μs雷击； | 1.设备本体、支架及配套附件、辅材的装卸、运输、就位； 2.安装、线缆连接； 3.接口正确性检查和调试、指标测试 | 1.依据图纸所示，按满足设计配置和功能要求的二代天线数量以台计量； 2.综合单价包干，包含一切安装辅材，二次转运、装卸、存储等费用 | 台 | 11 | 甲供 | 天线 | 331.1712 | -100% |  | 0
2 | 天线主控器 | 1)电气特性 (1)电源设备本身或电源适配器需满足AC220V±20%/50Hz;(2)控制器最大功耗不高于30W;(3)通讯接口可接不低于8个天线，2个百兆/千兆网口； (4)防雷具有防雷电路(4kV、10/200us);(5)可靠性MTBF>30000小时； 2)环境特性 (1)工作温度-40℃~+55℃;(2)存储温度-40℃~+55℃;(3)相对工作湿度4%~100%;(4)抗电磁干扰静电8kV;(5)雷击抗4kV10/200μs雷击； (6)6.13.2.3功能特性 (7)实时输出RSU天线状态和控制器自身工作状态；(8)可支持不低于8路PSAM卡，完成数据加、解密，并同时支持PCI/PCIE加密卡；(9)硬盘：存储记录不少于20万条，存储空间可根据需要扩展；(10)具备区分行车方向，不同方向数据不重复标识功能；(11)MTBF不低于70000小时。 | 1.设备本体、支架及配套附件、辅材的装卸、运输、就位； 2.安装、线缆连接； 3.接口正确性检查和调试、指标测试 | 1.依据图纸所示，按满足设计配置和功能要求的天线控制器数量以台计量； 2.综合单价包干，包含一切安装辅材，二次转运、装卸、存储等费用 | 台 | 11 | 甲供 | 天线 | 248.3784 | -100% |  | 0
4 | 安全生产费 | 满足设计及规范要求 | 按《JTG 3830-2018 公路工程建设项目概算预算编制办法》 | 1.按建筑安装工程费的2%计算 2.结算时据实结算 | 项 | 1 | 乙供 | 劳务 | 127.5 | 0 | 0 | 127.5
| 小计 | [10 empty] | 127.5
云奉路财神梁隧道隧道视频升级改造
1 | CVR | 16盘位，16×8TB | 1.设备本体及配套附件、辅材的装卸、运输、就位； 2.配置相关驱动程序、线缆连接; 3.接口正确性检查和调试 | 1.依据图纸所示，按满足设计配置和功能要求的CVR数量以台计量； 2.综合单价包干，包含一切安装辅材，二次转运、装卸、存储等费用 | 套 | 1 | 甲供 | 监控设备 | 331.1712 | -100% |  | 0
2 | 三层以太网交换机 | 机架式，三层，48个1000BASE-T电口，4个1G/10G BASE-X SFP+光口，含LC-LC跳纤4根 | 1.设备本体及配套附件、辅材的装卸、运输、就位； 2.安装、线缆连接; 3.通电、电气调试； 4.网络配置、调试、指标测试 | 1.依据图纸所示，按满足设计配置和功能要求的交换机数量以台计量； 2.综合单价包干，包含一切安装辅材，二次转运、装卸、存储等费用 | 套 | 2 | 甲供 | 三层交换机 | 248.3784 | -100% |  | 0
3 | 枪型智能摄像机 | 内置GPU芯片的智能高清摄像机，400万1/1.8"CMOS，焦 距：8～32mm，含安装辅材 | 1.设备本体及配套附件、辅材的装卸、运输、就位； 2.安装、线缆连接; 3.通电、电气调试； 4.网络配置、调试、指标测试 | 1.依据图纸所示，按满足设计配置和功能要求的摄像机数量以套计量； 2.综合单价包干，包含一切安装辅材，二次转运、装卸、存储等费用 | 套 | 58 | 甲供 | 监控设备 | 331.1712 | -100% |  | 0
4 | 球型网络摄像机 | 400万1/1.8"CMOS，40倍光学变倍，镜头最大焦距不小于 216mm，含安装辅材 | 1.设备本体及配套附件、辅材的装卸、运输、就位； 2.安装、线缆连接; 3.通电、电气调试； 4.网络配置、调试、指标测试 | 1.依据图纸所示，按满足设计配置和功能要求的摄像机数量以套计量； 2.综合单价包干，包含一切安装辅材，二次转运、装卸、存储等费用 | 套 | 6 | 甲供 | 监控设备 | 331.1712 | -100% |  | 0
5 | 半球型网络高清摄像机 | 400万1/2.7" CMOS，半球型180°网络摄像机，焦距2.8 mm，红外补光；含安装辅材等 | 1.设备本体及配套附件、辅材的装卸、运输、就位； 2.安装、线缆连接; 3.通电、电气调试； 4.网络配置、调试、指标测试 | 1.依据图纸所示，按满足设计配置和功能要求的摄像机数量以套计量； 2.综合单价包干，包含一切安装辅材，二次转运、装卸、存储等费用 | 套 | 2 | 甲供 | 监控设备 | 331.1712 | -100% |  | 0
6 | 摄像机安装支架 | 按图定制，含安装辅材 | 1.支架制作、运输； 2.支架安装、防腐处理; | 1.依据图纸所示，按满足设计配置和功能要求的摄像机安装支架数量以套计量； 2.综合单价包干，包含一切安装辅材，二次转运、装卸、存储等费用 | 套 | 58 | 乙供 | 线槽支架 | 73.5936 | -100% |  | 0
7 | 光纤收发器 | 1光2电，千兆，机房内采用机架式 | 1.设备本体及配套附件、辅材的装卸、运输、就位； 2.安装、线缆连接； 3.接口正确性检查和调试 | 1.依据图纸所示，按满足设计配置和功能要求的光纤收发器数量以对计量； 2.综合单价包干，包含一切安装辅材，二次转运、装卸、存储等费用 | 台 | 60 | 甲供 | 工业交换机 | 124.1892 | -100% |  | 0
8 | 尾纤 | 单模，铠装，5m | 1.光纤熔接 2.测试衰耗 3.固定光纤连接器 4.盘留固定 | 1.依据图纸所示，按满足设计配置和功能要求的尾缆数量以根计量； 2.综合单价包干，包含一切安装辅材及甲供材料二次转运费、装卸费、仓储费 | 根 | 120 | 乙供 | 劳务 | 21.2348 | -100% |  | 0
9 | 电力电缆(配电箱至摄像机) | RVV-3*2.5mm2 | 1.线缆及配套附件、辅材的装卸、运输、就位; 2.线缆敷设、端头连接、接线箱（盒）安装、标识； 3.功能检测 | 1.依据图纸所示，按满足设计配置和功能要求的线缆数量以米计量； 2.综合单价包干，包含一切安装辅材及甲供材料二次转运费、装卸费、仓储费 | 米 | 660 | 甲供 | 电缆 | 2.4838 | -100% |  | 0
10 | 网络双绞线 | UTP-6 | 1.设备本体、支架及配套附件、辅材的装卸、运输、就位； 2.安装、线缆连接； 3.接口正确性检查和调试、指标测试、标识 | 1.依据图纸所示，按满足设计配置和功能要求的线缆数量以米计量； 2.综合单价包干，包含一切安装辅材及甲供材料二次转运费、装卸费、仓储费 | 米 | 980 | 乙供 | 劳务 | 3.0587 | -100% |  | 0
11 | 金属线管 | JDG25，壁厚1 .6mm，明装，含接头、管卡等安装辅材 | 1.保护管及配件制作、运输； 2.保护管敷设、接头接续 | 1.依据图纸所示，按保护管的敷设长度以米计量 2.综合单价包干，包含一切安装辅材，二次转运、装卸、存储等费用 | 米 | 404 | 乙供 | 劳务 | 11.982 | -100% |  | 0
12 | 现有摄像机拆除及转运 | 含拆除、转运至业主指定地点 | 1.设备拆除、装卸、运输、就位； 2.转运及二次转运 | 1.依据图纸所示，按满足设计配置和功能要求的现有摄像机拆除及转运数量以套计量； 2.综合单价包干，包含一切安装辅材，二次转运、装卸、存储等费用 | 套 | 60 | 乙供 | 劳务 | 165.5856 | -100% |  | 0
13 | 监控接入调试（配合调试） | 本次路段增加所有设备能接入监控中心，新增摄像机经纬度 、编号和字符叠加等信息录入（满足视频上云需求），含接 入现有现有视频监控平台等 | 1.设备连接构成系统 2.调试 3.达到相应系统设计标准 4.实现相应系统设计功能 | 1.依据图纸所示，按满足设计配置和功能要求的监控接入调试数量以项计量； 2.综合单价包干，包含一切安装辅材，二次转运、装卸、存储等费用 | 项 | 1 | 乙供 | 劳务 | 169.4186 | -100% |  | 0
14 | 施工交通组织措施费 | 交通锥摆设长度3km | 包含但不限于办理相关手续，并按要求完成现场交通运营安全措施，如：安装摄像头、频闪灯、电子导向牌，摆放交通路锥、水马、交通疏导指示牌、交通疏解维护车辆、交通安全管理与交通安全设施维护维修等，具体要求根据《重庆市营运高速公路施工标准化管理规定》（DB50/T 959-2019）中的施工现场布设要求设置。 | 1.按同一施工路段，施工前摆放临时安全交通设施到施工过程中维护临时安全交通设施，至施工完成后回收临时交通安全设施的整个过程，以“天”为单位计量； 2.综合单价包干，包含一切材料、设备的转运、卸货及仓储等费用； 3.结算时依据摆设天数据实结算。 | 天 | 10 | 乙供 | 劳务 | 1139.7042 | -100% |  | 0
15 | 安全生产费 | 满足设计及规范要求 | 按《JTG 3830-2018 公路工程建设项目概算预算编制办法》 | 1.按建筑安装工程费的2.5%计算 2.结算时据实结算 | 项 | 1 | 乙供 | 劳务 | 1698.31 | 0 | 0 | 1698.31
| 小计 | [10 empty] | 1698.31
奉巫路段高清摄像机更换与摩天岭隧道图像光缆更换
1 | CVR | 16盘位，16×8TB | 1.设备本体及配套附件、辅材的装卸、运输、就位； 2.配置相关驱动程序、线缆连接; 3.接口正确性检查和调试 | 1.依据图纸所示，按满足设计配置和功能要求的CVR数量以台计量； 2.综合单价包干，包含一切安装辅材，二次转运、装卸、存储等费用 | 套 | 1 | 甲供 | 监控设备 | 331.1712 | -100% |  | 0
2 | CVR | 16盘位，10×8TB | 1.设备本体及配套附件、辅材的装卸、运输、就位； 2.配置相关驱动程序、线缆连接; 3.接口正确性检查和调试 | 1.依据图纸所示，按满足设计配置和功能要求的CVR数量以台计量； 2.综合单价包干，包含一切安装辅材，二次转运、装卸、存储等费用 | 套 | 1 | 甲供 | 监控设备 | 331.1712 | -100% |  | 0
3 | 三层以太网交换机 | 机架式，三层，48个1000BASE-T电口，4个1G/10G BASE-X SFP+光口 | 1.设备本体及配套附件、辅材的装卸、运输、就位； 2.安装、线缆连接; 3.通电、电气调试； 4.网络配置、调试、指标测试 | 1.依据图纸所示，按满足设计配置和功能要求的交换机数量以台计量； 2.综合单价包干，包含一切安装辅材，二次转运、装卸、存储等费用 | 套 | 1 | 甲供 | 三层交换机 | 248.3784 | -100% |  | 0
4 | 枪型智能摄像机 | 内置GPU芯片的智能高清摄像机，400万 1/1.8"CMOS，焦 距：8～32mm，含安装辅材 | 1.设备本体及配套附件、辅材的装卸、运输、就位； 2.安装、线缆连接; 3.通电、电气调试； 4.网络配置、调试、指标测试 | 1.依据图纸所示，按满足设计配置和功能要求的摄像机数量以套计量； 2.综合单价包干，包含一切安装辅材，二次转运、装卸、存储等费用 | 套 | 98 | 甲供 | 监控设备 | 331.1712 | -100% |  | 0
5 | 球型网络高清摄像机 | 400万1/1.8"CMOS，40倍光学变倍，镜头最大焦距不小于 216mm，含安装辅材 | 1.设备本体及配套附件、辅材的装卸、运输、就位； 2.安装、线缆连接; 3.通电、电气调试； 4.网络配置、调试、指标测试 | 1.依据图纸所示，按满足设计配置和功能要求的摄像机数量以套计量； 2.综合单价包干，包含一切安装辅材，二次转运、装卸、存储等费用 | 套 | 19 | 甲供 | 监控设备 | 331.1712 | -100% |  | 0
6 | 半球型网络高清摄像机 | 400万1/2.7" CMOS，半球型180°网络摄像机，焦距2.8 mm，红外补光；含安装辅材等 | 1.设备本体及配套附件、辅材的装卸、运输、就位； 2.安装、线缆连接; 3.通电、电气调试； 4.网络配置、调试、指标测试 | 1.依据图纸所示，按满足设计配置和功能要求的摄像机数量以套计量； 2.综合单价包干，包含一切安装辅材，二次转运、装卸、存储等费用 | 套 | 25 | 甲供 | 监控设备 | 331.1712 | -100% |  | 0
7 | 摄像机安装支架 | 按图定制，含安装辅材 | 1.支架制作、运输； 2.支架安装、防腐处理; | 1.依据图纸所示，按满足设计配置和功能要求的摄像机安装支架数量以套计量； 2.综合单价包干，包含一切安装辅材，二次转运、装卸、存储等费用 | 套 | 98 | 乙供 | 线槽支架 | 73.5936 | -100% |  | 0
8 | 光纤收发器 | 1光2电，千兆，单纤单模 | 1.设备本体及配套附件、辅材的装卸、运输、就位； 2.安装、线缆连接； 3.接口正确性检查和调试 | 1.依据图纸所示，按满足设计配置和功能要求的光纤收发器数量以对计量； 2.综合单价包干，包含一切安装辅材，二次转运、装卸、存储等费用 | 对 | 117 | 甲供 | 工业交换机 | 124.1892 | -100% |  | 0
9 | 光纤收发器 | 1光8电，千兆，单纤单模 | 1.设备本体及配套附件、辅材的装卸、运输、就位； 2.安装、线缆连接； 3.接口正确性检查和调试 | 1.依据图纸所示，按满足设计配置和功能要求的光纤收发器数量以对计量； 2.综合单价包干，包含一切安装辅材，二次转运、装卸、存储等费用 | 对 | 5 | 甲供 | 工业交换机 | 124.1892 | -100% |  | 0
10 | 尾纤 | 单模，铠装，10m | 1.光纤熔接 2.测试衰耗 3.固定光纤连接器 4.盘留固定 | 1.依据图纸所示，按满足设计配置和功能要求的尾缆数量以根计量； 2.综合单价包干，包含一切安装辅材及甲供材料二次转运费、装卸费、仓储费 | 根 | 234 | 乙供 | 劳务 | 23.5346 | -100% |  | 0
11 | 电力电缆 | ZR-YJV-1kV-3×2.5mm² | 1.线缆及配套附件、辅材的装卸、运输、就位; 2.线缆敷设、端头连接、接线箱（盒）安装、标识； 3.功能检测 | 1.依据图纸所示，按满足设计配置和功能要求的线缆数量以米计量； 2.综合单价包干，包含一切安装辅材及甲供材料二次转运费、装卸费、仓储费 | 米 | 1568 | 甲供 | 电缆 | 2.4838 | -100% |  | 0
12 | 网络双绞线 | UTP-6 | 1.设备本体、支架及配套附件、辅材的装卸、运输、就位； 2.安装、线缆连接； 3.接口正确性检查和调试、指标测试、标识 | 1.依据图纸所示，按满足设计配置和功能要求的线缆数量以米计量； 2.综合单价包干，包含一切安装辅材及甲供材料二次转运费、装卸费、仓储费 | 米 | 1670 | 乙供 | 劳务 | 3.0587 | -100% |  | 0
13 | 金属软管 | φ25，明装，含接头、管卡等安装辅材 | 1.保护管及配件制作、运输； 2.保护管敷设、接头接续 | 1.依据图纸所示，按保护管的敷设长度以米计量 2.综合单价包干，包含一切安装辅材，二次转运、装卸、存储等费用 | 米 | 117 | 乙供 | 劳务 | 9.5595 | -100% |  | 0
14 | 现有摄像机拆除、转运 | 含拆除及转运至业主指定地点 | 1.设备拆除、装卸、运输、就位； 2.转运及二次转运 | 1.依据图纸所示，按满足设计配置和功能要求的现有摄像机拆除、转运数量以套计量； 2.综合单价包干，包含一切安装辅材，二次转运、装卸、存储等费用 | 套 | 142 | 乙供 | 劳务 | 165.5856 | -100% |  | 0
15 | 电缆沟盖板揭开及恢复 | 满足设计及规范要求 | 1.揭板 2.盖板 | 1.依据图纸所示，按满足设计配置和功能要求的揭沟盖板及恢复数量以米计量； 2.综合单价包干，包含一切安装辅材及甲供材料二次转运费、装卸费、仓储费 | 米 | 4380 | 乙供 | 劳务 | 5.7955 | -100% |  | 0
16 | 监控接入调试（配合调试） | 本次路段增加所有设备能接入监控中心，新增摄像机经纬 度、编号和字符叠加等信息录入（满足视频上云需求）， 含接入现有现有视频监控平台等 | 1.设备连接构成系统 2.调试 3.达到相应系统设计标准 4.实现相应系统设计功能 | 1.依据图纸所示，按满足设计配置和功能要求的监控接入调试数量以项计量； 2.综合单价包干，包含一切安装辅材，二次转运、装卸、存储等费用 | 项 | 1 | 乙供 | 劳务 | 169.4186 | -100% |  | 0
17 | 光缆 | GYTA-4B1光缆,含终端盒、分歧盒等辅材 | 1.线缆及配套附件、辅材的装卸、运输、就位； 2.线缆敷设、端头连接、接续/终端盒安装、标识； 3.功能检测 | 1.依据图纸所示，按满足设计配置和功能要求的线缆数量以米计量； 2.综合单价包干，包含一切安装辅材及甲供材料二次转运费、装卸费、仓储费 | 米 | 760 | 甲供 | 光缆 | 2.8977 | -100% |  | 0
18 | 光缆 | 72芯光缆,含终端盒、分歧盒等辅材 | 1.线缆及配套附件、辅材的装卸、运输、就位； 2.线缆敷设、端头连接、接续/终端盒安装、标识； 3.功能检测 | 1.依据图纸所示，按满足设计配置和功能要求的线缆数量以米计量； 2.综合单价包干，包含一切安装辅材及甲供材料二次转运费、装卸费、仓储费 | 米 | 17000 | 甲供 | 光缆 | 3.7257 | -100% |  | 0
19 | 施工交通组织措施费 | 交通锥摆设长度7.5km | 包含但不限于办理相关手续，并按要求完成现场交通运营安全措施，如：安装摄像头、频闪灯、电子导向牌，摆放交通路锥、水马、交通疏导指示牌、交通疏解维护车辆、交通安全管理与交通安全设施维护维修等，具体要求根据《重庆市营运高速公路施工标准化管理规定》（DB50/T 959-2019）中的施工现场布设要求设置。 | 1.按同一施工路段，施工前摆放临时安全交通设施到施工过程中维护临时安全交通设施，至施工完成后回收临时交通安全设施的整个过程，以“天”为单位计量； 2.综合单价包干，包含一切材料、设备的转运、卸货及仓储等费用； 3.结算时依据摆设天数据实结算。 | 天 | 15 | 乙供 | 劳务 | 1941.9511 | -100% |  | 0
20 | 安全生产费 | 满足设计及规范要求 | 按《JTG 3830-2018 公路工程建设项目概算预算编制办法》 | 1.按建筑安装工程费的2.5%计算 2.结算时据实结算 | 项 | 1 | 乙供 | 劳务 | 5741.59 | 0 | 0 | 5741.59
| 小计 | [10 empty] | 5741.59
服务区智慧扩容工程（万州、云阳、巫山、奉节）
1 | 球型高清摄像机（室外） | 400万像素， 靶面尺寸不小于1/1.8英寸； （含安装附件） | 1.设备本体及配套附件、辅材的装卸、运输、就位； 2.安装、线缆连接; 3.通电、电气调试； 4.网络配置、调试、指标测试 | 1.依据图纸所示，按满足设计配置和功能要求的摄像机数量以套计量； 2.综合单价包干，包含一切安装辅材，二次转运、装卸、存储等费用 | 套 | 2 | 甲供 | 监控设备 | 331.1712 | -100% |  | 0
2 | 半球高清摄像机（室内) | 400万像素；传感器类型：1/3英寸CMOS；（含安装附件） | 1.设备本体及配套附件、辅材的装卸、运输、就位； 2.安装、线缆连接; 3.通电、电气调试； 4.网络配置、调试、指标测试 | 1.依据图纸所示，按满足设计配置和功能要求的摄像机数量以套计量； 2.综合单价包干，包含一切安装辅材，二次转运、装卸、存储等费用 | 套 | 3 | 甲供 | 监控设备 | 124.1892 | -100% |  | 0
3 | 枪型摄像机(室内） | 400万像素；传感器类型：1/4英寸CMOS；（含安装附件） | 1.设备本体及配套附件、辅材的装卸、运输、就位； 2.安装、线缆连接; 3.通电、电气调试； 4.网络配置、调试、指标测试 | 1.依据图纸所示，按满足设计配置和功能要求的摄像机数量以套计量； 2.综合单价包干，包含一切安装辅材，二次转运、装卸、存储等费用 | 套 | 31 | 甲供 | 监控设备 | 124.1892 | -100% |  | 0
4 | 光纤收发器 | 1光4电 | 1.设备本体及配套附件、辅材的装卸、运输、就位； 2.安装、线缆连接； 3.接口正确性检查和调试 | 1.依据图纸所示，按满足设计配置和功能要求的光纤收发器数量以对计量； 2.综合单价包干，包含一切安装辅材，二次转运、装卸、存储等费用 | 对 | 16 | 甲供 | 工业交换机 | 124.1892 | -100% |  | 0
5 | 网络双绞线 | UTP-6超六类屏蔽网线 | 1.设备本体、支架及配套附件、辅材的装卸、运输、就位； 2.安装、线缆连接； 3.接口正确性检查和调试、指标测试、标识 | 1.依据图纸所示，按满足设计配置和功能要求的线缆数量以米计量； 2.综合单价包干，包含一切安装辅材及甲供材料二次转运费、装卸费、仓储费 | 米 | 2968 | 乙供 | 劳务 | 3.0587 | -100% |  | 0
6 | 单模光缆 | 4芯光缆,含终端盒、分歧盒等辅材 | 1.线缆及配套附件、辅材的装卸、运输、就位； 2.线缆敷设、端头连接、接续/终端盒安装、标识； 3.功能检测 | 1.依据图纸所示，按满足设计配置和功能要求的线缆数量以米计量； 2.综合单价包干，包含一切安装辅材及甲供材料二次转运费、装卸费、仓储费 | 米 | 1000 | 甲供 | 光缆 | 2.8977 | -100% |  | 0
7 | 电力电缆 | YJV22/1KV-2×1.5mm² | 1.线缆及配套附件、辅材的装卸、运输、就位; 2.线缆敷设、端头连接、接线箱（盒）安装、标识； 3.功能检测 | 1.依据图纸所示，按满足设计配置和功能要求的线缆数量以米计量； 2.综合单价包干，包含一切安装辅材及甲供材料二次转运费、装卸费、仓储费 | 米 | 192 | 甲供 | 电缆 | 2.0698 | -100% |  | 0
8 | 电力电缆 | YJV22/1KV-4×16mm² | 1.线缆及配套附件、辅材的装卸、运输、就位; 2.线缆敷设、端头连接、接线箱（盒）安装、标识； 3.功能检测 | 1.依据图纸所示，按满足设计配置和功能要求的线缆数量以米计量； 2.综合单价包干，包含一切安装辅材及甲供材料二次转运费、装卸费、仓储费 | 米 | 788 | 甲供 | 电缆 | 2.4838 | -100% |  | 0
9 | 镀锌钢管 | 2×Φ114×4mm | 1.保护管及配件制作、运输； 2.保护管敷设、接头接续 | 1.依据图纸所示，按保护管的敷设长度以延米计量 2.综合单价包干，包含一切安装辅材，二次转运、装卸、存储等费用 | 延米 | 788 | 甲供 | 镀锌钢管 | 20.3992 | -100% |  | 0
10 | 视频解码器 | 1路HDMI | 1.设备本体及配套附件、辅材的装卸、运输、就位； 2.配置相关驱动程序、线缆连接; 3.接口正确性检查和调试 | 1.依据图纸所示，按满足设计配置和功能要求的视频解码器数量以套计量； 2.综合单价包干，包含一切安装辅材，二次转运、装卸、存储等费用 | 套 | 6 | 甲供 | 通用设备 | 165.5856 | -100% |  | 0
11 | 应急疏散装置 | 普通灯带 | 1.应急疏散装置及配套附件、辅材的装卸、运输、就位; 2.应急疏散装置敷设、端头连接、接线箱（盒）安装、标识； 3.功能检测 | 1.依据图纸所示，按满足设计配置和功能要求的应急疏散装置数量以米计量； 2.综合单价包干，包含一切安装辅材，二次转运、装卸、存储等费用 | 米 | 200 | 乙供 | 劳务 | 25.5124 | -100% |  | 0
12 | 网络寻呼话筒 | 满足设计及规范要求 | 1.设备本体及配套附件、辅材的装卸、运输、就位; 2.安装、线缆连接； 3.接口正确性检查和调试、指标测试 | 1.依据图纸所示，按满足设计配置和功能要求的网络寻呼话筒数量以套计量； 2.综合单价包干，包含一切安装辅材，二次转运、装卸、存储等费用 | 个 | 2 | 甲供 | 紧急电话（自研产品） | 29.8054 | -100% |  | 0
13 | IP广播功率放大器（室外） | 额定功率： 300W； 支持2个10/100Mbps以太网， 2路开关量输入、2路开关量输出 端子， 1路音频输出； | 1.设备本体及配套附件、辅材的装卸、运输、就位; 2.安装、线缆连接； 3.接口正确性检查和调试、指标测试 | 1.依据图纸所示，按满足设计配置和功能要求的功率放大器数量以套计量； 2.综合单价包干，包含一切安装辅材，二次转运、装卸、存储等费用 | 台 | 14 | 甲供 | 紧急电话（自研产品） | 111.7703 | -100% |  | 0
14 | IP广播功率放大器（室内） | 额定功率： 200W； 音频播放 最高48K采样， 192Kbps码流； MPEG、ADPCM解码 | 1.设备本体及配套附件、辅材的装卸、运输、就位; 2.安装、线缆连接； 3.接口正确性检查和调试、指标测试 | 1.依据图纸所示，按满足设计配置和功能要求的功率放大器数量以套计量； 2.综合单价包干，包含一切安装辅材，二次转运、装卸、存储等费用 | 台 | 4 | 甲供 | 紧急电话（自研产品） | 111.7703 | -100% |  | 0
15 | 扬声器（室外） | 功率： 180W； 频率响应： 160Hz～20KHz； 灵敏度： 100dB； | 1.设备本体及配套附件、辅材的装卸、运输、就位; 2.安装、线缆连接； 3.接口正确性检查和调试、指标测试 | 1.依据图纸所示，按满足设计配置和功能要求的扬声器数量以套计量； 2.综合单价包干，包含一切安装辅材，二次转运、装卸、存储等费用 | 台 | 14 | 甲供 | 紧急电话（自研产品） | 111.7703 | -100% |  | 0
16 | 扬声器（室内） | 功率： 3/6W； 频响： 100Hz-15KHz； 灵敏度： 93±3 dB； | 1.设备本体及配套附件、辅材的装卸、运输、就位; 2.安装、线缆连接； 3.接口正确性检查和调试、指标测试 | 1.依据图纸所示，按满足设计配置和功能要求的扬声器数量以套计量； 2.综合单价包干，包含一切安装辅材，二次转运、装卸、存储等费用 | 台 | 20 | 甲供 | 紧急电话（自研产品） | 111.7703 | -100% |  | 0
17 | 液晶显示器 | 75英寸 | 1.设备本体及配套附件、辅材的装卸、运输、就位； 2.配置相关驱动程序、线缆连接; 3.接口正确性检查和调试 | 1.依据图纸所示，按满足设计配置和功能要求的液晶显示器数量以台计量； 2.综合单价包干，包含一切安装辅材，二次转运、装卸、存储等费用 | 台 | 7 | 甲供 | 显示器 | 82.7928 | -100% |  | 0
18 | 24口POE交换机 | 满足设计及规范要求 | 1.设备本体及配套附件、辅材的装卸、运输、就位； 2.安装、线缆连接; 3.通电、电气调试； 4.网络配置、调试、指标测试 | 1.依据图纸所示，按满足设计配置和功能要求的交换机数量以台计量； 2.综合单价包干，包含一切安装辅材，二次转运、装卸、存储等费用 | 台 | 7 | 甲供 | 工业交换机 | 248.3784 | -100% |  | 0
19 | NVR | 16路，8×4T | 1.设备本体及配套附件、辅材的装卸、运输、就位； 2.配置相关驱动程序、线缆连接; 3.接口正确性检查和调试 | 1.依据图纸所示，按满足设计配置和功能要求的NVR数量以台计量； 2.综合单价包干，包含一切安装辅材，二次转运、装卸、存储等费用 | 台 | 4 | 甲供 | 监控设备 | 331.1712 | -100% |  | 0
20 | 路基开挖及回填 | 满足设计及规范要求 | 1.路基开挖 2.回填、夯实 3.场内运输 4.开挖方式综合考虑 5.回填方式综合考虑 | 1.依据图纸所示，按路基开挖及回填以m³计量 2.综合单价包干，包含一切安装辅材，二次转运、装卸、存储等费用 | m³ | 293.14 | 乙供 | 劳务 | 12.4189 | -100% |  | 0
21 | 视频图像接入调试（配合调试） | 满足设计及规范要求 | 1.设备连接构成系统 2.调试 3.达到相应系统设计标准 4.实现相应系统设计功能 | 1.依据图纸所示，按满足设计配置和功能要求的视频图像接入调试数量以项计量； 2.综合单价包干，包含一切安装辅材，二次转运、装卸、存储等费用 | 项 | 4 | 乙供 | 劳务 | 169.4186 | -100% |  | 0
22 | 安全生产费 | 满足设计及规范要求 | 按《JTG 3830-2018 公路工程建设项目概算预算编制办法》 | 1.按建筑安装工程费的2%计算 2.结算时据实结算 | 项 | 1 | 乙供 | 劳务 | 1144.12 | 0 | 0 | 1144.12
| 小计 | [10 empty] | 1144.12
路网运行监测预警安全保障增效工程（万云、云奉、奉巫）
1 | 枪球一体机（具备事件检测功能） | 一体化设计， 含3个镜头且都可变焦， 含安装附件 | 1.设备本体及配套附件、辅材的装卸、运输、就位； 2.安装、线缆连接; 3.通电、电气调试； 4.网络配置、调试、指标测试 | 1.依据图纸所示，按满足设计配置和功能要求的摄像机数量以套计量； 2.综合单价包干，包含一切安装辅材，二次转运、装卸、存储等费用 | 套 | 20 | 甲供 | 监控设备 | 331.1712 | -100% |  | 0
2 | 工业以太网交换机（视频） | 2个1000M单模光口， 不少于4个1000M RJ45电口， 带网管 | 1.设备本体及配套附件、辅材的装卸、运输、就位； 2.安装、线缆连接; 3.通电、电气调试； 4.网络配置、调试、指标测试 | 1.依据图纸所示，按满足设计配置和功能要求的交换机数量以台计量； 2.综合单价包干，包含一切安装辅材，二次转运、装卸、存储等费用 | 台 | 12 | 甲供 | 工业交换机 | 248.3784 | -100% |  | 0
3 | 外场设备箱 | 含电源防雷器、数据防雷器、相关配套设施， 防护等级： ≥IP65 | 1.设备本体及配套附件、辅材的装卸、运输、就位； 2.安装、线缆连接； 3.接口正确性检查和调试、指标测试、标识 | 1.依据图纸所示，按满足设计配置和功能要求的设备箱数量以套计量； 2.综合单价包干，包含一切安装辅材，二次转运、装卸、存储等费用 | 套 | 12 | 乙供 | 配电箱 | 165.5856 | -100% |  | 0
4 | 12米立柱 | 含基础、防雷接地等 | 1.基坑开挖回填、余方弃置 2.基础制作安装 2.模板安拆 3.预埋地脚螺栓及钢筋制作安装 4.立柱及附件安装 5.线管预埋 6.防雷接地 7.补刷油漆 8.施工图及设计文件包含的一切工作内容 | 1.依据图纸所示，按满足设计配置和功能要求的立柱数量以套计量； 2.综合单价包干，包含一切安装辅材，二次转运、装卸、存储等费用 | 套 | 6 | 杆件甲供，基础及预埋件等其他乙供 | 钢结构 | 1901.5053 | -100% |  | 0
5 | 标志立柱升高（立柱升高4m） | 测速门架、悬臂情报板、标志立柱升高 | 1.钢结构吊装 2.补刷油漆 | 1.依据图纸所示，按满足设计配置和功能要求的标志立柱升高数量以套计量； 2.综合单价包干，包含一切安装辅材，二次转运、装卸、存储等费用 | 套 | 5 | 乙供 | 钢结构 | 771.8129 | -100% |  | 0
6 | 人行天桥摄像机安装支架 | 按图定制，含安装辅材 | 1.支架制作、运输； 2.支架安装、防腐处理; | 1.依据图纸所示，按满足设计配置和功能要求的摄像机安装支架数量以套计量； 2.综合单价包干，包含一切安装辅材，二次转运、装卸、存储等费用 | 套 | 1 | 乙供 | 线槽支架 | 258.3442 | -100% |  | 0
7 | 网线 | UTP-6 | 1.线缆及配套附件、辅材的装卸、运输、就位； 2.线缆敷设、端头连接安装、标识； 3.功能检测 | 1.依据图纸所示，按满足设计配置和功能要求的线缆数量以米计量； 2.综合单价包干，包含一切安装辅材及甲供材料二次转运费、装卸费、仓储费 | 米 | 240 | 乙供 | 劳务 | 3.0587 | -100% |  | 0
8 | 单模光缆 | 4芯光缆,含终端盒、分歧盒等辅材 | 1.线缆及配套附件、辅材的装卸、运输、就位； 2.线缆敷设、端头连接、接续/终端盒安装、标识； 3.功能检测 | 1.依据图纸所示，按满足设计配置和功能要求的线缆数量以米计量； 2.综合单价包干，包含一切安装辅材及甲供材料二次转运费、装卸费、仓储费 | 米 | 4532 | 甲供 | 光缆 | 2.8977 | -100% |  | 0
9 | 电力电缆 | YJV22/1KV-2×1.5mm² | 1.线缆及配套附件、辅材的装卸、运输、就位; 2.线缆敷设、端头连接、接线箱（盒）安装、标识； 3.功能检测 | 1.依据图纸所示，按满足设计配置和功能要求的线缆数量以米计量； 2.综合单价包干，包含一切安装辅材及甲供材料二次转运费、装卸费、仓储费 | 米 | 240 | 甲供 | 电缆 | 2.0698 | -100% |  | 0
10 | 电力电缆 | YJV22/1KV-2×4mm² | 1.线缆及配套附件、辅材的装卸、运输、就位; 2.线缆敷设、端头连接、接线箱（盒）安装、标识； 3.功能检测 | 1.依据图纸所示，按满足设计配置和功能要求的线缆数量以米计量； 2.综合单价包干，包含一切安装辅材及甲供材料二次转运费、装卸费、仓储费 | 米 | 4532 | 甲供 | 电缆 | 2.4838 | -100% |  | 0
11 | 硅芯管 | 2×Ф40/33 | 1.保护管及配件制作、运输; 2.保护管敷设、接头接续 | 1.依据图纸所示，按保护管的敷设长度以延长米计量 2.综合单价包干，包含一切安装辅材，二次转运、装卸、存储等费用 | 延长米 | 1940 | 甲供 | 硅芯管 | 3.1814 | -100% |  | 0
12 | 抱箍 | 满足设计及规范要求 | 1制作、运输; 2.安装 | 1.依据图纸所示，按满足设计配置和功能要求的抱箍数量以个计量； 2.综合单价包干，包含一切安装辅材，二次转运、装卸、存储等费用 | 个 | 970 | 乙供 | 劳务 | 4.2546 | -100% |  | 0
13 | 硅芯管 | 1×Ф40/33 | 1.保护管及配件制作、运输; 2.保护管敷设、接头接续 | 1.依据图纸所示，按保护管的敷设长度以米计量 2.综合单价包干，包含一切安装辅材，二次转运、装卸、存储等费用 | 米 | 4532 | 甲供 | 硅芯管 | 1.5869 | -100% |  | 0
14 | 手孔 | 1190*1190*1000 | 1.基坑开挖、整修； 2.铺设垫层； 3.模板制作、运输、安装、拆除、维修、保养； 4.混凝土运输、浇筑、养生； 5.孔盖制作、安装； 6.基坑回填、夯实、弃方移运处理 | 1.依据图纸所示，按满足设计配置和功能要求的手孔数量以个计量； 2.综合单价包干，包含一切安装辅材，二次转运、装卸、存储等费用 | 个 | 16 | 乙供 | 劳务 | 1159.0992 | -100% |  | 0
15 | 路基开挖及回填 | 满足设计及规范要求 | 1.路基开挖 2.回填、夯实 3.场内运输 4.开挖方式综合考虑 5.回填方式综合考虑 | 1.依据图纸所示，按路基开挖及回填以m³计量 2.综合单价包干，包含一切安装辅材，二次转运、装卸、存储等费用 | m³ | 1686 | 乙供 | 劳务 | 12.4189 | -100% |  | 0
16 | 监控分中心视频管理平台接入及调试（配合调试） | 满足设计及规范要求 | 1.设备连接构成系统 2.调试 3.达到相应系统设计标准 4.实现相应系统设计功能 | 1.依据图纸所示，按满足设计配置和功能要求的监控分中心视频管理平台接入及调试数量以项计量； 2.综合单价包干，包含一切安装辅材，二次转运、装卸、存储等费用 | 项 | 3 | 乙供 | 劳务 | 169.9322 | -100% |  | 0
17 | 施工交通组织措施费 | 交通锥摆设长度3km | 包含但不限于办理相关手续，并按要求完成现场交通运营安全措施，如：安装摄像头、频闪灯、电子导向牌，摆放交通路锥、水马、交通疏导指示牌、交通疏解维护车辆、交通安全管理与交通安全设施维护维修等，具体要求根据《重庆市营运高速公路施工标准化管理规定》（DB50/T 959-2019）中的施工现场布设要求设置。 | 1.按同一施工路段，施工前摆放临时安全交通设施到施工过程中维护临时安全交通设施，至施工完成后回收临时交通安全设施的整个过程，以“天”为单位计量； 2.综合单价包干，包含一切材料、设备的转运、卸货及仓储等费用； 3.结算时依据摆设天数据实结算。 | 天 | 15 | 乙供 | 劳务 | 1155.3199 | -100% |  | 0
18 | 安全生产费 | 满足设计及规范要求 | 按《JTG 3830-2018 公路工程建设项目概算预算编制办法》 | 1.按建筑安装工程费的2%计算 2.结算时据实结算 | 项 | 1 | 乙供 | 劳务 | 2560.46 | 0 | 0 | 2560.46
| 小计 | [10 empty] | 2560.46
2025年万利万达公司机电专项工程国密改造项目
1 | 二代天线 | 1)微波链路特性 (1)载波频率：信道1:5.830GHz;信道2:5.840GHz;(2)占用带宽≤5MHz; (3)频率容限±10ppm;(4)等效全向辐射功率≤+33dBm;(5)杂散发射 30MHz~1000MHz≤-36dBm/100kHz 2400MHz~2483.5MHz≤-40dBm/1MHz 3400MHz~3530MHz≤-40dBm/1MHz 5725MHz~5850MHz≤-33dBm/100kHz 其它1GHz~20GHz≤-30dBm/1MHz (6)邻道功率泄漏比-30dB;(7)天线半功率波瓣宽度：水平面≤25°;垂直面≤55°;(8)天线极化右旋圆极化；(9)交叉极化鉴别率(XPD):最大增益方向>15dB;-3dB,区域>10dB;(10)调制方式ASK;(11)调制度0.7～0.9;(12)编码方式FM0;(13)位速率256kbit/s;(14)位时钟精度±100×10;(15)接收灵敏度≤-95dBm;(16)唤醒方式提供15~17个周期14kHz方波；(17)位误码率(B.E.R.)10×10-6以内；(18)前导码16位“1”加16位“0”;(19)后导码1到8位； 2)电气特性 (1)电源设备本身或电源适配器需满足AC220V±20%/50Hz;(2)通信接口千兆/百兆以太网或光纤；(3)典型交易时间≤200ms;(4)防雷带三级防雷电路；(5)可靠性MTBF>70000h; 3)环境特性 (1)工作温度-40℃~+55℃;(2)存储温度-40℃~+55℃;(3)相对工作湿度4%~100%;(4)抗电磁干扰静电8kV;(5)振动符合GB/T2423.13;(6)冲击符合GB/T2423.6试验Eb和导则；(7)盐雾符合GB/T2423.18;(8)雷击抗4kV10/200μs雷击； | 1.设备本体、支架及配套附件、辅材的装卸、运输、就位； 2.安装、线缆连接； 3.接口正确性检查和调试、指标测试 | 1.依据图纸所示，按满足设计配置和功能要求的二代天线数量以台计量； 2.综合单价包干，包含一切安装辅材，二次转运、装卸、存储等费用 | 台 | 8 | 甲供 | 天线 | 432 | -100% |  | 0
2 | 天线主控器 | 1)电气特性 (1)电源设备本身或电源适配器需满足AC220V±20%/50Hz;(2)控制器最大功耗不高于30W;(3)通讯接口可接不低于8个天线，2个百兆/千兆网口； (4)防雷具有防雷电路(4kV、10/200us);(5)可靠性MTBF>30000小时； 2)环境特性 (1)工作温度-40℃~+55℃;(2)存储温度-40℃~+55℃;(3)相对工作湿度4%~100%;(4)抗电磁干扰静电8kV;(5)雷击抗4kV10/200μs雷击； (6)6.13.2.3功能特性 (7)实时输出RSU天线状态和控制器自身工作状态；(8)可支持不低于8路PSAM卡，完成数据加、解密，并同时支持PCI/PCIE加密卡；(9)硬盘：存储记录不少于20万条，存储空间可根据需要扩展；(10)具备区分行车方向，不同方向数据不重复标识功能；(11)MTBF不低于70000小时。 | 1.设备本体、支架及配套附件、辅材的装卸、运输、就位； 2.安装、线缆连接； 3.接口正确性检查和调试、指标测试 | 1.依据图纸所示，按满足设计配置和功能要求的天线控制器数量以台计量； 2.综合单价包干，包含一切安装辅材，二次转运、装卸、存储等费用 | 台 | 8 | 甲供 | 天线 | 324 | -100% |  | 0
3 | 安全生产费 | 满足设计及规范要求 | 按《JTG 3830-2018 公路工程建设项目概算预算编制办法》 | 1.按建筑安装工程费的2%计算 2.结算时据实结算 | 项 | 1 | 乙供 | 劳务 | 120.96 | 0 | 0 | 120.96
| 小计 | [10 empty] | 120.96
服务区智慧扩容工程（歇风服务区、开州服务区）
1 | 枪型摄像机(室内） | 400万像素；传感器类型：1/3英寸CMOS；（含安装附件） | 1.设备本体及配套附件、辅材的装卸、运输、就位； 2.安装、线缆连接; 3.通电、电气调试； 4.网络配置、调试、指标测试 | 1.依据图纸所示，按满足设计配置和功能要求的摄像机数量以套计量； 2.综合单价包干，包含一切安装辅材，二次转运、装卸、存储等费用 | 套 | 2 | 甲供 | 监控设备 | 432 | -100% |  | 0
2 | 光纤收发器 | 2光4电 | 1.设备本体及配套附件、辅材的装卸、运输、就位； 2.安装、线缆连接； 3.接口正确性检查和调试 | 1.依据图纸所示，按满足设计配置和功能要求的光纤收发器数量以对计量； 2.综合单价包干，包含一切安装辅材，二次转运、装卸、存储等费用 | 对 | 4 | 甲供 | 工业交换机 | 162 | -100% |  | 0
3 | 光纤收发器 | 1光4电 | 1.设备本体及配套附件、辅材的装卸、运输、就位； 2.安装、线缆连接； 3.接口正确性检查和调试 | 1.依据图纸所示，按满足设计配置和功能要求的光纤收发器数量以对计量； 2.综合单价包干，包含一切安装辅材，二次转运、装卸、存储等费用 | 对 | 4 | 甲供 | 工业交换机 | 162 | -100% |  | 0
4 | 停车位显示标志（2460mm*2190mm） | 附着在已建服务区入口预告标志立柱之上，含嵌入式LED显示屏 | 1.设备本体及配套附件、辅材的装卸、运输、就位； 2.安装； | 1.依据图纸所示，按满足设计配置和功能要求的应急车道关闭标志数量以套计量； 2.综合单价包干，包含一切安装辅材，二次转运、装卸、存储等费用 | 套 | 4 | 甲供 | 情报板（自研产品） | 756 | -100% |  | 0
5 | 外场设备箱 | 含电源防雷器、数据防雷器、相关配套设施，防护等级： ≥IP65 | 1.设备本体及配套附件、辅材的装卸、运输、就位； 2.安装、线缆连接； 3.接口正确性检查和调试、指标测试、标识 | 1.依据图纸所示，按满足设计配置和功能要求的设备箱数量以套计量； 2.综合单价包干，包含一切安装辅材，二次转运、装卸、存储等费用 | 套 | 4 | 乙供 | 配电箱 | 216 | -100% |  | 0
6 | 网络双绞线 | UTP-6超六类屏蔽网线 | 1.设备本体、支架及配套附件、辅材的装卸、运输、就位； 2.安装、线缆连接； 3.接口正确性检查和调试、指标测试、标识 | 1.依据图纸所示，按满足设计配置和功能要求的线缆数量以米计量； 2.综合单价包干，包含一切安装辅材及甲供材料二次转运费、装卸费、仓储费 | 米 | 148 | 乙供 | 劳务 | 3.99 | -100% |  | 0
7 | 单模光缆 | 4芯光缆,含终端盒、分歧盒等辅材 | 1.线缆及配套附件、辅材的装卸、运输、就位； 2.线缆敷设、端头连接、接续/终端盒安装、标识； 3.功能检测 | 1.依据图纸所示，按满足设计配置和功能要求的线缆数量以米计量； 2.综合单价包干，包含一切安装辅材及甲供材料二次转运费、装卸费、仓储费 | m | 1867 | 甲供 | 光缆 | 3.78 | -100% |  | 0
8 | 电力电缆 | YJV22/1KV-2×1.5mm² | 1.线缆及配套附件、辅材的装卸、运输、就位; 2.线缆敷设、端头连接、接线箱（盒）安装、标识； 3.功能检测 | 1.依据图纸所示，按满足设计配置和功能要求的线缆数量以米计量； 2.综合单价包干，包含一切安装辅材及甲供材料二次转运费、装卸费、仓储费 | 米 | 48 | 甲供 | 电缆 | 2.7 | -100% |  | 0
9 | 电力电缆 | YJV22/1KV-2×4mm² | 1.线缆及配套附件、辅材的装卸、运输、就位; 2.线缆敷设、端头连接、接线箱（盒）安装、标识； 3.功能检测 | 1.依据图纸所示，按满足设计配置和功能要求的线缆数量以米计量； 2.综合单价包干，包含一切安装辅材及甲供材料二次转运费、装卸费、仓储费 | 米 | 1867 | 甲供 | 电缆 | 3.24 | -100% |  | 0
10 | 硅芯管 | 1×Φ40/33 | 1.保护管及配件制作、运输; 2.保护管敷设、接头接续 | 1.依据图纸所示，按保护管的敷设长度以米计量 2.综合单价包干，包含一切安装辅材，二次转运、装卸、存储等费用 | 米 | 1867 | 甲供 | 硅芯管 | 2.07 | -100% |  | 0
11 | 手孔 | 400*400*550，含井盖 | 1.基坑开挖、整修； 2.铺设垫层； 3.模板制作、运输、安装、拆除、维修、保养； 4.混凝土运输、浇筑、养生； 5.孔盖制作、安装； 6.基坑回填、夯实、弃方移运处理 | 1.依据图纸所示，按满足设计配置和功能要求的手孔数量以个计量； 2.综合单价包干，包含一切安装辅材，二次转运、装卸、存储等费用 | 个 | 4 | 乙供 | 劳务 | 329.75 | -100% |  | 0
12 | 视频解码器 | 1路HDMI | 1.设备本体及配套附件、辅材的装卸、运输、就位； 2.配置相关驱动程序、线缆连接; 3.接口正确性检查和调试 | 1.依据图纸所示，按满足设计配置和功能要求的视频解码器数量以套计量； 2.综合单价包干，包含一切安装辅材，二次转运、装卸、存储等费用 | 套 | 2 | 甲供 | 通用设备 | 216 | -100% |  | 0
13 | 液晶显示器 | 75英寸 | 1.设备本体及配套附件、辅材的装卸、运输、就位； 2.配置相关驱动程序、线缆连接; 3.接口正确性检查和调试 | 1.依据图纸所示，按满足设计配置和功能要求的液晶显示器数量以台计量； 2.综合单价包干，包含一切安装辅材，二次转运、装卸、存储等费用 | 台 | 2 | 甲供 | 显示器 | 108 | -100% |  | 0
14 | 24口POE交换机 | 满足设计及规范要求 | 1.设备本体及配套附件、辅材的装卸、运输、就位； 2.安装、线缆连接; 3.通电、电气调试； 4.网络配置、调试、指标测试 | 1.依据图纸所示，按满足设计配置和功能要求的交换机数量以台计量； 2.综合单价包干，包含一切安装辅材，二次转运、装卸、存储等费用 | 台 | 2 | 甲供 | 工业交换机 | 324 | -100% |  | 0
15 | NVR | 16路，8×4T | 1.设备本体及配套附件、辅材的装卸、运输、就位； 2.配置相关驱动程序、线缆连接; 3.接口正确性检查和调试 | 1.依据图纸所示，按满足设计配置和功能要求的NVR数量以台计量； 2.综合单价包干，包含一切安装辅材，二次转运、装卸、存储等费用 | 台 | 1 | 甲供 | 监控设备 | 432 | -100% |  | 0
16 | 路基开挖及回填 | 满足设计及规范要求 | 1.路基开挖 2.回填、夯实 3.场内运输 4.开挖方式综合考虑 5.回填方式综合考虑 | 1.依据图纸所示，按路基开挖及回填以m³计量 2.综合单价包干，包含一切安装辅材，二次转运、装卸、存储等费用 | m³ | 694.52 | 乙供 | 劳务 | 16.2 | -100% |  | 0
17 | 视频图像接入调试（配合调试） | 满足设计及规范要求 | 1.设备连接构成系统 2.调试 3.达到相应系统设计标准 4.实现相应系统设计功能 | 1.依据图纸所示，按满足设计配置和功能要求的视频图像接入调试数量以项计量； 2.综合单价包干，包含一切安装辅材，二次转运、装卸、存储等费用 | 项 | 1 | 乙供 | 劳务 | 221 | -100% |  | 0
18 | 停车位显示器调试及构件修理（配合调试） | 满足设计及规范要求 | 1.设备连接构成系统 2.调试 3.达到相应系统设计标准 4.实现相应系统设计功能 | 1.依据图纸所示，按满足设计配置和功能要求的停车位显示器调试及构件修理数量以项计量； 2.综合单价包干，包含一切安装辅材，二次转运、装卸、存储等费用 | 项 | 2 | 乙供 | 劳务 | 222 | -100% |  | 0
19 | 安全生产费 | 满足设计及规范要求 | 按《JTG 3830-2018 公路工程建设项目概算预算编制办法》 | 1.按建筑安装工程费的2%计算 2.结算时据实结算 | 项 | 1 | 乙供 | 劳务 | 774.05 | 0 | 0 | 774.05
| 小计 | [10 empty] | 774.05
服务区智慧扩容工程（谭家服务区）
1 | 枪型高清摄像机（室外) | 400万像素；感光器件： ≥1/1.8＂CMOS传感器；（含安装附件） | 1.设备本体及配套附件、辅材的装卸、运输、就位； 2.安装、线缆连接; 3.通电、电气调试； 4.网络配置、调试、指标测试 | 1.依据图纸所示，按满足设计配置和功能要求的摄像机数量以套计量； 2.综合单价包干，包含一切安装辅材，二次转运、装卸、存储等费用 | 套 | 2 | 甲供 | 监控设备 | 432 | -100% |  | 0
2 | 枪型摄像机(室内） | 400万像素；传感器类型：1/3英寸CMOS；（含安装附件） | 1.设备本体及配套附件、辅材的装卸、运输、就位； 2.安装、线缆连接; 3.通电、电气调试； 4.网络配置、调试、指标测试 | 1.依据图纸所示，按满足设计配置和功能要求的摄像机数量以套计量； 2.综合单价包干，包含一切安装辅材，二次转运、装卸、存储等费用 | 套 | 15 | 甲供 | 监控设备 | 162 | -100% |  | 0
3 | 光纤收发器 | 2光4电 | 1.设备本体及配套附件、辅材的装卸、运输、就位； 2.安装、线缆连接； 3.接口正确性检查和调试 | 1.依据图纸所示，按满足设计配置和功能要求的光纤收发器数量以对计量； 2.综合单价包干，包含一切安装辅材，二次转运、装卸、存储等费用 | 对 | 2 | 甲供 | 工业交换机 | 162 | -100% |  | 0
4 | 光纤收发器 | 1光4电 | 1.设备本体及配套附件、辅材的装卸、运输、就位； 2.安装、线缆连接； 3.接口正确性检查和调试 | 1.依据图纸所示，按满足设计配置和功能要求的光纤收发器数量以对计量； 2.综合单价包干，包含一切安装辅材，二次转运、装卸、存储等费用 | 对 | 5 | 甲供 | 工业交换机 | 162 | -100% |  | 0
5 | 停车位显示标志（2460mm*2190mm） | 附着在已建服务区入口预告标志立柱之上，含嵌入式LED显示屏 | 1.设备本体及配套附件、辅材的装卸、运输、就位； 2.安装； | 1.依据图纸所示，按满足设计配置和功能要求的应急车道关闭标志数量以套计量； 2.综合单价包干，包含一切安装辅材，二次转运、装卸、存储等费用 | 套 | 2 | 甲供 | 情报板（自研产品） | 756 | -100% |  | 0
6 | 外场设备箱 | 含电源防雷器、数据防雷器、相关配套设施，防护等级： ≥IP65 | 1.设备本体及配套附件、辅材的装卸、运输、就位； 2.安装、线缆连接； 3.接口正确性检查和调试、指标测试、标识 | 1.依据图纸所示，按满足设计配置和功能要求的设备箱数量以套计量； 2.综合单价包干，包含一切安装辅材，二次转运、装卸、存储等费用 | 套 | 3 | 乙供 | 配电箱 | 216 | -100% |  | 0
7 | 网络双绞线 | UTP-6超六类屏蔽网线 | 1.设备本体、支架及配套附件、辅材的装卸、运输、就位； 2.安装、线缆连接； 3.接口正确性检查和调试、指标测试、标识 | 1.依据图纸所示，按满足设计配置和功能要求的线缆数量以米计量； 2.综合单价包干，包含一切安装辅材及甲供材料二次转运费、装卸费、仓储费 | 米 | 874 | 乙供 | 劳务 | 3.99 | -100% |  | 0
8 | 单模光缆 | 4芯光缆,含终端盒、分歧盒等辅材 | 1.线缆及配套附件、辅材的装卸、运输、就位； 2.线缆敷设、端头连接、接续/终端盒安装、标识； 3.功能检测 | 1.依据图纸所示，按满足设计配置和功能要求的线缆数量以米计量； 2.综合单价包干，包含一切安装辅材及甲供材料二次转运费、装卸费、仓储费 | m | 800 | 甲供 | 光缆 | 3.78 | -100% |  | 0
9 | 电力电缆 | YJV22/1KV-2×1.5mm² | 1.线缆及配套附件、辅材的装卸、运输、就位; 2.线缆敷设、端头连接、接线箱（盒）安装、标识； 3.功能检测 | 1.依据图纸所示，按满足设计配置和功能要求的线缆数量以米计量； 2.综合单价包干，包含一切安装辅材及甲供材料二次转运费、装卸费、仓储费 | 米 | 36 | 甲供 | 电缆 | 2.7 | -100% |  | 0
10 | 电力电缆 | YJV22/1KV-2×4mm² | 1.线缆及配套附件、辅材的装卸、运输、就位; 2.线缆敷设、端头连接、接线箱（盒）安装、标识； 3.功能检测 | 1.依据图纸所示，按满足设计配置和功能要求的线缆数量以米计量； 2.综合单价包干，包含一切安装辅材及甲供材料二次转运费、装卸费、仓储费 | 米 | 800 | 甲供 | 电缆 | 3.24 | -100% |  | 0
11 | 硅芯管 | 1×Φ40/33 | 1.保护管及配件制作、运输; 2.保护管敷设、接头接续 | 1.依据图纸所示，按保护管的敷设长度以米计量 2.综合单价包干，包含一切安装辅材，二次转运、装卸、存储等费用 | 米 | 800 | 甲供 | 硅芯管 | 2.07 | -100% |  | 0
12 | 手孔 | 400*400*550，含井盖 | 1.基坑开挖、整修； 2.铺设垫层； 3.模板制作、运输、安装、拆除、维修、保养； 4.混凝土运输、浇筑、养生； 5.孔盖制作、安装； 6.基坑回填、夯实、弃方移运处理 | 1.依据图纸所示，按满足设计配置和功能要求的手孔数量以个计量； 2.综合单价包干，包含一切安装辅材，二次转运、装卸、存储等费用 | 个 | 3 | 乙供 | 劳务 | 332.67 | -100% |  | 0
13 | 视频解码器 | 1路HDMI | 1.设备本体及配套附件、辅材的装卸、运输、就位； 2.配置相关驱动程序、线缆连接; 3.接口正确性检查和调试 | 1.依据图纸所示，按满足设计配置和功能要求的视频解码器数量以套计量； 2.综合单价包干，包含一切安装辅材，二次转运、装卸、存储等费用 | 套 | 2 | 甲供 | 通用设备 | 216 | -100% |  | 0
14 | 液晶显示器 | 75英寸 | 1.设备本体及配套附件、辅材的装卸、运输、就位； 2.配置相关驱动程序、线缆连接; 3.接口正确性检查和调试 | 1.依据图纸所示，按满足设计配置和功能要求的液晶显示器数量以台计量； 2.综合单价包干，包含一切安装辅材，二次转运、装卸、存储等费用 | 台 | 2 | 甲供 | 显示器 | 108 | -100% |  | 0
15 | 24口POE交换机 | 满足设计及规范要求 | 1.设备本体及配套附件、辅材的装卸、运输、就位； 2.安装、线缆连接; 3.通电、电气调试； 4.网络配置、调试、指标测试 | 1.依据图纸所示，按满足设计配置和功能要求的交换机数量以台计量； 2.综合单价包干，包含一切安装辅材，二次转运、装卸、存储等费用 | 台 | 2 | 甲供 | 工业交换机 | 324 | -100% |  | 0
16 | NVR | 16路，8×4T | 1.设备本体及配套附件、辅材的装卸、运输、就位； 2.配置相关驱动程序、线缆连接; 3.接口正确性检查和调试 | 1.依据图纸所示，按满足设计配置和功能要求的NVR数量以台计量； 2.综合单价包干，包含一切安装辅材，二次转运、装卸、存储等费用 | 台 | 1 | 甲供 | 监控设备 | 432 | -100% |  | 0
17 | 路基开挖及回填 | 满足设计及规范要求 | 1.路基开挖 2.回填、夯实 3.场内运输 4.开挖方式综合考虑 5.回填方式综合考虑 | 1.依据图纸所示，按路基开挖及回填以m³计量 2.综合单价包干，包含一切安装辅材，二次转运、装卸、存储等费用 | m³ | 297.6 | 乙供 | 劳务 | 16.2 | -100% |  | 0
18 | 视频图像接入调试（配合调试） | 满足设计及规范要求 | 1.设备连接构成系统 2.调试 3.达到相应系统设计标准 4.实现相应系统设计功能 | 1.依据图纸所示，按满足设计配置和功能要求的视频图像接入调试数量以项计量； 2.综合单价包干，包含一切安装辅材，二次转运、装卸、存储等费用 | 项 | 1 | 乙供 | 劳务 | 221 | -100% |  | 0
19 | 停车位显示器调试及构件修理（配合调试） | 满足设计及规范要求 | 1.设备连接构成系统 2.调试 3.达到相应系统设计标准 4.实现相应系统设计功能 | 1.依据图纸所示，按满足设计配置和功能要求的停车位显示器调试及构件修理数量以项计量； 2.综合单价包干，包含一切安装辅材，二次转运、装卸、存储等费用 | 项 | 1 | 乙供 | 劳务 | 222 | -100% |  | 0
21 | 安全生产费 | 满足设计及规范要求 | 按《JTG 3830-2018 公路工程建设项目概算预算编制办法》 | 1.按建筑安装工程费的2%计算 2.结算时据实结算 | 项 | 1 | 乙供 | 劳务 | 508.69 | 0 | 0 | 508.69
| 小计 | [10 empty] | 508.69
东北中心合计 | [11 empty] | 12675.68
总计 | [11 empty] | 32002.01