## 清单
渝湘复线巴水段监控系统软件升级改造二次开发服务 清单
序号 | 一级功能 | 二级功能 | 具体描述 | 单位 | 数量 | 单价限价（元） | 单价（元） | 合价（元） | 备注
A3 | 系统设计 | / | 系统架构设计、数据库设计、概要设计、UI设计 | 项 | 1 | 128440
B1 | 架构优化 | 微前端框架支持 | 通过引入引入微前端框架，将模块作为独立插件（子应用）），模块自行管理版本，实现和主系统解耦，需要该功能的路段则将该模块发布包（子应用）拷贝到指定目录，按需发布、按需加载 | 项 | 1 | 60302
B2 |  | 插件化框架支持 | 通过引入插件化框架(初步考虑PF4J)，将模块作为独立插件，模块自行管理版本，实现和主系统解耦，需要该功能的路段则将该模块发布包拷贝到指定目录，实现按需发布、按需加载 | 项 | 1 | 87296
B3 | 设备管理功能优化 | 设备编辑 | 设备编辑模块作为监控系统与物联网（IOT）平台协同的核心功能模块，新增融合IOT平台的新增设备、设备编辑、设备同步功能 | 项 | 1 | 35920
B4 |  | 设备导入 | 为简化全新路段监控软件的设备部署流程，支持通过模板导入设备信息 | 项 | 1 | 21770
B5 |  | 协议管理 | 融合IOT平台协议管理功能 | 项 | 1 | 51376
B6 |  | 产品管理 | 将IOT的产品管理功能进行迁移支持产品新增、编辑、删除等功能 | 项 | 1 | 21770
B7 | 预案及自动化 | 手动执行功能优化 | 需要执行预案时快速调出手动进行执行 | 项 | 1 | 48764
B8 |  | 报警触发控制 | 监控软件收到报警时，需要控制相关设备，监控员确认报警属实后，自动弹出预案执行框，让监控员快速操作 | 项 | 1 | 46152
B9 |  | 条件控制 | 根据相应的光照强度调整隧道的灯光开启，以往的操作都是监控员自己判断是否开启。系统可以通过光强等检测仪设备来联动设备，让系统更加智能 | 项 | 1 | 53988
B10 |  | 时间触发控制 | 提前录入预案，定时执行 | 项 | 1 | 60302
B11 |  | 预案编辑 | 录入是否需要用户执行等信息，录入控制设备，录入触发设备，触发条件 | 项 | 1 | 64220
B12 |  | 分步执行 | 火灾预案执行时，按照安全疏散、灭火救援的步骤执行预案操作。该功能可以优化升级，根据不同预案类型，执行不同步骤的预案，如日常开关等定时预案不需要恢复操作，火灾预案就按照安全疏散、灭火救援、一键恢复三个步骤。 | 项 | 1 | 77064
B13 |  | 一键恢复 | 执行火灾预案或者其他需要恢复的预案时，监控员都是通过单控的方式进行恢复，为了简化操作，提供一键恢复功能 | 项 | 1 | 74452
B14 |  | 预案自动生成 | 需要新增根据一定的规则自动生成预案的功能。如：火灾预案的编制，按照分区，将该分区的摄像头执行切墙，将车道指示器执行封道，开启风机等操作，自动生成预案后，人工在进行复核，进行细微调整。 | 项 | 1 | 60302
B15 |  | 预案生成规则编辑 | 预案生成规则是针对预案自动生成功能的补充，支持用户自定义预案的生成规则。用户生成预案时需要先选定生成规则，系统按照选定的规则生成预案 | 项 | 1 | 83378
B16 |  | 触发预案 | 触发预案时当系统判断预案达到条件时，将所有触发的预案以列表的形式在运行监测首页展示， | 项 | 1 | 60302
B17 |  | 正在执行预案 | 正在执行预案是针对火灾预案这种分多步执行的预案的功能需求，用户执行完安全疏散后，需要间隔一段时间执行灭火救援。用户没有完整执行预案的时候，关闭执行框，就会记录在正在执行预案列表，方便用户可以再次调出预案执行下一步。 | 项 | 1 | 51376
B18 |  | 预案执行记录 | 预案执行记录记录用户操作预案时的每一步点击操作，方便后期复盘用户执行预案是否正确执行 | 项 | 1 | 14150
B19 |  | 预案预览 | 用户编辑预案后，支持预览该预案，将控制的设备与未控制的设备区别显示，并将控制后的状态显示 | 项 | 1 | 25688
B20 | GIS离线地图 | GIS离线地图 | 路段底图采用GIS离线地图方式呈现 | 项 | 1 | 139978
B21 | 一图尽览 | 一图尽览 | 一图尽览功能构建精准映射隧道实际场景的二维车流孪生界面，将隧道内实时车流状态与分布情况（包括车辆数量、行驶速度、排队长度、车流密度等动态信息） | 项 | 1 | 53988
B22 | 视频监控 | 监控视频直播 | 监控视频直播是便于监控员查看实时监控内容，该功能模块的操作需简便 | 项 | 1 | 70534
B23 |  | 监控视频回放 | 监控员如遇特殊情况需要查看摄像头历史内容需使用录像回放功能。录像回放便于监控员查看历史监控内容，该功能模块的操作需简便 | 项 | 1 | 88602
B24 |  | 视频轮播 | 该功能需实现基于预设轮播规则的视频自动化轮播能力。同时，提供直观的暂停 / 继续轮播控制功能，用户可通过界面按钮随时暂停当前轮播进程，暂停时系统需保留当前视频的播放进度与轮播队列状态 | 项 | 1 | 93826
B25 | 数字孪生 | 车流孪生支持 | 支持接入仿真推演车流数据，数字孪生页面当地图level大于设定值时，实时展示当前视野内的车流 | 项 | 1 | 119514
B26 |  | 告警 | 数字孪生页面右上角度展示告警按钮和未处理告警数量 | 项 | 1 | 14150
B27 |  | 故障 | 数字孪生页面右上角度展示告右上角度展示故障按钮和未处理故障数量 | 项 | 1 | 14150
B28 | 遥测设备故障自检 | 遥测设备故障自检 | 该功能通过监控设备数据变化情况，每日统计一次，长期不变告警通知监控员 | 项 | 1 | 105364
B29 | 情报板自动发布 | 遥测设备故障自检 | 上报事件时，可能存在发布情报板需求，事件结束后，需要恢复情报板内容，老版本中该需求需人工发布、恢复 | 项 | 1 | 100140
B30 | 事件处置 | 突发事件应急处置引导中台 | 通过突发事件应急处置引导中台快速进行突发事件处置 | 项 | 1 | 141284
B31 | AI助手 | AI助手 | 该功能通过在页面提供AI助手入口，弹出类似豆包的对话框，允许用户自然语言文字输入问题，系统后台对接AI系统，回复用户问题，支持查询重庆高速相关信息和云控系统动态业务信息（如告警总数）等 | 项 | 1 | 116902
B32 | 个性化需求定制开发 | 微信小程序 | 用户对“行人闯入、异常停车、非机动车闯入、车辆逆行、物品遗落”等异常事件进行核验后，定向推送至微信小程序 | 项 | 1 | 43756
B33 |  | 驾驶舱 | 驾驶舱按用户需求进行微调 | 项 | 1 | 69444
B34 |  | 新增数据分析 | 新增报表及看板，包括：门架通行量、收费站通行量、突发事件、异常事件、基础设施。 | 项 | 1 | 39838
B35 |  | 交通研判 | 结合历史流量、实时数据及事件预警，预测未来路段拥堵情况。 | 项 | 1 | 51376
B36 |  | 值班管理 | 渝湘复线调度中心值班管理，支持用户权限查看及操作排班管理、交接班记录、调班记录。 | 项 | 1 | 14150
C1 | 测试 | 系统整体测试 |  | 项 | 1 | 51292
D1 | 部署 | 部署 |  | 项 | 1 | 29841
E1 | 系统培训 | 提供用户手册、培训等 |  | 项 | 1 | 15699
税率 |  |  |  | 6%
合计（元）