## 表-09 分部分项工程项目清单计价表
工程清单
工程名称：四公里基地边坡治理及排水改造等工程
序号 | 项目编码 | 项目名称 | 项目特征 | 计量单位 | 工程量 | 限价金额（元） |  |  | 报价金额 |  | 备注
[6 empty] | 限价单价 | 限价合价 | 其中:暂估价 | 单价（元） | 合价（元）
边坡治理工程
1 | 050101007001 | 清杂（含地被植物） | [项目特征] 1.植物种类:综合考虑 [工作内容] 1.清除植物 2.废弃物运输 3.场地清理 | m2 | 500 | 4.6 | 2300
2 | 010101002001 | 挖一般土方 | [项目特征] 1.土壤类别:综合考虑 2.开挖方式:综合考虑 3.挖土深度:综合考虑 4.场内运距:综合考虑 [工作内容] 1.排地表水 2.土方开挖 3.围护(挡土板)及拆除 4.基底钎探 5.场内运输 | m3 | 10 | 28.01 | 280.1
3 | 010102001001 | 挖一般石方 | [项目特征] 1.岩石类别:综合考虑 2.开挖方式:综合考虑 3.开凿深度:综合考虑 4.场内运距:综合考虑 [工作内容] 1.排地表水 2.凿石 3.场内运输 | m3 | 2 | 173.68 | 347.36
4 | 010103001001 | 回填方 | [项目特征] 1.密实度要求:综合考虑 2.填方材料品种:综合考虑 3.填方粒径要求:综合考虑 4.填方来源、运距:根据施工现场实际情况综合考虑 [工作内容] 1.运输 2.回填 3.压实 | m3 | 3 | 49.17 | 147.51
5 | 010103002002 | 建渣外运（土石方）（运距30km） | [项目特征] 1.废弃料品种:综合考虑 2.运距:运距30km 3.渣场费:综合考虑 [工作内容] 1.余方点装料运输至弃置点 | m3 | 9 | 94.16 | 847.44
6 | 010403B07001 | 排水孔PVCφ50 | [项目特征] 1.名称:排水孔 2.型号规格:PVCφ50 [工作内容] 1.下料、清孔、涂抹沥青、安装等。 | m | 20 | 14.29 | 285.8
7 | 010903004001 | 沥青杉木板 | [项目特征] 1.嵌缝材料种类:满足设计及规范要求 [工作内容] 1.清缝 2.填塞防水材料 3.止水带安装 4.盖缝制作、安装 5.刷防护材料 | m2 | 12 | 29.28 | 351.36
8 | 010507007001 | 喷C25混凝土(10CM厚) | [项目特征] 1.混凝土种类:商品砼 2.混凝土强度等级:C25 [工作内容] 1.模板及支架(撑)制作、安装、拆除、堆放、运输及清理模内杂物、刷隔离剂等 2.混凝土制作、运输、浇筑、振捣、养护 | m3 | 18 | 999.13 | 17984.34
9 | 080104003001 | 锚杆φ25 | [项目特征] 1.地层情况:满足设计及规范要求 2.锚杆(索)类型、部位:满足设计及规范要求 3.钻孔深度:满足设计及规范要求 4.钻孔直径:满足设计及规范要求 5.杆体材料品种、规格、数量:φ25 6.浆液种类、强度等级:满足设计及规范要求 7.是否预应力:满足设计及规范要求 [工作内容] 1.钻孔、浆液制作、压浆 2.锚杆、锚索索制作、安装 3.张拉锚固 4.锚杆(锚索)施工平台搭设、拆除 5.运输 | m | 68 | 505.86 | 34398.48
10 | 010503004001 | C20砼封边梁 | [项目特征] 1.混凝土种类:商品砼 2.混凝土强度等级:C25 3.模板类型:满足设计及规范要求 [工作内容] 1.模板及支架(撑)制作、安装、拆除、堆放、运输及清理模内杂物、刷隔离剂等 2.混凝土制作、运输、浇筑、振捣、养护 | m3 | 3.47 | 1365.79 | 4739.29
11 | 010507005001 | C20砼压顶 | [项目特征] 1.断面尺寸:详设计 2.混凝土种类:商品砼 3.混凝土强度等级:C20 [工作内容] 1.模板及支架(撑)制作、安装、拆除、堆放、运输及清理模内杂物、刷隔离剂等 2.混凝土制作、运输、浇筑、振捣、养护 | m3 | 2.61 | 1162.99 | 3035.4
12 | 040504002001 | C25钢筋砼沉砂池 | [项目特征] 1.垫层、基础材质及厚度:100mm厚C20混凝土基础 2.混凝土强度等级:C25 3.盖板材质、规格:满足设计及规范要求 4.井盖、井圈材质及规格:满足设计及规范要求 5.防渗、防水要求:满足设计及规范要求 [工作内容] 1.垫层铺筑 2.模板制作、安装、拆除 3.混凝土拌和、运输、浇筑、养护 4.井圈、井盖安装 5.盖板安装 6.防水、止水 | 座 | 1 | 3497.47 | 3497.47
食堂地下层排水
1 | 010101002002 | 挖一般土方 | [项目特征] 1.土壤类别:综合考虑 2.开挖方式:综合考虑 3.挖土深度:综合考虑 4.场内运距:综合考虑 [工作内容] 1.排地表水 2.土方开挖 3.围护(挡土板)及拆除 4.基底钎探 5.场内运输 | m3 | 20 | 28.01 | 560.2
2 | 010103001002 | 回填方 | [项目特征] 1.密实度要求:综合考虑 2.填方材料品种:综合考虑 3.填方粒径要求:综合考虑 4.填方来源、运距:根据施工现场实际情况综合考虑 [工作内容] 1.运输 2.回填 3.压实 | m3 | 10 | 49.17 | 491.7
3 | 010103002003 | 建渣外运（土石方）（运距30km） | [项目特征] 1.废弃料品种:综合考虑 2.运距:运距30km 3.渣场费:综合考虑 [工作内容] 1.余方点装料运输至弃置点 | m3 | 10 | 94.16 | 941.6
4 | 010507007002 | 素喷混凝土(8CM厚) | [项目特征] 1.混凝土种类:商品砼 2.混凝土强度等级:C25 [工作内容] 1.模板及支架(撑)制作、安装、拆除、堆放、运输及清理模内杂物、刷隔离剂等 2.混凝土制作、运输、浇筑、振捣、养护 | m3 | 56 | 550.07 | 30803.92
5 | 040201022001 | C25砼水沟 | [项目特征] 1.断面尺寸:满足设计及规范要求 2.基础、垫层：材料品种、厚度:满足设计及规范要求 3.砌体材料:满足设计及规范要求 4.砂浆强度等级:满足设计及规范要求 5.伸缩缝填塞:满足设计及规范要求 6.盖板材质、规格:满足设计及规范要求 [工作内容] 1.模板制作、安装、拆除 2.基础、垫层铺筑 3.混凝土拌和、运输、浇筑 4.侧墙浇捣或砌筑 5.勾缝、抹面 6.盖板安装 | m | 3 | 608.71 | 1826.13
6 | 010506001001 | C25砼梯步 | [项目特征] 1.混凝土种类:商品混凝土 2.混凝土强度等级:C25 3.折算厚度:综合考虑 4.浇筑、泵送方式:综合考虑 [工作内容] 1.模板及支架(撑)制作、安装、拆除、堆放、运输及清理模内杂物、刷隔离剂等 2.混凝土制作、运输、浇筑、振捣、养护 | m2 | 9 | 317.76 | 2859.84
7 | 031001006001 | 排水硬聚氯乙烯管材 | [项目特征] 1.安装部位:室外 2.材质、规格:排水硬聚氯乙烯管材 3.连接形式:满足设计及规范要求 4.警示带形式:满足设计及规范要求 [工作内容] 1.管道安装 2.管件安装 3.塑料卡固定 4.压力试验 5.警示带铺设 | m | 25 | 30.78 | 769.5
卫生间改造工程
1 | 010103002004 | 建渣外运（建筑垃圾）（运距30km） | [项目特征] 1.废弃料品种:综合考虑 2.运距:运距30km 3.渣场费:综合考虑 [工作内容] 1.余方点装料运输至弃置点 | m3 | 50.6 | 99.68 | 5043.81
2 | 011605001001 | 原4楼卫生间墙、地砖拆除 | [项目特征] 1.拆除的基层类型:原4楼卫生间墙、地砖拆除 2.饰面材料种类及厚度:综合考虑 3.拆除方式:综合考虑 4.场内运距:综合考虑 [工作内容] 1.拆除 2.控制扬尘 3.清理 4.场内运输 | m2 | 189.96 | 7.38 | 1401.9
3 | 011101001001 | 原4楼卫生间地面挖开、回填、水泥砂浆精找平 | [项目特征] 1.找平层厚度:找平、满足面层铺设要求，厚度综合考虑 2.砂浆种类及配合比:满足设计及规范要求，综合考虑 3.砂浆类型:商品砂浆，不因砂浆类型改变而调整综合单价 [工作内容] 1.基层清理 2.抹找平层 3.抹面层 4.材料运输 | m2 | 50.6 | 360.25 | 18228.65
4 | 011606003001 | 原3楼、4楼吊顶拆除 | [项目特征] 1.拆除的基层类型:原3楼、4楼吊顶拆除 2.龙骨及饰面种类:综合考虑 3.场内运距:综合考虑 [工作内容] 1.拆除 2.控制扬尘 3.清理 4.场内运输 | m2 | 101.2 | 2.88 | 291.46
5 | 011201004001 | 4楼卫生间墙面找平 | [项目特征] 1.基层类型:4楼卫生间墙面找平 2.找平层砂浆厚度、配合比:满足设计及规范要求，综合考虑 [工作内容] 1.基层清理 2.砂浆制作、运输 3.抹灰找平 | m2 | 96.48 | 29.7 | 2865.46
6 | 010904003001 | 4楼卫生间墙、地面砂浆防水2次 | [项目特征] 1.防水层做法:劳亚尔砂浆防水，涂膜二遍 2.砂浆厚度、配合比:综合考虑 3.反边高度:上翻1800mm [工作内容] 1.基层处理 2.砂浆制作、运输、摊铺、养护 | m2 | 147.08 | 53.79 | 7911.43
7 | 011102003001 | 4楼卫生间地面400*400防滑地砖正铺 | [项目特征] 1.结合层厚度、砂浆配合比:20mm厚以内水泥砂浆，配合比满足设计及规范要求，综合考虑 2.砂浆类型:商品砂浆，不因砂浆类型改变而调整综合单价 3.面层材料品种、规格、颜色:400*400mm瓷砖 4.美缝材料种类:面层同色美缝剂，满足设计及规范要求 5.磨边、切边要求:满足设计及规范要求 6.其他:满足设计及规范要求 [工作内容] 1.基层清理 2.刷素水泥浆 3.抹结合层 4.面层铺设、切边、磨边 5.美缝 6.材料运输 | m2 | 50.6 | 117.02 | 5921.21
8 | 011204003001 | 4楼卫生间墙面800*400墙砖正铺 | [项目特征] 1.安装方式:胶粘剂粘贴 2.结合层材料种类:专用胶粘剂 3.面层材料品种、规格、颜色:800*800mm瓷砖 4.缝宽、美缝材料种类:面层同色美缝剂，满足设计及规范要求 5.磨边、切边、碰角要求:满足设计及规范要求 6.其他:满足设计及规范要求 [工作内容] 1.基层清理 2.粘结层铺贴 3.面层安装 4.切边、磨边、碰角 5.美缝 6.材料运输 | m2 | 139.36 | 235.44 | 32810.92
9 | 011302001001 | 3楼、4楼顶面新做铝扣板 | [项目特征] 1.吊顶形式:平顶吊顶 2.吊杆规格、高度:矩管竖向吊杆，规格、间距、高度、反向支撑、特殊部位加强等，综合考虑 3.龙骨材料种类、规格、中距:矩管主次龙骨，规格、间距等，综合考虑 4.面层材料品种、规格:定制2.5mm厚铝板，规格综合，颜色、样式施工前提供样板供业主单位选型确定 5.嵌缝材料种类:满足设计及规范要求 6.灯孔、检查口、风口、洞等加固及开口:综合考虑 7.防火、防腐、防虫、防潮要求:满足设计及规范要求 8.其他:满足设计及规范要求 [工作内容] 1.基层清理、吊杆安装 2.龙骨安装 3.面层铺贴 4.嵌缝 5.材料运输 | m2 | 101.2 | 354.28 | 35853.14
10 | 011210005001 | 3楼卫生间新做蹲便隔间 | [项目特征] 1.蹲位尺寸:满足设计及规范尺寸，综合考虑 2.类型:3楼卫生间新做蹲便隔间 3.隔断材料品种、规格、颜色:颜色、花纹综合考虑，满足设计图要求 4.配件品种、规格:满足设计及规范要求，综合考虑 5.其他:满足设计及规范要求 [工作内容] 1.隔断运输、安装 2.配件运输、安装 3.嵌缝、塞口 4.材料运输 | 间 | 7 | 2119 | 14833
11 | 01B001 | 4楼卫生间新做水电 | [项目特征] 1.包含4楼卫生间新做水电全部工作内容 | 项 | 1 | 2201.6 | 2201.6
12 | 011505010001 | 3楼卫生间新做银镜 | [项目特征] 1.部位:3楼卫生间新做银镜 2.龙骨材料种类、规格、中距:满足设计及规范要求 3.镜面玻璃品种、规格:满足设计及规范要求 4.框材质、断面尺寸:满足设计及规范要求 5.基层材料种类:满足设计及规范要求 6.具体做法:满足设计及规范要求 7.其他:满足设计及规范要求 [工作内容] 1.龙骨制作、运输、安装 2.基层安装 3.玻璃及框制作、运输、安装 | m2 | 3 | 480.5 | 1441.5
13 | 011501001001 | 3楼卫生间新做洗手台盆石材台面 | [项目特征] 1.台柜名称、规格:卫生间洗手台，规格尺寸满足设计及规范要求 2.骨架、边框材料种类、规格:热镀锌角钢L30*30*3mm，间距满足设计及规范要求 3.基层板材料品种、规格、颜色:满足设计及规范要求 4.面层材料品种、规格、颜色:满足设计及规范要求 5.嵌缝、塞口材料品种:满足设计及规范要求 6.切边、磨边要求:满足设计及规范要求 7.其他:满足设计及规范要求 [工作内容] 1.台柜制作、运输、安装(安放) 2.切边、磨边 3.嵌缝、塞口 | m | 5 | 1659.52 | 8297.6
14 | 031004003001 | 3楼卫生间新做洗手台盆（含洗手龙头及下水） | [项目特征] 1.材质:满足设计与规范要求 2.规格、类型:满足设计与规范要求 3.组装形式:满足设计与规范要求 4.附件名称、数量:含水龙头、角阀、软管、去水、S弯或P弯及其它 [工作内容] 1.器具安装 2.附件安装 | 组 | 4 | 775.62 | 3102.48
15 | 011210005002 | 4楼卫生间新做蹲便隔间 | [项目特征] 1.蹲位尺寸:满足设计及规范尺寸，综合考虑 2.类型:3楼卫生间新做蹲便隔间 3.隔断材料品种、规格、颜色:颜色、花纹综合考虑，满足设计图要求 4.配件品种、规格:满足设计及规范要求，综合考虑 5.其他:满足设计及规范要求 [工作内容] 1.隔断运输、安装 2.配件运输、安装 3.嵌缝、塞口 4.材料运输 | 间 | 7 | 2119 | 14833
16 | 031004006001 | 4楼卫生间新做蹲便器及水箱 | [项目特征] 1.材质:满足设计与规范要求 2.规格、类型:满足设计与规范要求 3.组装形式:满足设计与规范要求 4.附件名称、数量:含冲洗阀、角阀、软管、S弯或P弯及其它 [工作内容] 1.器具安装 2.附件安装 | 组 | 7 | 661.45 | 4630.15
17 | 031004007001 | 4楼卫生间新做自动冲水小便斗 | [项目特征] 1.材质:满足设计与规范要求 2.规格、类型:满足设计与规范要求 3.组装形式:满足设计与规范要求 4.附件名称、数量:含冲洗阀、密封圈及其它 [工作内容] 1.器具安装 2.附件安装 | 组 | 2 | 848.76 | 1697.52
18 | 031004010001 | 4楼卫生间新做淋浴花洒 | [项目特征] 1.材质、规格:满足设计与规范要求 2.组装形式:满足设计与规范要求 3.附件名称、数量:满足设计与规范要求 [工作内容] 1.器具安装 2.附件安装 | 套 | 1
19 | 011501001002 | 4楼卫生间新做石材洗手台面 | [项目特征] 1.台柜名称、规格:卫生间洗手台，规格尺寸满足设计及规范要求 2.骨架、边框材料种类、规格:热镀锌角钢L30*30*3mm，间距满足设计及规范要求 3.基层板材料品种、规格、颜色:满足设计及规范要求 4.面层材料品种、规格、颜色:满足设计及规范要求 5.嵌缝、塞口材料品种:满足设计及规范要求 6.切边、磨边要求:满足设计及规范要求 7.其他:满足设计及规范要求 [工作内容] 1.台柜制作、运输、安装(安放) 2.切边、磨边 3.嵌缝、塞口 | m | 5 | 1659.52 | 8297.6
20 | 031004003002 | 4楼卫生间新做洗手台盆（含洗手龙头及下水） | [项目特征] 1.材质:满足设计与规范要求 2.规格、类型:满足设计与规范要求 3.组装形式:满足设计与规范要求 4.附件名称、数量:含水龙头、角阀、软管、去水、S弯或P弯及其它 [工作内容] 1.器具安装 2.附件安装 | 组 | 4 | 775.62 | 3102.48
21 | 030404033001 | 3楼、4楼卫生间新做换气扇 | [项目特征] 1.名称:3楼、4楼卫生间新做换气扇 2.型号:满足设计及规范要求 3.规格:满足设计及规范要求 4.安装方式:满足设计及规范要求 [工作内容] 1.本体安装 2.调速开关安装 | 台 | 16 | 321.03 | 5136.48
22 | 030412001001 | 3楼、4楼卫生间嵌入式面板灯 | [项目特征] 1.名称:3楼、4楼卫生间嵌入式面板灯 2.型号:满足设计及规范要求 3.规格:满足设计及规范要求 4.类型:满足设计及规范要求 [工作内容] 1.本体安装 | 套 | 24 | 152.02 | 3648.48
23 | 030701004001 | 风幕机 | [项目特征] 1.名称:风幕机 2.型号:满足设计及规范要求 3.规格:满足设计及规范要求 4.安装形式:满足设计及规范要求 [工作内容] 1.本体安装、调试 2.支架制作、安装 3.试压 4.补刷(喷)油漆 | 台 | 8 | 1609.15 | 12873.2
车棚工程
1 | 010901002001 | Q235B钢结构车棚 | [项目特征] 1.主钢结构:普通Q235B方管（50mm×50mm×1.5mm） 2.屋面材料:夹芯板（10cm岩棉） [工作内容] 1.檩条制作、运输、安装 2.屋面型材安装 3.接缝、嵌缝 | m2 | 60 | 1133.43 | 68005.8
其他工程
1 | 010801002001 | 更换办公室木门（含会议室)及食堂卫生间门 | [项目特征] 1.门代号及洞口尺寸:满足设计及规范要求 2.材质种类:满足设计及规范要求，综合考虑 3.五金及配件:含不锈钢门锁（含把手）、合页、门碰、扶手等，满足设计及规范要求 4.龙骨材料种类:满足设计及规范要求，综合考虑 5.基层材料种类:满足设计及规范要求，综合考虑 6.饰面层材料种类:成品木饰面 7.门套材质种类:满足设计及规范要求 8.防夹处理:满足设计及规范要求 9.其他说明:颜色、样式施工前提供样板供业主单位选型确定 10.其他:满足设计及规范要求 [工作内容] 1.门安装 2.玻璃安装 3.五金及配件安装 4.防夹处理 5.门套制作、安装 6.材料运输 | 樘 | 16 | 661.77 | 10588.32
2 | 011102003002 | 4楼卫生间地面400*400防滑地砖正铺 | [项目特征] 1.结合层厚度、砂浆配合比:20mm厚以内水泥砂浆，配合比满足设计及规范要求，综合考虑 2.砂浆类型:商品砂浆，不因砂浆类型改变而调整综合单价 3.面层材料品种、规格、颜色:400*400mm瓷砖 4.美缝材料种类:面层同色美缝剂，满足设计及规范要求 5.磨边、切边要求:满足设计及规范要求 6.其他:满足设计及规范要求 [工作内容] 1.基层清理 2.刷素水泥浆 3.抹结合层 4.面层铺设、切边、磨边 5.美缝 6.材料运输 | m2 | 50.6 | 117.02 | 5921.21
3 | 01B002 | 完工清洁费 | [项目特征] 1.开荒清洁，人工、机具，包含所有厕所 | 项 | 1 | 1100.8 | 1100.8
合 计 | [6 empty] | 386506.64