## 汇总表
重庆公路养护工程（集团）有限公司
涪江富金坝电厂船闸扩能升级改造先导工程
劳务分包限价清单（建议价及上限价）
货币单位：人民币 元
序号 | 名称 | 单位 | 数量 | 建议限价 | 金额 （含税9%） | 限价金额 （含税9%） | 备注
1 | 劳务分包限价清单 | 项 | 详见工程量清单 （后附电子表格） | 详见工程量清单 （后附电子表格） | 405738.0131 | 397616.33
说明： 1、比选范围：包含船闸外电工程中主电源部分电缆穿管工程、拆除道路、拆除电缆井、新建电缆沟、新建手孔井、新建路面等电气设施的土建部分劳务分包施工，除钢筋外的材料及辅材、各种摊销及周转材、施工用水和用电、施工设备和车辆、组织措施、安全文明施工及围档、人员、防雷检测等均包含在分包比选范围内。具体详见施工图、工程量清单等比选文件和相关附件资料。 2、工程量清单中单价为含税综合单价，税率9%。
| 编制部门经办人： |  |  |  | 成本管控部：
| 编制部门负责人： |  |  |  | 成本管控部负责人：

## 限价清单
分部分项工程项目清单计价表 涪江富金坝电厂船闸扩能升级改造先导工程限价清单
序号 | 项目编码 | 项目名称 | 项目特征 | 计量单位 | 工程量 | 对甲单价(全费用） |  |  | 建议价 |  | 限价
[6 empty] | 综合单价 | 合价 | 其中:暂估价 | 含税单价 | 含税金额 | 含税单价 | 含税金额
1 | 010101003001 | 挖沟槽土石方 | [项目特征] 1.土壤类别:综合考虑 2.开挖方式:综合考虑 3.挖土深度:2m以内 4.场内运距:综合考虑 [工作内容] 1.排地表水 2.土方开挖 3.围护(挡土板)及拆除 4.基底钎探 5.场内运输 | m3 | 631 | 106.3 | 67075.3 |  | 106.3 | 67075.3 | 104.17 | 65731.27 | 98.9615 | 62444.71
2 | 010103001001 | 回填方 | [项目特征] 1.密实度要求:满足设计要求 2.填方材料品种:综合考虑 3.填方粒径要求:满足设计要求 4.填方来源、运距:综合考虑 5.综合单价包含弃土处置费 [工作内容] 1.运输 2.回填 3.压实 | m3 | 442 | 60.45 | 26718.9 |  | 60.45 | 26718.9 | 59.24 | 26184.08 | 56.278 | 24874.88
3 | 010103002001 | 余方弃置 | [项目特征] 1.废弃料品种:综合考虑 2.运距:投标人自行考虑 3.渣场费:投标人自行考虑 [工作内容] 1.余方点装料运输至弃置点 | m3 | 189 | 13.77 | 2602.53 |  | 13.77 | 2602.53 | 13.49 | 2549.61 | 12.8155 | 2422.13
4 | 010401003001 | 实心砖墙 | [项目特征] 1.砖品种、规格、强度等级:标准砖,实心砖墙 2.砂浆强度等级、配合比:M5 [工作内容] 1.砂浆制作、运输 2.砌砖 3.刮缝 4.砖压顶砌筑 5.材料运输 | m3 | 7.9 | 1344.22 | 10619.34 |  | 1344.22 | 10619.338 | 1317.34 | 10406.99 | 1251.473 | 9886.64
5 | 011601001001 | 砖砌体拆除 | [项目特征] 1.砌体材质:围墙拆除 [工作内容] 1.拆除 2.控制扬尘 3.清理 4.场内运输 | m3 | 7.9 | 59.51 | 470.13 |  | 59.51 | 470.129 | 58.32 | 460.73 | 55.404 | 437.69
6 | 011615001001 | 开孔(打洞) | [项目特征] 1.部位:墙体开洞 2.打洞部位材质:钢筋混凝土 3.洞尺寸:300mm 4.场内运距:综合考虑 [工作内容] 1.拆除 2.控制扬尘 3.清理 4.场内运输 | 个 | 1 | 155.31 | 155.31 |  | 155.31 | 155.31 | 152.2 | 152.2 | 144.59 | 144.59
7 | 010501001001 | 垫层 | [项目特征] 1.混凝土种类:自拌砼 管道基础垫层 2.混凝土强度等级:C30 [工作内容] 1.模板及支撑制作、安装、拆除、堆放、运输及清理模内杂物、刷隔离剂等 2.混凝土制作、运输、浇筑、振捣、养护 | m3 | 17 | 649.88 | 11047.96 |  | 649.88 | 11047.96 | 636.88 | 10826.96 | 605.036 | 10285.61
8 | 030413004001 | 管道包封 | [项目特征] 1.名称:管道包封 2.混凝土强度等级:C30 3.含模板安装拆除 [工作内容] 1.灌注 2.养护 | m3 | 37.09 | 1315.49 | 48791.52 |  | 1315.49 | 48791.5241 | 1289.18 | 47815.69 | 1224.721 | 45424.9
9 | 040202011001 | 碎石 | [项目特征] 1.石料规格:满足设计要求 2.厚度:15CM [工作内容] 1.拌和 2.运输 3.铺筑 4.找平 5.碾压 6.养护 | m2 | 78 | 34.16 | 2664.48 |  | 34.16 | 2664.48 | 33.48 | 2611.44 | 31.806 | 2480.87
10 | 040202015001 | 水泥稳定碎(砾)石 | [项目特征] 1.石料规格:级配水泥稳定基层 2.厚度:30CM [工作内容] 1.拌和 2.运输 3.铺筑 4.找平 5.碾压 6.养护 | m2 | 78 | 93.29 | 7276.62 |  | 93.29 | 7276.62 | 91.42 | 7130.76 | 86.849 | 6774.22
11 | 040203007001 | 水泥混凝土 | [项目特征] 1.混凝土强度等级:抗折强度4.5MPa 2.厚度:25CM 3.含模板安装拆除 [工作内容] 1.模板制作、安装、拆除 2.混凝土拌和、运输、浇筑 3.拉毛 4.压痕或刻防滑槽 5.伸缝 6.缩缝 7.锯缝、嵌缝 8.路面养护 | m2 | 78 | 128.07 | 9989.46 |  | 128.07 | 9989.46 | 125.51 | 9789.78 | 119.2345 | 9300.29
12 | 040901001001 | 现浇构件钢筋 | [项目特征] 1.钢筋种类:HRB400 2.钢筋规格:φ10 [工作内容] 1.制作 2.运输 3.安装 | t | 8.12 | 1860.35 | 15106.04 |  | 1860.35 | 15106.042 | 1823.14 | 14803.9 | 1731.983 | 14063.7
13 | 040504002001 | 混凝土井 | [项目特征] 1.垫层、基础材质及厚度:C15厚10CM 2.混凝土强度等级:盖板C35,其余C25 3.盖板材质、规格:重型铸铁井盖 4.井盖、井圈材质及规格:详设计说明 5.防渗、防水要求:满足设计要求 6.井内粉刷1:2水泥砂浆20厚,掺5%防水剂 7.其他:详设计说明，含模板拆除安装 [工作内容] 1.垫层铺筑 2.模板制作、安装、拆除 3.混凝土拌和、运输、浇筑、养护 4.井圈、井盖安装 5.盖板安装 6.踏步安装 7.防水、止水 | 座 | 4 | 12779.27 | 51117.08 |  | 12779.27 | 51117.08 | 12523.68 | 50094.72 | 11897.496 | 47589.98
14 | 040804001001 | 配管 | [项目特征] 1.名称:预埋钢管 2.材质:镀锌钢管 3.规格:SC150 4.配置形式:埋地暗配 5.接地要求:满足设计要求 6.管卡、管枕满足设计要求 [工作内容] 1.预留沟槽 2.钢索架设(拉紧装置安装) 3.电线管路敷设 4.接地 | m | 650 | 126.77 | 82400.5 |  | 126.77 | 82400.5 | 124.23 | 80749.5 | 118.0185 | 76712.03
15 | 040806002001 | 接地母线 | [项目特征] 1.名称:接地母线 2.材质:热镀锌接地扁钢 3.规格:50X5 [工作内容] 1.接地母线制作、安装 2.补刷(喷)油漆 | m | 160 | 66.63 | 10660.8 |  | 66.63 | 10660.8 | 65.3 | 10448 | 62.035 | 9925.6
16 | 041001001001 | 拆除路面 | [项目特征] 1.材质:钢筋砼路面 2.厚度:25CM [工作内容] 1.拆除、清理 2.运输 | m2 | 78 | 65.44 | 5104.32 |  | 65.44 | 5104.32 | 64.13 | 5002.14 | 60.9235 | 4752.03
17 | 041001009001 | 拆除井 | [项目特征] 1.结构形式:钢筋混凝土井 [工作内容] 1.拆除、清理 2.运输 | 座 | 1 | 3575.59 | 3575.59 |  | 3575.59 | 3575.59 | 3504.01 | 3504.01 | 3328.8095 | 3328.81
18 | 040504002002 | 混凝土井 | [项目特征] 1.名称:现状电缆井恢复 [工作内容] 1.垫层铺筑 2.模板制作、安装、拆除 3.混凝土拌和、运输、浇筑、养护 4.井圈、井盖安装 5.盖板安装 6.踏步安装 7.防水、止水 | 座 | 1 | 11510.78 | 11510.78 |  | 11510.78 | 11510.78 | 11280 | 11280 | 10716 | 10716
19 | 050101007001 | 清除地被植物 | [项目特征] 1.植物种类:综合考虑 [工作内容] 1.清除植物 2.废弃物运输 3.场地清理 | m2 | 515 | 2.13 | 1096.95 |  | 2.13 | 1096.95 | 2.09 | 1076.35 | 1.9855 | 1022.53
20 | 050101002001 | 挖树根(蔸) | [项目特征] 1.地径:树径离地0.2m处500mm [工作内容] 1.挖树根 2.废弃物运输 3.场地清理 | 株 | 20 | 130.97 | 2619.4 |  | 130.97 | 2619.4 | 128.35 | 2567 | 121.9325 | 2438.65
21 | 050101001001 | 砍伐乔木 | [项目特征] 1.树干胸径:离地0.2m处500mm [工作内容] 1.砍伐 2.废弃物运输 3.场地清理 | 株 | 20 | 79.75 | 1595 |  | 79.75 | 1595 | 78.16 | 1563.2 | 74.252 | 1485.04
22 | 050101004001 | 砍挖灌木丛及根 | [项目特征] 1.根盘直径:砍挖灌木丛及根 灌丛高2m以内，根盘1m以内 [工作内容] 1.砍挖 2.废弃物运输 3.场地清理 | 丛 | 300 | 111.8 | 33540 |  | 111.8 | 33540 | 109.56 | 32868 | 104.082 | 31224.6
合 计 | [6 empty] | 405738.01 |  |  | 405738.0131 |  | 397616.33 |  | 377735.5

## 甲供清单
重庆公路养护工程（集团）有限公司 涪江富金坝电厂船闸扩能升级改造先导工程 甲供材料设备清单
序号 | 甲供材料设备项目 | 规格 | 备注
1 | 钢筋 | 综合考虑 | 甲供
备注：
1、 | 在施工期间内甲方可根据合同约定进行调整，乙方对此不得提出任何异议。