## 清单
2025年视频会议设备采购及云资源租用服务项目
序号 | 服务内容 | 参数 | 描述 | 单位 | 数量 | 含税单价（元） | 合价（元） | 备注
1 | CloudLink会议账号-1080P 硬终端接入/个/年、CloudLink会议账号-第三方硬终端接入/个/年 | 1080P 硬终端接入/第三方硬终端接入 | 1.华为1080P 硬终端接入许可/个/年、第三方硬终端接入许可/个/年 2.为保证资源正常使用，需提供华为云项目授权函 | 项 | 220 |  | 0
2 | CloudLink会议账号-1080P 硬终端接入/个/月、CloudLink会议账号-第三方硬终端接入/个/月 | 1080P 硬终端接入/第三方硬终端接入 | 1.华为1080P 硬终端接入许可/个/月、第三方硬终端接入许可/个/月 2.为保证资源正常使用，需提供华为云项目授权函 | 项 | 200 |  | 0
3 | HUAWEI 会议100方VMR/年 | 100方VMR/年 | 提供1个网络虚拟会议室（配1个会议管理员），可容纳100方同时开会；不限会议时长、允许个人软终端和会议室硬终端接入，支持传统电话网络接入。 | 项 | 2 |  | 0
4 | HUAWEI 会议50方VMR/年 | 50方VMR/年 | 提供1个网络虚拟会议室（配1个会议管理员），可容纳50方同时开会；不限会议时长、允许个人软终端和会议室硬终端接入，支持传统电话网络接入。 | 项 | 2 |  | 0
5 | HUAWEI 会议10方VMR/年 | 10方VMR/年 | 提供1个网络虚拟会议室（配1个会议管理员），可容纳10方同时开会；不限会议时长、允许个人软终端和会议室硬终端接入，支持传统电话网络接入。 | 项 | 2 |  | 0
6 | HUAWEI 100G录播空间/年 | 100G | 100G空间可录制约40小时的会议。创建录制会议，高清会议视频随时回放，精彩内容不再错过。创建会议时，在“高级参数”中开启录制。如果创建录制会议时没有设置“入会后自动开始录制”，则需要在会控界面打开会议录制。启动录制后，可暂停视频录制。若继续录制，最终会生成连续的视频。会议结束后，系统自动生成视频文件。您可以通过邮件链接或登录Web端下载视频。录播空间有限，请定期关注录制空间，及时清理，对于重要录制文件请及时下载。 | 项 | 2 |  | 0
7 | CloudLink 会议并发/年 | CloudLink会议并发 | 企业下的用户账号均可召开会议，同一时刻可召开多个会议（同一时刻企业累积与会最大方数 | 项 | 40 |  | 0
8 | 华为硬件终端 | BOX310 | 1.搭载HarmonyOS，核心技术自主，采用全新一代高算力硬件平台架构，性能强劲 2.一机一证，防止终端劫持和仿冒 3.端到端加密，支持H.235、SRTP/TLS等媒体、信令多流程加密，保证会议信息安全 4.4K超高清视频，色彩细腻，层次丰富，尽享精致临场体验 5.H.265硬件编解码+华为专有VME技术，有效去除运动图像噪声，提升视频质量 6.超强网络适应性，视频30%抗丢包 7.高清低带宽，4K 30fps最低2Mbps带宽 8.4K远程共享，超高清内容呈现 9.支持有线、无线投屏 10.PC、手机无线投屏，无需繁琐连线，一键快速分享 11.HT-RX接口，视频传输、摄像机控制和供电三合一，最长支持100米远距离连接 12.视频输入接口：1 x HT-RX、2 x HDMI 13.视频输出接口：2×HDMI 14.音频输入接口：1×HD-AI（2级）、1×卡侬头、2×HDMI（音频输入）、2×RCA 15.音频输出接口:4×RCA、1×HDMI（音频输出） 16．标配触控终端，触控屏尺寸≥10英寸，分辨率≥1280×800。 17★为保障产品服务质量，所投产品需提供原厂售后服务承诺函 | 项 | 10 |  | 0
9 | HUAWEI Camera 200 | HUAWEI Camera 200 | 1.支持图像倒转功能，方便摄像机安装在天花板上。 2.支持≥851万像素1/2.5英寸CMOS成像芯片，支持WDR图像数字宽动态功能。 3.支持1080P60fps、1080P50fps等视频输出格式。 4.支持≥8倍光学变焦。 5.支持水平视角≥80° 6.水平转动范围：≥+/-110°，垂直转动范围：≥+/- 30° 7.支持≥254个预置位。 8.支持≥1路高清视频输出接口。 9.支持红外透传功能，实现终端遥控器通过摄像机控制机房内会议终端，方便调试。 10.支持自动白平衡（AWB）、自动曝光（AE）、自动聚焦（AF）功能。 11.支持本地USB接口软件升级功能。 | 项 | 10 |  | 0
10 | HUAWEI Mic 500阵列麦克风 | CloudLink Mic 500 | 紧凑型阵列麦克风，360度6米拾音，无损宽带音频传输，卓越的3A音频处理技术 | 项 | 10 |  | 0
11 | 续保 | 续保服务 | 华为BOX300、BOX310型号 | 项 | 20 |  | 0
税率（%）
含税金额合计（元） | [6 empty] | 0