## 工程量清单
重庆高速公路集团有限公司中渝营运分公司 2025年鱼嘴两江大桥缆索病害及部分桥梁病害综合处治项目 工程量清单
2025年鱼嘴两江大桥缆索病害及部分桥梁病害综合处治： |  |  |  | 货币单位：人民币 元
子目号 | 子 目 名 称 | 单位 | 数量 | 上限单价 | 上限合价 | 投标单价 | 投标合价
101 | 工程保险费
101-1 | 工程一切险 | 总额 | 1 | 38228.76 | 38228.76
101-2 | 第三者责任险 | 总额 | 1 | 5520 | 5520
102 | 工程管理
102-2 | 施工环保费 | 总额 | 1 | 50232.92 | 50232.92
102-3 | 安全生产费 | 总额 | 1 | 256933.34 | 256933.34
102-4 | 保通费
102-4-4 | 安全作业交通维护费 | 总额 | 1 | 250979.68 | 250979.68
102-4-5 | 应急交通维护费
102-4-5-1 | 匝道交通封闭 | 天·处 | 5.000 | 1382.2 | 6911
102-4-5-2 | 匝道交通封闭（每增加1天） | 天·处 | 150.000 | 616.92 | 92538
102-4-5-3 | 主线交通封闭 | 天·处 | 3.000 | 2224.56 | 6673.68
102-4-5-4 | 主线交通封闭（每增加1天） | 天·处 | 90.000 | 989.11 | 89019.9
104 | 承包人驻地建设
104-2 | 驻地建设（租赁驻地） | 总额 | 1 | 27600 | 27600
109 | 通行费
109-1 | 通行费 | 总额 | 1 | 100464.92 | 100464.92
110 | 专项技术措施费
110-4 | 登高车 | 台班 | 18 | 1027.53 | 18495.54
110-5 | 施工吊篮 | 套 | 2 | 45902.02 | 91804.04
清单 第100章 合计（元） |  |  |  | 1035401.78
408 | 桥梁上部结构加固
408-3 | 缆索承重桥梁的加固
408-3-5 | 悬索桥主缆维修
408-3-5-1 | 主缆缠包带 | m2 | 8.82 | 227.18 | 2003.73
408-3-5-2 | 主缆缠镀锌钢丝（φ4mm） | kg | 108.53 | 59.22 | 6427.15
408-3-7 | 临时吊索（含吊索钢丝、索夹、吊耳、销轴 和拉杆等） | 套 | 48 | 14602.54 | 700921.92
408-3-8 | 第二批更换吊索 | 根 | 140 | 71846.47 | 10058505.8
408-3-9 | 双吊耳孔反力梁 | kg | 1140.00 | 15.47 | 17635.8
408-3-10 | 新增耳孔钢板 | kg | 1550.56 | 12.98 | 20126.27
408-3-11 | 吊索增设智慧检测设备原件制安 | 套 | 6 | 31957.42 | 191744.52
408-3-12 | 钢结构防腐涂装 | m2 | 700.00 | 161.96 | 113372
408-3-13 | 索夹密封修补 | 组 | 9 | 1392.98 | 12536.82
408-3-14 | 气夹密封 | 组 | 9 | 646.35 | 5817.15
408-3-15 | 紧固索夹螺栓 | 个 | 936 | 1050.06 | 982856.16
清单 第400章 合计（元） |  |  |  | 12111947.32
暂列金额(不含计日工总额) |  |  |  | 400000
小计（元） |  |  |  | 13547349.1
2025年部分桥梁病害综合处治： |  |  |  | 货币单位：人民币 元
101 | 工程保险费
101-1 | 工程一切险 | 总额 | 1.000 | 8994.46 | 8994.46
101-2 | 第三者责任险 | 总额 | 1.000 | 5520 | 5520
102 | 工程管理
102-2 | 施工环保费 | 总额 | 1.000 | 14743.47 | 14743.47
102-3 | 安全生产费 | 总额 | 1.000 | 72495.45 | 72495.45
102-4 | 保通费
102-4-4 | 安全作业交通维护费 | 总额 | 1.000 | 103666.52 | 103666.52
104 | 承包人驻地建设
104-2 | 驻地建设（租赁驻地） | 总额 | 1.000 | 27600 | 27600
109 | 通行费
109-1 | 通行费 | 总额 | 1.000 | 29486.94 | 29486.94
110 | 专项技术措施费
110-3 | 桥检车 | 台班 | 80.000 | 5639.07 | 451125.6
清单 第100章 合计（元） |  |  |  | 713632.44
405 | 混凝土桥梁表层修补
405-4 | 环氧砂浆修补
405-4-1 | 环氧砂浆修补（混凝土锈胀露筋） | m3 | 0.120 | 31579 | 3789.48
405-4-2 | 环氧砂浆修补（混凝土破损、蜂窝麻面） | m3 | 0.013 | 25901.54 | 336.72
406 | 结构裂缝的处理
406-6 | 裂缝封闭胶封缝 | m | 134.190 | 40.78 | 5472.27
406-7 | 裂缝压力灌胶封缝 | m | 10.080 | 149.31 | 1505.04
409 | 桥梁支座及伸缩装置更换
409-1 | 支座更换
409-1-1 | 支座更换（GJZ 350×400×67） | 个 | 273.000 | 2438.38 | 665677.74
409-1-2 | 支座更换（GJF4 300×400×69） | 个 | 90.000 | 2561.37 | 230523.3
409-1-3 | 支座更换（GJZ 400×500×78） | 个 | 189.000 | 4055.32 | 766455.48
409-1-4 | 支座更换（GJZF4 350×500×80） | 个 | 77.000 | 4330.79 | 333470.83
409-3 | 桥梁顶升
409-3-1 | T 梁顶升 | 处 | 63.000 | 15566.74 | 980704.62
409-5 | 支座修复
409-5-1 | 支座钢组件除锈刷漆 | m2 | 79.360 | 121.05 | 9606.53
409-5-2 | 支座脱空处治 | 个 | 11.000 | 55.28 | 608.08
清单 第400章 合计（元） |  |  |  | 2998150.09
小计（元） |  |  |  | 3711782.53
总计（元） |  |  |  | 17259131.63