## 限价清单
2025年东界龙湖后厨改造工程施工清单
工程名称：2025年东界龙湖后厨改造工程施工（第二次）
序号 | 项目编码 | 项目名称 | 项目特征 | 计量单位 | 工程量 | 金额（元）
[6 empty] | 综合单价最高限价 | 综合单价 | 合价 | 备注（明确材料品牌及型号）
| A | 厨房区域墙地面整改区域
1 | 011601001001 | 厨房原卫生间门洞处打开排查 | [项目特征] 1.名称:门洞拆除及排查漏水 2.内容:门洞踢打，漏水排查 3.此全费用综合单价包含:人工费、材料费、机械费、人材机价差、措施费、管理费、利润、风险费、安全文明施工费、规费、税金等完成工程所需要的一切费用 4.其他:满足一切设计、规范、招标文件、现场条件及竣工验收要求 [工作内容] 1.拆除 2.控制扬尘 3.清理 4.场内运输 | 项 | 1 | 2422.97
2 | 011601001002 | 厨房原卫生间门加止水梁及恢复 | [项目特征] 1.名称:厨房原卫生间门加止水梁及恢复 2.内容:原厨房卫生间门洞底部打开， 植筋关模浇灌C25混泥土止水梁，防水处理后回填恢复,止水梁尺寸为2000*350*200mm, 3.此全费用综合单价包含:人工费、材料费、机械费、人材机价差、措施费、管理费、利润、风险费、安全文明施工费、规费、税金等完成工程所需要的一切费用 4.其他:满足一切设计、规范、招标文件、现场条件及竣工验收要求 [工作内容] 1.拆除 2.控制扬尘 3.清理 4.止水梁处施工及恢复 | 项 | 1 | 1314.13
3 | 011605001003 | 拆除地面砖到回填层 | [项目特征] 1.拆除的基层类型:面砖、垫层、防水层、原始回填层 2.内容:原始回填层30cm，贴砖及垫层5cm,为满足做底部防水 现需拆除至少15cm 3.此全费用综合单价包含:人工费、材料费、机械费、人材机价差、措施费、管理费、利润、风险费、安全文明施工费、规费、税金等完成工程所需要的一切费用 4.其他:满足一切设计、规范、招标文件、现场条件及竣工验收要求 [工作内容] 1.拆除 2.控制扬尘 3.清理 4.场内运输 | m2 | 127.4 | 57.88
4 | 011605002003 | 厨房 库房 售卖间 洗碗区墙面砖局部拆除1米高 | [项目特征] 1.拆除的基层类型:原始面砖、垫层、防水层、回填层 2.内容:墙砖保护性踢打，不能损伤原始墙体及墙体内水电 3.此全费用综合单价包含:人工费、材料费、机械费、人材机价差、措施费、管理费、利润、风险费、安全文明施工费、规费、税金等完成工程所需要的一切费用 4.其他:满足一切设计、规范、招标文件、现场条件及竣工验收要求 [工作内容] 1.拆除 2.控制扬尘 3.清理 4.场内运输 | m2 | 98.8 | 13.32
5 | 011605002004 | 炒菜区 洗碗区墙砖全部拆除 | [项目特征] 1.拆除的基层类型:原始面砖、垫层、防水层、回填层 2.内容:墙砖保护性踢打，不能损伤原始墙体及墙体内水电 3.此全费用综合单价包含:人工费、材料费、机械费、人材机价差、措施费、管理费、利润、风险费、安全文明施工费、规费、税金等完成工程所需要的一切费用 4.其他:满足一切设计、规范、招标文件、现场条件及竣工验收要求 [工作内容] 1.拆除 2.控制扬尘 3.清理 4.场内运输 | m2 | 31.4 | 13.32
6 | 011101006001 | 拆除后第一次找平 | [项目特征] 1.砂浆种类:水泥河沙石粉找平及补烂 2.此全费用综合单价包含:人工费、材料费、机械费、人材机价差、措施费、管理费、利润、风险费、安全文明施工费、规费、税金等完成工程所需要的一切费用 3.其他:满足一切设计、规范、招标文件、现场条件及竣工验收要求 [工作内容] 1.基层清理 2.抹找平层 3.材料运输 | m2 | 257.6 | 69.81
7 | 011101006005 | 建渣回填找平15cm | [项目特征] 1.找平层厚度:回填找平15cm 2.回填材料:建渣 3.此全费用综合单价包含:人工费、材料费、机械费、人材机价差、措施费、管理费、利润、风险费、安全文明施工费、规费、税金等完成工程所需要的一切费用 4.其他:满足一切设计、规范、招标文件、现场条件及竣工验收要求 [工作内容] 1.基层清理 2.抹找平层 3.材料运输 | m2 | 127.4 | 4.62
8 | 010903001001 | 防水（JS加丙纶加JS） （JS：JSA201；丙纶：聚乙烯丙纶高分子防水卷材） | [项目特征] 1.卷材品种、规格、厚度:JS：JSA201；丙纶：聚乙烯丙纶高分子防水卷材 2.防水层数:3 3.防水层做法:1.JSA201防水，2.聚乙烯丙纶高分子防水卷材，3.JSA201防水 4.品牌:国优 5.此全费用综合单价包含:人工费、材料费、机械费、人材机价差、措施费、管理费、利润、风险费、安全文明施工费、规费、税金等完成工程所需要的一切费用 6.其他:满足一切设计、规范、招标文件、现场条件及竣工验收要求 [工作内容] 1.基层处理 2.刷粘结剂 3.铺防水卷材 4.防水涂料 5.接缝、嵌缝 | m2 | 257.6 | 115.79
9 | 011108004001 | 砂浆保护层 | [项目特征] 1.工程部位:防水保护层 2.砂浆种类、厚度:素水泥砂浆保护层20mm 3.此全费用综合单价包含:人工费、材料费、机械费、人材机价差、措施费、管理费、利润、风险费、安全文明施工费、规费、税金等完成工程所需要的一切费用 4.其他:满足一切设计、规范、招标文件、现场条件及竣工验收要求 [工作内容] 1.清理基层 2.砂浆保护层 3.材料运输 | m2 | 257.6 | 32.33
10 | 011101006002 | 混泥土垫层 | [项目特征] 1.垫层种类及厚度:5公分厚混泥土垫层 2.此全费用综合单价包含:人工费、材料费、机械费、人材机价差、措施费、管理费、利润、风险费、安全文明施工费、规费、税金等完成工程所需要的一切费用 3.其他:满足一切设计、规范、招标文件、现场条件及竣工验收要求 [工作内容] 1.基层清理 2.抹找平层 3.材料运输 | m2 | 127.4 | 46.34
11 | 040201022001 | 地笼墙加水沟 | [项目特征] 1.断面尺寸:净空深度15-20公分找坡度，宽度30公分 2.基础、垫层：材料品种、厚度:C25混泥土基础8-10mm，抹灰找平 3.砌体材料:两侧120mm宽砖砌体，抹灰找平 4.盖板材质、规格:成品不锈钢水箅子 5.此全费用综合单价包含:人工费、材料费、机械费、人材机价差、措施费、管理费、利润、风险费、安全文明施工费、规费、税金等完成工程所需要的一切费用 6.其他:满足一切设计、规范、招标文件、现场条件及竣工验收要求 [工作内容] 1.模板制作、安装、拆除 2.基础、垫层铺筑 3.混凝土拌和、运输、浇筑 4.侧墙浇捣或砌筑 5.勾缝、抹面 6.盖板安装 | m | 31.4 | 157.73
12 | 010903001002 | 水沟加防水（JS加丙纶加JS）（JS：JSA201；丙纶：聚乙烯丙纶高分子防水卷材） | [项目特征] 1.卷材品种、规格、厚度:JS：JSA201；丙纶：聚乙烯丙纶高分子防水卷材 2.防水层数:3 3.防水层做法:1.JSA201防水，2.聚乙烯丙纶高分子防水卷材，3.JSA201防水 4.品牌:国优 5.水泥砂浆保护层:20cm厚 6.此全费用综合单价包含:人工费、材料费、机械费、人材机价差、措施费、管理费、利润、风险费、安全文明施工费、规费、税金等完成工程所需要的一切费用 7.其他:满足一切设计、规范、招标文件、现场条件及竣工验收要求 [工作内容] 1.基层处理 2.刷粘结剂 3.铺防水卷材 4.防水涂料 5.接缝、嵌缝 6.水泥砂浆保护层 | m | 31.4 | 183.32
13 | 011102003001 | 贴地面砖（400*400）含瓷砖（水泥河沙贴砖） | [项目特征] 1.结合层厚度、砂浆配合比:水泥河沙 2.面层材料品种、规格、颜色:地面砖400*400，品牌:国优 3.酸洗、打蜡要求:满足招标文件、相关设计规范要求 4.磨边要求:满足招标文件、相关设计规范要求 5.此全费用综合单价包含:人工费、材料费、机械费、人材机价差、措施费、管理费、利润、风险费、安全文明施工费、规费、税金等完成工程所需要的一切费用 6.其他:满足一切设计、规范、招标文件、现场条件及竣工验收要求 [工作内容] 1.基层清理 2.抹找平层 3.面层铺设、磨边 4.刷防护材料 5.酸洗、打蜡 | m2 | 127.4 | 158.48
14 | 011204003001 | 墙面贴400*800墙砖（含瓷砖）（水泥河沙贴砖） | [项目特征] 1.结合层厚度、砂浆配合比:水泥河沙 2.面层材料品种、规格、颜色:地面砖400*800，品牌:国优 3.酸洗、打蜡要求:满足招标文件、相关设计规范要求 4.磨边要求:满足招标文件、相关设计规范要求 5.此全费用综合单价包含:人工费、材料费、机械费、人材机价差、措施费、管理费、利润、风险费、安全文明施工费、规费、税金等完成工程所需要的一切费用 6.其他:满足一切设计、规范、招标文件、现场条件及竣工验收要求 [工作内容] 1.基层清理 2.砂浆制作、运输 3.粘结层铺贴 4.面层安装 5.刷防护材料 6.磨光、酸洗、打蜡 | m2 | 130.2 | 143.97
15 | 010403B05001 | 瓷砖勾缝 | [项目特征] 1.勾缝材料:2mm水泥基勾缝 2.此全费用综合单价包含:人工费、材料费、机械费、人材机价差、措施费、管理费、利润、风险费、安全文明施工费、规费、税金等完成工程所需要的一切费用 3.其他:满足一切设计、规范、招标文件、现场条件及竣工验收要求 [工作内容] 1.勾缝 2.清理 | m2 | 257.6 | 12.65
| B | 厨房区域男女卫生间区域整改
1 | 011605001004 | 原卫生间墙地面拆除 | [项目特征] 1.拆除范围:墙地实际面积96.8m2，地面约69.88m2 2.拆除的基层类型:对原面砖、抹灰层、防水层、30cm地面回填层等进行拆除 3.此全费用综合单价包含:人工费、材料费、机械费、人材机价差、措施费、管理费、利润、风险费、安全文明施工费、规费、税金等完成工程所需要的一切费用 4.其他:满足一切设计、规范、招标文件、现场条件及竣工验收要求 [工作内容] 1.拆除 2.控制扬尘 3.清理 4.场内运输 | 项 | 1 | 2685.27
2 | 011612002001 | 原洁具保护性拆除 | [项目特征] 1.拆除类型:保护性拆除及恢复抗倍特板隔断，套装门2樘；保护性拆除花洒、龙头、洗手盆等，拆除大小便器等 2.此全费用综合单价包含:人工费、材料费、机械费、人材机价差、措施费、管理费、利润、风险费、安全文明施工费、规费、税金等完成工程所需要的一切费用 3.其他:满足一切设计、规范、招标文件、现场条件及竣工验收要求 [工作内容] 1.拆除 2.控制扬尘 3.清理 4.场内运输 | 项 | 1 | 1337.24
3 | 011101006003 | 拆除后基层处理 | [项目特征] 1.做法:水泥河沙石粉找平及补烂 2.此全费用综合单价包含:人工费、材料费、机械费、人材机价差、措施费、管理费、利润、风险费、安全文明施工费、规费、税金等完成工程所需要的一切费用 3.其他:满足一切设计、规范、招标文件、现场条件及竣工验收要求 [工作内容] 1.基层清理 2.抹找平层 3.材料运输 | m2 | 96.8 | 69.81
4 | 011612002002 | 给排水整改 | [项目特征] 1.整改内容:1.给排水管道需要全部重新布局安装，无法利旧原本排水管道。给水管规格：PPR25，排水管PVC110。专用热水PPR材质管道 2.洗手盆、龙头、花洒利旧安装 2.此全费用综合单价包含:人工费、材料费、机械费、人材机价差、措施费、管理费、利润、风险费、安全文明施工费、规费、税金等完成工程所需要的一切费用 3.其他:满足一切设计、规范、招标文件、现场条件及竣工验收要求 [工作内容] 1.水管安装 2.洗手盆、龙头、花洒利旧安装 3.控制扬尘 4.清理 5.场内运输 | m2 | 22.7 | 159.49
5 | 010903001003 | 地面防水（二次防水）（JS加丙纶加JS）（JS：JSA201；丙纶：聚乙烯丙纶高分子防水卷材） | [项目特征] 1.卷材品种、规格、厚度:JS：JSA201；丙纶：聚乙烯丙纶高分子防水卷材 2.防水层数:2 3.防水层做法:1.JSA201防水，2.聚乙烯丙纶高分子防水卷材 4.品牌:国优 5.此全费用综合单价包含:人工费、材料费、机械费、人材机价差、措施费、管理费、利润、风险费、安全文明施工费、规费、税金等完成工程所需要的一切费用 6.其他:满足一切设计、规范、招标文件、现场条件及竣工验收要求 [工作内容] 1.基层处理 2.刷粘结剂 3.铺防水卷材 4.防水涂料 5.接缝、嵌缝 | m2 | 22.7 | 108.69
6 | 010903001004 | 墙面防水（JS防水） （JS：JSA201） | [项目特征] 1.防水涂料:JSA201 2.防水层数:1 3.防水层做法:JSA201防水 4.品牌:国优 5.此全费用综合单价包含:人工费、材料费、机械费、人材机价差、措施费、管理费、利润、风险费、安全文明施工费、规费、税金等完成工程所需要的一切费用 6.其他:满足一切设计、规范、招标文件、现场条件及竣工验收要求 [工作内容] 1.基层处理 2.刷粘结剂 3.防水涂料 4.接缝、嵌缝 | m2 | 74.1 | 45.03
7 | 011108004002 | 砂浆保护层 | [项目特征] 1.工程部位:防水保护层 2.砂浆种类、厚度:素水泥砂浆保护层20mm 3.此全费用综合单价包含:人工费、材料费、机械费、人材机价差、措施费、管理费、利润、风险费、安全文明施工费、规费、税金等完成工程所需要的一切费用 4.其他:满足一切设计、规范、招标文件、现场条件及竣工验收要求 [工作内容] 1.清理基层 2.砂浆保护层 3.材料运输 | m2 | 96.8 | 32.33
8 | 011101006004 | 建渣回填找平30cm | [项目特征] 1.找平层厚度:回填找平30cm 2.回填材料:建渣 3.此全费用综合单价包含:人工费、材料费、机械费、人材机价差、措施费、管理费、利润、风险费、安全文明施工费、规费、税金等完成工程所需要的一切费用 4.其他:满足一切设计、规范、招标文件、现场条件及竣工验收要求 [工作内容] 1.基层清理 2.抹找平层 3.材料运输 | m2 | 22.7 | 9.25
9 | 011102003002 | 厨房卫生间区域贴地面砖（400*400）（含瓷砖） | [项目特征] 1.结合层厚度、砂浆配合比:水泥河沙 2.面层材料品种、规格、颜色:地面砖400*400，品牌:国优 3.此全费用综合单价包含:人工费、材料费、机械费、人材机价差、措施费、管理费、利润、风险费、安全文明施工费、规费、税金等完成工程所需要的一切费用 4.其他:满足一切设计、规范、招标文件、现场条件及竣工验收要求 [工作内容] 1.基层清理 2.抹找平层 3.面层铺设、磨边 4.嵌缝 5.刷防护材料 6.酸洗、打蜡 7.材料运输 | m2 | 22.7 | 158.48
10 | 011204003002 | 厨房卫生间区域墙面贴400*800墙砖（含瓷砖） | [项目特征] 1.结合层厚度、砂浆配合比:水泥河沙 2.面层材料品种、规格、颜色:地面砖400*800，品牌:国优 3.此全费用综合单价包含:人工费、材料费、机械费、人材机价差、措施费、管理费、利润、风险费、安全文明施工费、规费、税金等完成工程所需要的一切费用 4.其他:满足一切设计、规范、招标文件、现场条件及竣工验收要求 [工作内容] 1.基层清理 2.砂浆制作、运输 3.粘结层铺贴 4.面层安装 5.嵌缝 6.刷防护材料 7.磨光、酸洗、打蜡 | m2 | 74.1 | 143.97
11 | 010403B05002 | 墙地面美缝 | [项目特征] 1.勾缝材料:2mm真瓷胶美缝剂 2.品牌:国优 3.此全费用综合单价包含:人工费、材料费、机械费、人材机价差、措施费、管理费、利润、风险费、安全文明施工费、规费、税金等完成工程所需要的一切费用 4.其他:满足一切设计、规范、招标文件、现场条件及竣工验收要求 [工作内容] 1.勾缝 2.清理 | m2 | 96.8 | 22.33
12 | 011108001001 | 门槛石（天然大理石，纯黑色系） | [项目特征] 1.门槛石材料:天然大理石，纯黑色系 2.此全费用综合单价包含:人工费、材料费、机械费、人材机价差、措施费、管理费、利润、风险费、安全文明施工费、规费、税金等完成工程所需要的一切费用 3.其他:满足一切设计、规范、招标文件、现场条件及竣工验收要求 [工作内容] 1.清理基层 2.门槛石安装 3.抹灰恢复 | m | 4 | 121.9
13 | 031004006001 | 蹲便器及安装（含顶按式水箱） | [项目特征] 1.类型:成品蹲便器 2.附件名称:顶按式水箱 3.品牌:国优 4.此全费用综合单价包含:人工费、材料费、机械费、人材机价差、措施费、管理费、利润、风险费、安全文明施工费、规费、税金等完成工程所需要的一切费用 5.其他:满足一切设计、规范、招标文件、现场条件及竣工验收要求 [工作内容] 1.器具安装 2.附件安装 | 套 | 3 | 596.34
14 | 031004007001 | 小便斗感应型及安装（悬挂） | [项目特征] 1.类型:悬挂式感应型小便斗 2.品牌:国优 3.此全费用综合单价包含:人工费、材料费、机械费、人材机价差、措施费、管理费、利润、风险费、安全文明施工费、规费、税金等完成工程所需要的一切费用 4.其他:满足一切设计、规范、招标文件、现场条件及竣工验收要求 [工作内容] 1.器具安装 2.附件安装 | 套 | 1 | 1084.15
15 | 030404034002 | 开关插座恢复 | [项目特征] 1.内容:拆除并恢复，含开关插座面板材料 2.此全费用综合单价包含:人工费、材料费、机械费、人材机价差、措施费、管理费、利润、风险费、安全文明施工费、规费、税金等完成工程所需要的一切费用 3.其他:满足一切设计、规范、招标文件、现场条件及竣工验收要求 [工作内容] 1.开关插座拆除 2.本体安装 3.接线 | 个 | 4 | 54.36
16 | 030404034001 | 卫生间区域电路整修 | [项目特征] 1.内容:人工安装梳理原始线路，线路梳理只包含梳理重新安装。 2.此全费用综合单价包含:人工费、材料费、机械费、人材机价差、措施费、管理费、利润、风险费、安全文明施工费、规费、税金等完成工程所需要的一切费用 3.其他:满足一切设计、规范、招标文件、现场条件及竣工验收要求 [工作内容] 1.本体安装 2.接线 | 项 | 1 | 366.3
17 | 011707B07001 | 出渣费 | [项目特征] 1.运输距离:综合考虑 2.此全费用综合单价包含:人工费、材料费、机械费、人材机价差、措施费、管理费、利润、风险费、安全文明施工费、规费、税金等完成工程所需要的一切费用 3.其他:满足一切设计、规范、招标文件、现场条件及竣工验收要求 [工作内容] 1.运输 2.弃渣 | 车 | 8 | 1500
18 | 01B001 | 成品保护设施 | [项目特征] 1.名称:地面成品保护膜及人工 2.其他:满足设计规范及要求 3.此全费用综合单价包含:人工费、材料费、机械费、人材机价差、措施费、管理费、利润、风险费、安全文明施工费、规费、税金等完成工程所需要的一切费用 4.其他:满足一切设计、规范、招标文件、现场条件及竣工验收要求 [工作内容] 1.安装 2.场内运输 | 项 | 1 | 2048.87
19 | 011707004001 | 材料运输费 | [项目特征] 1.名称:材料运输搬运费 2.内容:本工程所需材料的卸货二次搬运 3.此全费用综合单价包含:人工费、材料费、机械费、人材机价差、措施费、管理费、利润、风险费、安全文明施工费、规费、税金等完成工程所需要的一切费用 4.其他:满足一切设计、规范、招标文件、现场条件及竣工验收要求 [工作内容] 1.因施工场地材料、成品、半成品必须发生的二次、多次搬运费用 | 项 | 1 | 7039.33
20 | 011707B09001 | 临时设施费 | [项目特征] 1.此全费用综合单价包含:人工费、材料费、机械费、人材机价差、措施费、管理费、利润、风险费、安全文明施工费、规费、税金等完成工程所需要的一切费用 2.其他:满足一切设计、规范、招标文件、现场条件及竣工验收要求 [工作内容] 1.包括临时办公、宿舍、食堂、厕所、淋浴房、盥洗处、医疗保健室、学习娱乐活动室、材料仓库、加工厂、施工围墙、人行便道、构筑物以及施工现场范围内建筑物（构筑物）沿外边起50m以内的供（排）水管道（沟）、供电管线等设施的搭设、维修、拆除和摊销等费用 | 项 | 1 | 2057.87
21 | 01B002 | 开荒清洁 | [项目特征] 1.内容:开荒清洁 2.此全费用综合单价包含:人工费、材料费、机械费、人材机价差、措施费、管理费、利润、风险费、安全文明施工费、规费、税金等完成工程所需要的一切费用 3.其他:满足一切设计、规范、招标文件、现场条件及竣工验收要求 [工作内容] 1.开荒清洁 | 项 | 1 | 1706.64
一 |  | 分部分项工程费 | [5 empty] | 0
二 |  | 安全文明施工费 | 分部分项工程综合单价为全费用综合单价，安全文明施工费已含在分部分项工程费，无需重复报价，此处单独体现 本项目为全费用综合单价包干项目，安全文明施工费已包含在综合单价中，此项安全文明施工费不单独计入含税总报价 | 项 | 1 | 7355.55 | 7355.55 | 7355.55 | 本项目安全文明施工费，报价人报价时，只能按照竞争性比选文件公布的价格进行填报，不得浮动，否则视为不符合竞争性比选文件规定。
含税总报价 | [5 empty] | 0

## 材料品牌推荐
2025年东界龙湖后厨改造工程施工材料品牌推荐
序号 | 材料 | 品牌1 | 品牌2 | 品牌3
1 | 防水材料 | 东方雨虹 | 西卡 | 德高
2 | 瓷砖 | 罗马利奥 | 广东金匠 | 鹰牌
3 | 开关面板 | 西门子 | 金牛 | 欧普
4 | 洁具 | TOTO | 箭牌 | 九牧
5 | 美缝 | 欧缝 | 家博士 | 卓高
注：中标人应选用采购人提供的参考品牌（厂家）的产品或采用与之质量品质相当的品牌（厂家）的产品，若中标人选用与之质量品质相当的品牌（厂家）的产品，应在采购前14日内将所采购材料（设备）的厂家、技术参数、品牌、质量等级等指标以书面形式通知采购人，采购人收到中标人的书面报告后对中标人所采购材料（设备）的进行考察，经采购人认质、封样（如有必要）、审核通过后中标人方可采购进场。采购人认为中标人所使用的材料（设备）的质量品质存在缺陷，或者偏离图纸及规范要求，不能适用于本项目，采购人有权按参考品牌中注明的该材料（设备）品牌中指定一种供中标人使用，采购人不承担因更换材料（设备）品牌而调整材料（设备）的价格及其他相关费用；若中标人拒绝按采购人要求更换的，则该种材料（设备）将改为第三方供货，采购人实际支付的货款从中标人的结算价款中予以扣除，中标人按照该类材料（设备）费的20%向采购人支付违约金。