## Sheet1
重庆高速公路集团有限公司中渝营运分公司 2025年桥隧定期检查（监测）及鱼嘴两江大桥初始检查项目工程量清单
桥隧定期检查（监测） | 序号 | 子目名称 | 单位 | 工程量 | 工程量计量规则 | 工作内容 | 招标限价 |  | 投标报价 |  | 备注
[7 empty] | 全费用综合单价 (元) | 合计 (元) | 全费用综合单价 (元) | 合计 (元)
| 1 | 天桥、渡槽 | 座 | 2 | 按实际定检天桥、渡槽数量，以座为单位计量 | 1.按规范要求完成定期检查所有工作内容 2.为完成定检工作，采取措施保证道路交通安全和正常通行。 3.其他与定期检查直接相关的支出。 | 2317 | 4634
| 2 | 一般主线桥 | 跨 | 409 | 按实际定检一般主线桥数量，以跨为单位计量 | 1.按规范要求完成定期检查所有工作内容 2.为完成定检工作，采取措施保证道路交通安全和正常通行。 3.其他与定期检查直接相关的支出。 | 1506 | 615954
| 3 | 隧道 | 延公里 | 34.9195 | 按实际定检隧道长度，以延公里为单位计量 | 1.按规范要求完成定期检查所有工作内容 2.为完成定检工作，采取措施保证道路交通安全和正常通行。 3.其他与定期检查直接相关的支出。 | 6000 | 209517
| 4 | 悬索桥、斜拉桥、钢拱桥（含变形监测） | 座 | 2 | 按实际定检悬索桥、斜拉桥、钢拱桥（含变形监测）数量，以座为单位计量 | 1.按规范要求完成定期检查所有工作内容 2.为完成定检工作，采取措施保证道路交通安全和正常通行。 3.其他与定期检查直接相关的支出。 | 190000 | 380000
| 5 | 连续刚构（含变形监测） | 座 | 4 | 按实际定检连续刚构（含变形监测）数量，以座为单位计量 | 1.按规范要求完成定期检查所有工作内容 2.为完成定检工作，采取措施保证道路交通安全和正常通行。 3.其他与定期检查直接相关的支出。 | 130000 | 520000
| 一 | 2025年检查（监测）费用小计 |  |  |  |  | / | 1730105
| 二 | 安全生产费（一*2%） | 总额 | 1 | 按检查（监测）费用与特大桥交通组织费合计值乘以安全生产费费率计算，以总额计量 | 1.设置、完善、改造和维护安全防护设施设备支出； 2.配备、维护、保养应急救援的器材和设备支出和应急演练支出； 3.重大危险源和事故隐患评估、监控(包括远程监控)和整改支出； 4.安全生产检查、咨询、评价和安全生产标准化支出； 5.配备和更新现场作业人员安全防护用品支出； 6.安全生产宣传、教育、培训支出； 7.安全生产适用的新技术、新标准、新工艺、新装备的推广应用支出； 8.安全设施及特种设备检测检验支出； 9.其他与安全生产直接相关的支出。 | 34602 | 34602 |  |  | 费率2%
| 三 | 特大桥变形监测交通组织费 | 座 | 6 | 采取措施保证道路交通安全和正常通行，按实际特大桥变形监测交通组织桥梁，以座为单位计量 | 1.编制交通组织方案，媒体发布公告及宣传； 2.交通安全设施的准备、运输、摆放、移 动、维护、拆除或撤回； 3.工程施工可能会对道路交通产生干扰时，设置必要的路障、警告信号等； 4.保护原有交通设施； 5.配合交通管制方案实施的协管人员 | 20000 | 120000
| 四 | 特殊检测暂定金 | 元 | / | / | / | / | 100000 |  | 100000
| 五 | 小计 | 元 | / | 检查（监测）控制上限价（一+二+三+四） | / | / | 1984707
鱼嘴两江大桥初始检查 | 序号 | 子目名称 | 单位 | 数量 | 工程量计量规则 | 工作内容 | 招标限价 |  | 投标报价 |  | 备注
[7 empty] | 全费用综合单价 (元) | 合计 (元) | 全费用综合单价 (元) | 合计 (元)
| 1 | 鱼嘴两江大桥初始检查 | 总额 | 1 | 按完成相关技术规范要求及经评审的检查方案明确的全部内容，以总额单位计量 | 1.检查内容包括但不限于桥梁动载试验、静载试验，主缆股力检测、索夹螺杆轴力检测，桥梁结构尺寸检查，混凝土结构强度及钢筋保护层检测； 2.检查内容及检查数量应满足现行的相关技术规范要求； 3.根据项目特点，需编制专项检查方案并通过专家评审。检查方案应明确检查内容、检查方法及相关检查内容的数量等主要信息，以及为完成检查而采取的相关措施及相关辅助工作； 4.检查数据对比、分析、验算、评定，检查成果评估，出具报告； 5.其他与初始检查直接相关的支出。 | 1833583 | 1833583
| 2 | 安全生产费 | 总额 | 1 | 按初始检查费用乘以安全生产费费率计算，以总额计量 | 1.设置、完善、改造和维护安全防护设施设备支出； 2.配备、维护、保养应急救援的器材和设备支出和应急演练支出； 3.重大危险源和事故隐患评估、监控(包括远程监控)和整改支出； 4.安全生产检查、咨询、评价和安全生产标准化支出； 5.配备和更新现场作业人员安全防护用品支出； 6.安全生产宣传、教育、培训支出； 7.安全生产适用的新技术、新标准、新工艺、新装备的推广应用支出； 8.安全设施及特种设备检测检验支出； 9.其他与安全生产直接相关的支出。 | 36672 | 36672 |  |  | 费率2%
| 3 | 小计 | 元 | / | / | / | / | 1870255
总计 |  |  | 元 | / | / | / | / | 3854962