## 2、清单明细
首讯科技四公里大楼电梯采购项目工程量清单
序号 | 项目编码 | 项目名称 | 项目特征 | 计量单位 | 工程量 | 限价金额（元） |  | 报价金额（元） |  | 备注
[6 empty] | 单项限价 | 合计限价 | 单价（元） | 合价（元）
一 |  | 拆除工程
1 | 011601001001 | 砖砌体拆除 | [项目特征] 1.砌体名称:砌块墙、砖砌体墙、实心砖墙等综合考虑 2.砌体材质:隔墙、构造柱、圈梁、过梁及其表面附着装饰面层线条、踢脚线等综合考虑 3.拆除高度:综合考虑 4.场内运距:投标人自行综合考虑 [工作内容] 1.拆除 2.控制扬尘 3.清理 4.场内运输 | m3 | 3.31 | 65.47 | 216.71
2 | 011610002001 | 金属门窗拆除 | [项目特征] 1.拆除类型:原建筑外墙窗及其门窗套等 2.门窗洞口尺寸:综合考虑 3.场内运距:投标人自行综合考虑 [工作内容] 1.拆除 2.控制扬尘 3.清理 4.场内运输 | m2 | 12 | 24.45 | 293.4
3 | 011602001001 | 排水沟拆除 | [项目特征] 1.构件名称:排水沟 2.拆除构件的厚度或规格尺寸:综合考虑 3.构件表面的附着物种类:综合考虑 4.场内运距:投标人自行综合考虑 [工作内容] 1.拆除 2.控制扬尘 3.清理 4.场内运输 | m3 | 0.38 | 271.5 | 103.17
二 |  | 土石方工程
1 | 010101004001 | 挖基坑土、石方 | [项目特征] 1.土壤类别:土石综合考虑，包含地面面层、基层、垫层等全部内容 2.开挖方式:综合考虑 3.挖土深度:符合设计及规范要求 4.场内运距:投标人自行综合考虑 [工作内容] 1.排地表水 2.土、石方开挖 3.围护(挡土板)及拆除 4.基底钎探 5.场内运输 | m3 | 48.14 | 84.66 | 4075.53
2 | 010103001001 | 回填方 | [项目特征] 1.密实度要求:符合设计及规范要求 2.填方材料品种:符合设计及规范要求 3.填方来源、运距:综合考虑 [工作内容] 1.运输 2.回填 3.压实 | m3 | 32.87 | 50.15 | 1648.43
3 | 010103002001 | 余方弃置 | [项目特征] 1.废弃料品种:综合考虑，包括但不限于土石方、建筑垃圾、砌体墙、门窗、管线等及其附件等所有图纸明确或未明确内容，图纸未明确内容由建设单位指定 2.运输方式:根据现场实际情况，各种运输方式综合 3.运距:根据现场实际情况，投标人自行综合考虑 4.其他:包括弃渣处置费，相关施工手续的办理审批、施工、管理、保险、环卫出渣、工程周边社会关系协调、各种风险防范等完成本清单内容所需的一切费用 [工作内容] 1.余方点装料运输至弃置点 2.渣场费 | m3 | 20.26 | 115.27 | 2335.37
三 |  | 砌筑工程
1 | 010401005001 | M10多孔页岩空心砖 | [项目特征] 1.砖品种、规格、强度等级:M10多孔页岩空心砖 2.砂浆强度等级、配合比:M5水泥砂浆 3.其他:满足设计、施工、验收及规范要求 [工作内容] 1.砂浆制作、运输 2.砌砖 3.刮缝 4.砖压顶砌筑 5.材料运输 | m3 | 1.74 | 557.78 | 970.54
2 | 010401003001 | 120mm厚砂浆砌砖保护层 | [项目特征] 1.砖品种、规格、强度等级:120mm厚砂浆砌砖保护层 2.其他:满足设计、施工、验收及规范要求 [工作内容] 1.砂浆制作、运输 2.砌砖 3.刮缝 4.砖压顶砌筑 5.材料运输 | m3 | 1.84 | 600.33 | 1104.61
四 |  | 混凝土及钢筋混凝土工程
1 | 010501001001 | 垫层 | [项目特征] 1.混凝土种类:商品砼 2.混凝土强度等级:C20 3.其他:满足设计、施工、验收及规范要求 [工作内容] 1.模板及支撑制作、安装、拆除、堆放、运输及清理模内杂物、刷隔离剂等 2.混凝土制作、运输、浇筑、振捣、养护 | m3 | 1.13 | 447.47 | 505.64
2 | 010501004001 | 筏板基础 | [项目特征] 1.混凝土种类:商品砼 2.混凝土强度等级:C30P6 3.其他:满足设计、施工、验收及规范要求 [工作内容] 1.模板及支撑制作、安装、拆除、堆放、运输及清理模内杂物、刷隔离剂等 2.混凝土制作、运输、浇筑、振捣、养护 | m3 | 3.98 | 502.38 | 1999.47
3 | 010502001001 | 矩形柱 | [项目特征] 1.混凝土种类:商品砼 2.混凝土强度等级:C30 3.其他:满足设计、施工、验收及规范要求 [工作内容] 1.模板及支架(撑)制作、安装、拆除、堆放、运输及清理模内杂物、刷隔离剂等 2.混凝土制作、运输、浇筑、振捣、养护 | m3 | 0.37 | 496.08 | 183.55
4 | 010504004001 | 混凝土墙 | [项目特征] 1.混凝土种类:商品砼 2.混凝土强度等级:C30P6 3.其他:满足设计、施工、验收及规范要求 [工作内容] 1.模板及支架(撑)制作、安装、拆除、堆放、运输及清理模内杂物、刷隔离剂等 2.混凝土制作、运输、浇筑、振捣、养护 | m3 | 3.46 | 1030.84 | 3566.71
5 | 010507007001 | 柱脚素砼包裹C30 | [项目特征] 1.部位:柱脚外包大样 2.混凝土种类:商品砼 3.混凝土强度等级:C30 4.其他:收缩细石砼C40二次灌浆 5.其他:满足设计、施工、验收及规范要求 [工作内容] 1.模板及支架(撑)制作、安装、拆除、堆放、运输及清理模内杂物、刷隔离剂等 2.混凝土制作、运输、浇筑、振捣、养护 | m3 | 0.34 | 1930.91 | 656.51
6 | 010515001001 | 现浇构件钢筋 | [项目特征] 1.钢筋种类、规格:综合考虑 2.其他:满足设计、施工、验收及规范要求 [工作内容] 1.钢筋制作、运输 2.钢筋安装 3.焊接(绑扎) | t | 0.9 | 5227.08 | 4704.37
7 | 010516002001 | 预埋铁件、螺栓 | [项目特征] 1.钢材种类:综合考虑 2.其他:满足设计、施工、验收及规范要求 [工作内容] 1.螺栓、铁件制作、运输 2.螺栓、铁件安装 | t | 0.1 | 8678.82 | 867.88
五 |  | 金属结构工程
1 | 010604001001 | 钢梁 | [项目特征] 1.梁类型:详设计 2.钢材品种、规格:综合考虑 3.螺栓种类:详设计 4.安装高度:详设计 5.除锈要求:喷砂或抛丸 6.防火要求:1.5h 7.油漆种类及遍数:铁红环氧酯防锈底漆两道 8.运输距离:综合考虑 9.其他:满足设计、施工、验收及规范要求 [工作内容] 1.制作 2.运输 3.拼装 4.安装 5.探伤 6.刷油漆 | t | 1.754 | 10117.03 | 17745.27
2 | 010603003001 | 钢柱 | [项目特征] 1.钢材品种、规格:详设计 2.螺栓种类:详设计 3.除锈要求:喷砂或抛丸 4.防火要求:2.5h 5.油漆种类及遍数:铁红环氧酯防锈底漆两道 6.运输距离:综合考虑 7.其他:满足设计、施工、验收及规范要求 [工作内容] 1.制作 2.运输 3.拼装 4.安装 5.探伤 6.刷油漆 | t | 2.947 | 9531.32 | 28088.8
3 | 010605001001 | 廊桥走道 | [项目特征] 1.钢材品种、规格:花纹钢板 2.钢板厚度:3mm 3.螺栓种类:详设计 4.除锈要求:详设计 5.油漆种类及遍数:详设计 6.防护材料种类:成品铝制收边 7.运输距离:综合考虑 8.其他:满足设计、施工、验收及规范要求 [工作内容] 1.制作 2.运输 3.拼装 4.安装 5.探伤 6.油漆 | m2 | 4.4 | 463.11 | 2037.68
4 | 010607003001 | 金属岩棉夹芯板雨棚 | [项目特征] 1.材料品种、规格:100mm厚金属岩棉夹芯板 2.做法:详见施工图 3.其他:满足设计、施工、验收及规范要求 [工作内容] 1.安装 2.校正 3.预埋铁件及安螺栓 | m2 | 2.2 | 142.91 | 314.4
六 |  | 门窗工程
1 | 010807003001 | 1.2mm塑钢散热百叶 | [项目特征] 1.窗代号及洞口尺寸:塑钢散热百叶 2.其他:满足设计、施工、验收及规范要求 [工作内容] 1.窗安装 2.五金安装 | m2 | 2 | 262.56 | 525.12
七 |  | 屋面及防水工程
1 | 010901002001 | 50mm厚不燃性铝合金夹芯板屋面 | [项目特征] 1.型材品种、规格:50mm厚不燃性铝合金夹芯板屋面 2.其他:满足设计、施工、验收及规范要求 [工作内容] 1.檩条制作、运输、安装 2.屋面型材安装 3.接缝、嵌缝 | m2 | 8.41 | 128.33 | 1079.26
2 | 010902002001 | 1.5mm聚氨酯两道 | [项目特征] 1.防水膜品种:1.5mm聚氨酯两道 2.其他:满足设计、施工、验收及规范要求 [工作内容] 1.基层处理 2.刷基层处理剂 3.铺布、喷涂防水层 | m2 | 8.41 | 92.97 | 781.88
3 | 010904001001 | 地面防水卷材 | [项目特征] 1.卷材品种、规格、厚度:2厚无胎自粘聚合物改性沥青防水卷材 2.做法:详见施工图 3.其他:满足设计、施工、验收及规范要求 [工作内容] 1.基层处理 2.刷粘结剂 3.铺防水卷材 4.接缝、嵌缝 | m2 | 19.9 | 41.09 | 817.69
4 | 010903001001 | 墙面卷材防水 | [项目特征] 1.卷材品种、规格、厚度:2厚无胎自粘聚合物改性沥青防水卷材 2.其他:满足设计、施工、验收及规范要求 [工作内容] 1.基层处理 2.刷粘结剂 3.铺防水卷材 4.接缝、嵌缝 | m2 | 15.33 | 42.62 | 653.36
八 |  | 楼地面工程
1 | 010507001001 | 无障碍坡道 | [项目特征] 1.面层厚度:5%坡度放坡 2.混凝土种类:商品砼 3.其他:满足设计、施工、验收及规范要求 [工作内容] 1.地基夯实 2.铺设垫层 3.模板及支撑制作、安装、拆除、堆放、运输及清理模内杂物、刷隔离剂等 4.混凝土制作、运输、浇筑、振捣、养护 5.变形缝填塞 | m2 | 8 | 36.74 | 293.92
2 | 011101005001 | 环氧地坪漆地面 | [项目特征] 1.面漆材料种类、厚度:环氧地坪漆地面 2.找平层砂浆配合比、厚度:详见施工图 3.做法:详见施工图 4.其他:满足设计、施工、验收及规范要求 [工作内容] 1.基层处理 2.抹找平层 3.涂界面剂 4.涂刷中层漆 5.打磨、吸尘 6.镘自流平面漆(浆) 7.拌合自流平浆料 8.铺面层 | m2 | 5 | 35.5 | 177.5
3 | 011101007001 | 混凝土地面 | [项目特征] 1.面层材料种类:混凝土地面 2.垫层:详见施工图 3.做法:详见施工图 4.其他:满足设计、施工、验收及规范要求 [工作内容] 1.铺设垫层 2.模板及支撑制作、安装、拆除、堆放、运输及清理模内杂物、刷隔离剂等 3.混凝土制作、运输、浇筑、振捣、养护 | m2 | 2 | 51.18 | 102.36
4 | 011101006001 | 20mm厚1:2.5水泥砂浆找平层 | [项目特征] 1.找平层厚度:20mm 2.砂浆种类及配合比:1:2.5水泥砂浆 3.其他:满足设计、施工、验收及规范要求 [工作内容] 1.基层清理 2.抹找平层 3.材料运输 | m2 | 19.9 | 25.32 | 503.87
5 | 011101003001 | 50mm厚C20细石混凝土 | [项目特征] 1.面层厚度、混凝土强度等级:50mm厚C20细石混凝土 2.其他:满足设计、施工、验收及规范要求 [工作内容] 1.基层清理 2.抹找平层 3.面层铺设 4.材料运输 | m2 | 9.95 | 35.02 | 348.45
九 |  | 墙、柱面装饰与隔断、幕墙工程
1 | 011201001001 | 墙面一般抹灰 | [项目特征] 1.面层厚度、砂浆配合比:20mm厚1:2.5水泥砂浆 2.其他:满足设计、施工、验收及规范要求 [工作内容] 1.基层清理 2.砂浆制作、运输 3.底层抹灰 4.抹面层 5.抹装饰面 6.勾分格缝 | m2 | 15.33 | 30.65 | 469.86
2 | 011209002001 | 玻璃幕墙 | [项目特征] 1.玻璃品种、规格、颜色:6+1.14pvb+6厚夹胶钢化玻璃 2.固定方式:详设计 3.做法:详见施工图 4.其他:满足设计、施工、验收及规范要求 [工作内容] 1.幕墙安装 2.嵌缝、塞口 3.清洗 | m2 | 121 | 910.99 | 110229.79
3 | 011204003001 | 浅灰色外墙面砖 | [项目特征] 1.墙体类型:综合考虑 2.面层材料品种、规格、颜色:浅灰色外墙面砖 3.其他:满足设计、施工、验收及规范要求 [工作内容] 1.基层清理 2.砂浆制作、运输 3.粘结层铺贴 4.面层安装 5.嵌缝 6.刷防护材料 7.磨光、酸洗、打蜡 | m2 | 8.7 | 175.42 | 1526.15
十 |  | 其他装饰工程
1 | 011503001001 | 防护栏杆 | [项目特征] 1.栏杆材料种类、规格:1200mm栏杆 2.固定配件种类:详设计 3.防护材料种类:100mm高1.5mm不锈钢挡板 4.做法:详见施工图 5.其他:满足设计、施工、验收及规范要求 [工作内容] 1.制作 2.运输 3.安装 4.刷防护材料 | m | 2 | 290.72 | 581.44
2 | 031001006001 | PVC150管 | [项目特征] 1.材质、规格:PVC150 2.其他:满足设计、施工、验收及规范要求 [工作内容] 1.管道安装 2.管件安装 3.塑料卡固定 4.阻火圈安装 5.压力试验 6.吹扫、冲洗 | m | 16.8 | 40.87 | 686.62
3 | 010401014001 | 排水沟 | [项目特征] 1.砖品种、规格、强度等级:MU10砖 2.沟截面尺寸:详设计 3.垫层材料种类、厚度:100mm厚C20混凝土 4.抹灰:20mm厚1:2.5防水砂浆 5.砂浆强度等级:M7.5水泥砂浆 6.盖板:300*500不锈钢水箅子 7.做法:详见施工图 8.其他:满足设计、施工、验收及规范要求 [工作内容] 1.铺设垫层 2.底板混凝土制作、运输、浇筑、振捣、养护 3.砌砖 4.刮缝、抹灰 5.材料运输 6.盖板制安 | m | 5.01 | 226.15 | 1133.01
十一 |  | 安装工程
1 | 030107004001 | 观光电梯 | [项目特征] 1.名称:四公里办公楼加装电梯 2.型号:无障碍乘客电梯 3.用途:载客 4.层数:1F-5F 5.站数:5站 6.载重量：630kg 7.提升高度、速度:16.8m（以现场为准）、1.0m/s 8.运转调试要求:满足设计规范要求 9.包含电梯的设备制造、运输、卸货、安装调试、系统联调和接入、手续办理、5年维保费用等。 10.电梯无障碍设施需满足《无障碍设计规范》GB50763-2012相关要求 11.其他:满足招标人提供的电梯技术规格及标准要求、电梯功能配需表要求，满足设计、相关规范要求、电梯五方通话、按钮、监控、空调、质保、轿厢装饰、门套等。 [工作内容] 1.本体安装 2.电梯电气安装、调试 3.辅助项目安装 4.单机试运转及调试 5.补刷(喷)油漆 品牌： 型号： | 部 | 1 | 219000 | 219000 |  |  | 请报价单位在项目特征中填写品牌及型号
十二 |  | 施工技术措施项目
1 | 011701002001 | 外脚手架 | [工作内容] 1.场内、场外材料搬运 2.搭、拆脚手架、斜道、上料平台 3.安全网的铺设 4.拆除脚手架后材料的堆放 | 项 | 1 | 3616.7 | 3616.7
2 | 011703001001 | 垂直运输 | [工作内容] 1.在施工工期内完成全部工程项目所需要的垂直运输机械台班 2.合同工期期间垂直运输机械的修理与保养 | 项 | 1 | 4217.55 | 4217.55
十三 |  | 其中：安全文明施工费 |  | 项 | 1 | 5551.33 | 5551.33 |  |  | 安全文明施工费在各清单项全费用综合单价中已计取，结算时据实结算。
合 计 | [6 empty] | 418162.57