## 1
重庆公路养护工程集团有限公司
渝赤（水）叙（永）高速公路（重庆段）交通安全设施工程劳务分包已标价工程量清单
货币单位：人民币 元
序号 | 子目号 | 子目名称 | 单位 | 工程量计量规则 | 工作内容 | 工程量 | 不含税 上限单价 | 不含税 上限总价 | 下浮比例 | 不含税 投标单价 | 不含税 投标合价 | 备注
1 | 104-1 | 标准化工地建设费（仓储场地费） | 处 | 以处计量，包干使用 | 按甲方指示建立材料集中场放仓库及隔离栅基础预制场地并安派仓储人员24小时值守,含场地租金等。 | 1 | 29126.21 | 29126.21 |  |  |  | 投标人报价 不下浮
2 | 105-1-a-1 | 高速公路占道作业3km（1天） | 处 | 1、占道作业每处工点按一次摆拆考虑，根据实际摆放长度及天数按实计算，结算公示如下：【（105-1-a-1）+（实际摆放长度-3公里）*（105-1-a-2）*（1+（实际天数-1）*0.2）+（实际天数-1）*（105-1-a-3）】*处数； 2、若实施方案与清单工作内容不同，结算按审批的交通组织方案调整 | 1.编制交通组织方案，媒体发布公告及宣传； 2.交通安全设施的堆放、装卸、运输、摆放、移动、维护（天/24小时）、拆除或撤回； 3.保护原有交通设施； 4.交通管制所需交通标志、标牌、水马、防撞桶、爆闪灯、频闪灯、导向灯、灯带、监控设备甲供，其余全部由竞标人提供。 5.夜间所需用的照明设施、发电机（含油料、警示设施电池）等由竞标人提供； 6.按照辖区交管及执法等机构的意见，并按照《营运高速公路施工管理规范》（DB50/T 959-2019 ）及其它高速公路安全作业相关管理技术设计要求设置标志标牌和安全维护人员。当相关规范更新后按新设计要求执行。 | 50 | 711.74 | 35587
3 | 105-1-a-2 | 高速公路占道作业长度每增加1km | km·天·处 |  |  | 10 | 146.05 | 1460.5
4 | 105-1-a-3 | 高速公路占道作业3km每增加1天 | 天 |  |  | 10 | 303.1 | 3031
5 | 105-1-b-1 | 高速公路半幅双通3km(1天) | 处 | 1、占道作业每处工点按一次摆拆考虑，根据实际摆放长度及天数按实计算，结算公示如下：【（105-1-b-1）+（实际摆放长度-3公里）*（105-1-b-2）*（1+（实际天数-1）*0.2）+（实际天数-1）*（105-1-b-3）】*处数； 2、若实施方案与清单工作内容不同，结算按审批的交通组织方案调整 |  | 20.000 | 1148.15 | 22963
6 | 105-1-b-2 | 高速公路半幅双通长度每增加1km | km·处 |  |  | 5.000 | 146 | 730
7 | 105-1-b-3 | 高速公路半幅双通3km每增加1天 | 天 |  |  | 5.000 | 445.6 | 2228
8 | 105-1-c-1 | 地方道路占道作业3km（1天） | 处 | 1、占道作业每处工点按一次摆拆考虑，根据实际摆放长度及天数按实计算，结算公示如下：【（105-1-c-1）+（实际摆放长度-3公里）*（105-1-c-2）*（1+（实际天数-1）*0.2）+（实际天数-1）*（105-1-c-3）】*处数； 2、若实施方案与清单工作内容不同，结算按审批的交通组织方案调整 |  | 100 | 428.91 | 42891
9 | 105-1-c-2 | 地方道路占道作业长度每增加1km | km·处 |  |  | 10 | 146 | 1460
10 | 105-1-c-3 | 地方公路占道作业3km每增加1天 | 天 |  |  | 10 | 123 | 1230
11 | 602-1-a-3-a | 现浇RrI-SA-E1混凝土护栏 | m3 | 依据图纸所示，按C30等级的混凝土体积以立方米计量（含钢筋） | 1.基础开挖、整修、回填、夯实； 2.钢管桩（φ140*4.5mm镀锌钢管桩材料甲供，不单独计价）安装（打入或钻孔埋入）； 3.铺设垫层； 4.钢筋（含断裂缝传力筋）、断裂缝φ50*2.5mm镀锌钢管、φ100PVC排水管采购及制作、安装、检测； 5.钢模板（露出地面的砼结构特须采用钢模板）制作、运输、安装、拆除、维修、保养； 6.商品混凝土采购、运输、浇筑、养生、检测； 7.钢管桩下车、保存、运输、安装； 8.清理现场、弃方移运处理； 9.钢管桩根据施工图纸据实核销； 10.为完成合格工程的其他内容费用。 | 2056.56 | 1230.93 | 2531481.4
12 | 602-2-a-1 | Gr-A-2B | m | 1.依据图纸所示，按安装就位沿护栏面量取的长度，以米计量； | 1.立柱基础钻孔、安装、场地清理； 2.波形梁及配件安装、补涂防腐涂装； 3.孔隙填充（含填充材料）、场地清理，弃方处理； 4.立柱、波形梁板及配件下车、保存、运输、安装；因波形梁护栏所有材料在下车、转运及安装过程中轻拿轻放并采取保护措施，立柱钻孔埋入，严禁破坏外观涂层（涂层破坏后的修复工作包含在综合单价内）； 5.立柱、波形梁板、防阻块、螺栓螺母、垫圈垫片、柱帽等永久工程材料甲供，根据施工图纸据实核销； 6.为完成合格工程的其他内容费用。 | 320 | 18.24 | 5836.8
13 | 602-2-a-3 | Gr-A-2C | m | 依据图纸所示，按安装就位沿护栏面量取的长度，以米计量； | 1.立柱安装（钻孔埋入）； 2.波形梁及配件安装、补涂防腐涂装； 3.孔隙填充（含填充材料）、场地清理，弃方处理； 4.立柱基础开挖、整修、回填、夯实；铺设垫层；钢筋采购及制作、安装、检测；模板制作、运输、安装、拆除、维修、保养；商品混凝土采购、运输、浇筑、养生、检测；立柱预埋；场地清理、基础回填、弃方处理； 5.立柱、波形梁板及配件下车、保存、运输、安装；因波形梁护栏所有材料在下车、转运及安装过程中轻拿轻放并采取保护措施，立柱预埋或钻孔埋入，严禁破坏外观涂层（涂层破坏后的修复工作包含在综合单价内）； 6.立柱、波形梁板、防阻块、螺栓螺母、垫圈垫片、柱帽等永久工程材料甲供，根据施工图纸据实核销； 7.为完成合格工程的其他内容费用。 | 950 | 108.29 | 102875.5
14 | 602-2-a-4 | Gr-A-4C | m | 依据图纸所示，按安装就位沿护栏面量取的长度，以米计量； | 1.立柱安装（钻孔埋入）； 2.波形梁及配件安装、补涂防腐涂装； 3.孔隙填充（含填充材料）、场地清理，弃方处理； 4.立柱基础开挖、整修、回填、夯实；铺设垫层；钢筋采购及制作、安装、检测；模板制作、运输、安装、拆除、维修、保养；商品混凝土采购、运输、浇筑、养生、检测；立柱预埋；场地清理、基础回填、弃方处理； 5.立柱、波形梁板及配件下车、保存、运输、安装；因波形梁护栏所有材料在下车、转运及安装过程中轻拿轻放并采取保护措施，立柱预埋或钻孔埋入，严禁破坏外观涂层（涂层破坏后的修复工作包含在综合单价内）； 6.立柱、波形梁板、防阻块、螺栓螺母、垫圈垫片、柱帽等永久工程材料甲供，根据施工图纸据实核销； 7.为完成合格工程的其他内容费用。 | 482 | 55.2 | 26606.4
15 | 602-2-a-5 | Gr-A/Am-2E | m | 依据图纸所示，按安装就位沿护栏面量取的长度，以米计量； | 1.立柱基础钻孔、安装、场地清理； 2.波形梁及配件安装、补涂防腐涂装； 3.孔隙填充（含填充材料）、场地清理，弃方处理； 4.立柱、波形梁板及配件下车、保存、运输、安装；因波形梁护栏所有材料在下车、转运及安装过程中轻拿轻放并采取保护措施，立柱仅允许钻孔埋入，严禁破坏外观涂层（涂层破坏后的修复工作包含在综合单价内）； 5.立柱、波形梁板、防阻块、螺栓螺母、垫圈垫片、柱帽等永久工程材料甲供，根据施工图纸据实核销； 6.为完成合格工程的其他内容费用。 | 35943 | 28.24 | 1015030.32
16 | 602-2-a-6 | Gr-A-4E | m | 依据图纸所示，按安装就位沿护栏面量取的长度，以米计量； | 1.立柱基础钻孔、安装、场地清理； 2.波形梁及配件安装、补涂防腐涂装； 3.孔隙填充（含填充材料）、场地清理，弃方处理； 4.立柱、波形梁板及配件下车、保存、运输、安装；因波形梁护栏所有材料在下车、转运及安装过程中轻拿轻放并采取保护措施，立柱仅允许钻孔埋入，严禁破坏外观涂层（涂层破坏后的修复工作包含在综合单价内）； 5.立柱、波形梁板、防阻块、螺栓螺母、垫圈垫片、柱帽等永久工程材料甲供，根据施工图纸据实核销； 6.为完成合格工程的其他内容费用。 | 21560 | 17.39 | 374928.4
17 | 602-2-b-5 | Gr-B-2E | m | 依据图纸所示，按安装就位沿护栏面量取的长度，以米计量； | 1.立柱安装（钻孔埋入）； 2.波形梁及配件安装、补涂防腐涂装； 3.孔隙填充（含填充材料）、场地清理，弃方处理； 4.立柱、波形梁板及配件下车、保存、运输、安装；因波形梁护栏所有材料在下车、转运及安装过程中轻拿轻放并采取保护措施，立柱预埋或钻孔埋入，严禁破坏外观涂层（涂层破坏后的修复工作包含在综合单价内）； 5.立柱、波形梁板、防阻块、螺栓螺母、垫圈垫片、柱帽等永久工程材料甲供，根据施工图纸据实核销； 6.为完成合格工程的其他内容费用。 | 500 | 20.52 | 10260
18 | 602-2-b-7 | Gr-B-1E | m | 依据图纸所示，按安装就位沿护栏面量取的长度，以米计量； | 1.立柱安装（钻孔埋入）； 2.波形梁及配件安装、补涂防腐涂装； 3.孔隙填充（含填充材料）、场地清理，弃方处理； 4.立柱、波形梁板及配件下车、保存、运输、安装；因波形梁护栏所有材料在下车、转运及安装过程中轻拿轻放并采取保护措施，立柱预埋或钻孔埋入，严禁破坏外观涂层（涂层破坏后的修复工作包含在综合单价内）； 5.立柱、波形梁板、防阻块、螺栓螺母、垫圈垫片、柱帽等永久工程材料甲供，根据施工图纸据实核销； 6.为完成合格工程的其他内容费用。 | 590 | 39.51 | 23310.9
19 | 602-2-c-4 | Gr-SA-3E | m | 依据图纸所示，按安装就位沿护栏面量取的长度，以米计量； | 1.立柱基础钻孔、安装、场地清理； 2.波形梁及配件安装、补涂防腐涂装； 3.孔隙填充（含填充材料）、场地清理，弃方处理； 4.立柱、波形梁板及配件下车、保存、运输、安装；因波形梁护栏所有材料在下车、转运及安装过程中轻拿轻放并采取保护措施，立柱仅允许钻孔埋入，严禁破坏外观涂层（涂层破坏后的修复工作包含在综合单价内）； 5.立柱、波形梁板、防阻块、螺栓螺母、垫圈垫片、柱帽等永久工程材料甲供，根据施工图纸据实核销； 6.为完成合格工程的其他内容费用。 | 1580 | 19.56 | 30904.8
20 | 602-2-d-1 | Gr-SB/SBm-2B | m | 依据图纸所示，按安装就位沿护栏面量取的长度，以米计量； | 1.立柱基础钻孔、安装、场地清理； 2.波形梁及配件安装、补涂防腐涂装； 3.孔隙填充（含填充材料）、场地清理，弃方处理； 4.立柱、波形梁板及配件下车、保存、运输、安装；因波形梁护栏所有材料在下车、转运及安装过程中轻拿轻放并采取保护措施，立柱仅允许钻孔埋入，严禁破坏外观涂层（涂层破坏后的修复工作包含在综合单价内）； 5.立柱、波形梁板、防阻块、螺栓螺母、垫圈垫片、柱帽等永久工程材料甲供，根据施工图纸据实核销； 6.为完成合格工程的其他内容费用。 | 263 | 18.02 | 4739.26
21 | 602-2-d-3 | Gr-SB/SBm-2C | m | 依据图纸所示，按安装就位沿护栏面量取的长度，以米计量； | 1.立柱安装（钻孔埋入）； 2.波形梁及配件安装、补涂防腐涂装； 3.孔隙填充（含填充材料）、场地清理，弃方处理； 4.立柱基础开挖、整修、回填、夯实；铺设垫层；钢筋采购及制作、安装、检测；模板制作、运输、安装、拆除、维修、保养；商品混凝土采购、运输、浇筑、养生、检测；立柱预埋；场地清理、基础回填、弃方处理； 5.立柱、波形梁板及配件下车、保存、运输、安装；因波形梁护栏所有材料在下车、转运及安装过程中轻拿轻放并采取保护措施，立柱预埋或钻孔埋入，严禁破坏外观涂层（涂层破坏后的修复工作包含在综合单价内）； 6.立柱、波形梁板、防阻块、螺栓螺母、垫圈垫片、柱帽等永久工程材料甲供，根据施工图纸据实核销； 7.为完成合格工程的其他内容费用。 | 3325 | 116.32 | 386764
22 | 602-2-d-4 | Gr-SB/SBm-2E | m | 依据图纸所示，按安装就位沿护栏面量取的长度，以米计量； | 1.立柱基础钻孔、安装、场地清理； 2.波形梁及配件安装、补涂防腐涂装； 3.孔隙填充（含填充材料）、场地清理，弃方处理； 4.立柱、波形梁板及配件下车、保存、运输、安装；因波形梁护栏所有材料在下车、转运及安装过程中轻拿轻放并采取保护措施，立柱仅允许钻孔埋入，严禁破坏外观涂层（涂层破坏后的修复工作包含在综合单价内）； 5.立柱、波形梁板、防阻块、螺栓螺母、垫圈垫片、柱帽等永久工程材料甲供，根据施工图纸据实核销； 6.为完成合格工程的其他内容费用。 | 27580 | 42.61 | 1175183.8
23 | 602-2-d-5 | Gr-SB/SBm-1E | m | 依据图纸所示，按安装就位沿护栏面量取的长度，以米计量； | 1.立柱基础钻孔、安装、场地清理； 2.波形梁及配件安装、补涂防腐涂装； 3.孔隙填充（含填充材料）、场地清理，弃方处理； 4.立柱、波形梁板及配件下车、保存、运输、安装；因波形梁护栏所有材料在下车、转运及安装过程中轻拿轻放并采取保护措施，立柱仅允许钻孔埋入，严禁破坏外观涂层（涂层破坏后的修复工作包含在综合单价内）； 5.立柱、波形梁板、防阻块、螺栓螺母、垫圈垫片、柱帽等永久工程材料甲供，根据施工图纸据实核销； 6.为完成合格工程的其他内容费用。 | 229 | 82.77 | 18954.33
24 | 602-2-i-1 | Grd-Am-1B | m | 依据图纸所示，按安装就位沿护栏面量取的长度，以米计量； | 1.立柱安装（钻孔埋入）； 2.波形梁及配件安装、补涂防腐涂装； 3.孔隙填充（含填充材料）、场地清理，弃方处理； 4.立柱基础开挖、整修、回填、夯实；铺设垫层；钢筋采购及制作、安装、检测；模板制作、运输、安装、拆除、维修、保养；商品混凝土采购、运输、浇筑、养生、检测；立柱预埋；场地清理、基础回填、弃方处理； 5.立柱、波形梁板及配件下车、保存、运输、安装；因波形梁护栏所有材料在下车、转运及安装过程中轻拿轻放并采取保护措施，立柱预埋或钻孔埋入，严禁破坏外观涂层（涂层破坏后的修复工作包含在综合单价内）； 6.立柱、波形梁板、防阻块、螺栓螺母、垫圈垫片、柱帽等永久工程材料甲供，根据施工图纸据实核销； 7.为完成合格工程的其他内容费用。 | 260 | 27.7 | 7202
25 | 602-2-i-6 | Grd-Am-2E | m | 依据图纸所示，按安装就位沿护栏面量取的长度，以米计量； | 1.立柱基础钻孔、安装、场地清理； 2.波形梁及配件安装、补涂防腐涂装； 3.孔隙填充（含填充材料）、场地清理，弃方处理； 4.立柱、波形梁板及配件下车、保存、运输、安装；因波形梁护栏所有材料在下车、转运及安装过程中轻拿轻放并采取保护措施，立柱仅允许钻孔埋入，严禁破坏外观涂层（涂层破坏后的修复工作包含在综合单价内）； 5.立柱、波形梁板、防阻块、螺栓螺母、垫圈垫片、柱帽等永久工程材料甲供，根据施工图纸据实核销； 6.为完成合格工程的其他内容费用。 | 865 | 32.73 | 28311.45
26 | 602-3-a | 外展地锚式端头（At-1-1） | 处 | 依据图纸所示，按不同结构形式的端头以处计 量 | 1.立柱安装（钻孔埋入）； 2.波形梁及配件安装、补涂防腐涂装； 3.孔隙填充（含填充材料）、场地清理，弃方处理； 4.基础开挖、整修、回填、夯实；铺设垫层；钢筋采购及制作、安装、检测；钢模板（露出地面的砼结构特须采用钢模板）制作、运输、安装、拆除、维修、保养；商品混凝土采购、运输、浇筑、养生、检测；立柱预埋、场地清理、基础回填、弃方处理； 5.立柱、波形梁板、钢管桩及配件下车、保存、运输、安装；因波形梁护栏所有材料在下车、转运及安装过程中轻拿轻放并采取保护措施，立柱预埋或钻孔埋入，严禁破坏外观涂层（涂层破坏后的修复工作包含在综合单价内）； 6.立柱、波形梁板、防阻块、螺栓螺母（不含膨胀螺栓）、垫圈垫片、柱帽、化学螺栓等永久工程材料甲供，根据施工图纸据实核销； 7.波形梁护栏板钻孔锚固（混凝土护栏搭接处），其中膨胀螺栓由乙方采购。 8.为完成合格工程的其他内容费用。 | 25 | 2776.76 | 69419
27 | 602-3-b | 外展圆头式端头（At-1-2） | 处 | 依据图纸所示，按不同结构形式的端头以处计 量 | 1.立柱安装（钻孔埋入）； 2.波形梁及配件安装、补涂防腐涂装； 3.孔隙填充（含填充材料）、场地清理，弃方处理； 4.立柱基础开挖、整修、回填、夯实；铺设垫层；钢筋采购及制作、安装、检测；模板制作、运输、安装、拆除、维修、保养；商品混凝土采购、运输、浇筑、养生、检测；立柱预埋；场地清理、基础回填、弃方处理； 5.立柱、波形梁板、端头板及配件下车、保存、运输、安装；因波形梁护栏所有材料在下车、转运及安装过程中轻拿轻放并采取保护措施，立柱预埋或钻孔埋入，严禁破坏外观涂层（涂层破坏后的修复工作包含在综合单价内）； 6.立柱、波形梁板、端头板、防阻块、螺栓螺母（不含膨胀螺栓）、垫圈垫片、柱帽等永久工程材料甲供，根据施工图纸据实核销； 7.为完成合格工程的其他内容费用。 | 8 | 3092.25 | 24738
28 | 602-3-c | 中央分隔带分设型端头（CT）（含两侧各14mCT型端部+B型DR3端头） | 处 | 依据图纸所示，按不同结构形式的端头以处计 量 | 1.立柱安装（钻孔埋入）； 2.波形梁及配件安装、补涂防腐涂装； 3.孔隙填充（含填充材料）、场地清理，弃方处理； 4.立柱基础开挖、整修、回填、夯实；铺设垫层；钢筋采购及制作、安装、检测；模板制作、运输、安装、拆除、维修、保养；商品混凝土采购、运输、浇筑、养生、检测；立柱预埋；场地清理、基础回填、弃方处理； 5.立柱、波形梁板、端头板及配件下车、保存、运输、安装；因波形梁护栏所有材料在下车、转运及安装过程中轻拿轻放并采取保护措施，立柱预埋或钻孔埋入，严禁破坏外观涂层（涂层破坏后的修复工作包含在综合单价内）； 6.立柱、波形梁板、端头板、防阻块、螺栓螺母（不含膨胀螺栓）、垫圈垫片、柱帽等永久工程材料甲供，根据施工图纸据实核销； 7.为完成合格工程的其他内容费用。 | 40 | 2703.05 | 108122
29 | 602-3-e-1 | 与隧道洞口过渡段端头FT-1（33.21m） | 处 | 依据图纸所示，按不同结构形式的端头以处计 量 | 1.立柱、钢管桩安装（钻孔埋入）； 2.波形梁及配件安装、补涂防腐涂装； 3.孔隙填充（含填充材料）、场地清理，弃方处理； 4.基础开挖、整修、回填、夯实；铺设垫层；钢筋采购及制作、安装、检测；钢模板（露出地面的砼结构特须采用钢模板）制作、运输、安装、拆除、维修、保养；商品混凝土采购、运输、浇筑、养生、检测；立柱预埋、场地清理、基础回填、弃方处理； 5.钢管桩（打入或钻孔埋入）； 5.立柱、波形梁板、钢管桩及配件下车、保存、运输、安装；因波形梁护栏所有材料在下车、转运及安装过程中轻拿轻放并采取保护措施，立柱仅允许预埋或钻孔埋入，严禁破坏外观涂层（涂层破坏后的修复工作包含在综合单价内）； 6.立柱、波形梁板、防阻块、端头板、钢管桩、螺栓螺母（不含膨胀螺栓）、垫圈垫片、柱帽、化学螺栓等永久工程材料甲供，根据施工图纸据实核销； 7.波形梁护栏板钻孔锚固（混凝土护栏搭接处），其中膨胀螺栓由乙方采购。 8.为完成合格工程的其他内容费用。 | 6 | 7795 | 46770
30 | 602-3-e-2 | 与隧道洞口过渡段端头FT-2（17.21m） | 处 | 依据图纸所示，按不同结构形式的端头以处计 量 | 1.立柱、钢管桩安装（钻孔埋入）； 2.波形梁及配件安装、补涂防腐涂装； 3.孔隙填充（含填充材料）、场地清理，弃方处理； 4.基础开挖、整修、回填、夯实；铺设垫层；钢筋采购及制作、安装、检测；钢模板（露出地面的砼结构特须采用钢模板）制作、运输、安装、拆除、维修、保养；商品混凝土采购、运输、浇筑、养生、检测；立柱预埋、场地清理、基础回填、弃方处理； 5.立柱、波形梁板、钢管桩及配件下车、保存、运输、安装；因波形梁护栏所有材料在下车、转运及安装过程中轻拿轻放并采取保护措施，立柱预埋或钻孔埋入，严禁破坏外观涂层（涂层破坏后的修复工作包含在综合单价内）； 6.立柱、波形梁板、防阻块、端头板、钢管桩、螺栓螺母（不含膨胀螺栓）、垫圈垫片、柱帽、化学螺栓等永久工程材料甲供，根据施工图纸据实核销； 7.波形梁护栏板钻孔锚固（混凝土护栏搭接处），其中膨胀螺栓由乙方采购。 8.为完成合格工程的其他内容费用。 | 4 | 6936.25 | 27745
31 | 602-3-e-3 | SB级双横梁护栏 | m | 依据图纸所示，按安装就位沿护栏面量取的长度以米计量 | 1.埋挖(基础开挖、整修、回填、夯实、弃方移运处理)、钻孔； 2.护栏固定型钢及插口型钢基槽埋设； 3.双横梁护栏及配件下车、保存、运输； 4.护栏及配件连接，防盗和开启装置设施安装，表面反射体安装； 5.孔隙填充（含填充材料）、场地清理，弃方处理； 6.双横梁护栏及配件材料甲供，根据施工图纸据实核销； 7.为完成合格工程的其他内容费用。 | 340 | 44.81 | 15235.4
32 | 602-3-e-4 | 与隧道洞口过渡段端头FT-4（11.21m） | 处 | 依据图纸所示，按不同结构形式的端头以处计 量 | 1.立柱基础钻孔、安装、场地清理； 2.波形梁及配件安装、补涂防腐涂装； 3.孔隙填充（含填充材料）、场地清理，弃方处理； 4.立柱、波形梁板及配件下车、保存、运输、安装；因波形梁护栏所有材料在下车、转运及安装过程中轻拿轻放并采取保护措施，立柱仅允许钻孔埋入，严禁破坏外观涂层（涂层破坏后的修复工作包含在综合单价内）； 5.立柱、波形梁板、防阻块、螺栓螺母（不含膨胀螺栓）、垫圈垫片、柱帽等永久工程材料甲供，根据施工图纸据实核销； 6.波形梁护栏板钻孔锚固（混凝土护栏搭接处），其中膨胀螺栓由乙方采购。 7.为完成合格工程的其他内容费用。 | 4 | 823.5 | 3294
33 | 602-3-f | 钢筋混凝土墙式护栏与波形梁护栏过渡段BT-1-1（11.21m） | 处 | 依据图纸所示，按不同结构形式的端头以处计 量 | 1.立柱、钢管桩安装（钻孔埋入）； 2.波形梁及配件安装、补涂防腐涂装； 3.孔隙填充（含填充材料）、场地清理，弃方处理； 4.基础开挖、整修、回填、夯实；铺设垫层；钢筋采购及制作、安装、检测；钢模板（露出地面的砼结构特须采用钢模板）制作、运输、安装、拆除、维修、保养；商品混凝土采购、运输、浇筑、养生、检测；立柱预埋、场地清理、基础回填、弃方处理； 5.钢管桩（打入或钻孔埋入）； 5.立柱、波形梁板、钢管桩及配件下车、保存、运输、安装；因波形梁护栏所有材料在下车、转运及安装过程中轻拿轻放并采取保护措施，立柱预埋或钻孔埋入，严禁破坏外观涂层（涂层破坏后的修复工作包含在综合单价内）； 6.立柱、波形梁板、防阻块、端头板、钢管桩、螺栓螺母、垫圈垫片、柱帽、化学螺栓等永久工程材料甲供，根据施工图纸据实核销； 7.波形梁护栏板钻孔锚固（混凝土护栏搭接处），其中膨胀螺栓由乙方采购。 8.为完成合格工程的其他内容费用。 | 337 | 3867.37 | 1303303.69
34 | 602-3-g | 钢筋混凝土墙式护栏与波形梁护栏过渡段BT-1-2（11.21m） | 处 | 依据图纸所示，按不同结构形式的端头以处计 量 | 1.立柱、钢管桩安装（钻孔埋入）； 2.波形梁及配件安装、补涂防腐涂装； 3.孔隙填充（含填充材料）、场地清理，弃方处理； 4.基础开挖、整修、回填、夯实；铺设垫层；钢筋采购及制作、安装、检测；钢模板（露出地面的砼结构特须采用钢模板）制作、运输、安装、拆除、维修、保养；商品混凝土采购、运输、浇筑、养生、检测；立柱预埋、场地清理、基础回填、弃方处理； 5.钢管桩（打入或钻孔埋入）； 5.立柱、波形梁板、钢管桩及配件下车、保存、运输、安装；因波形梁护栏所有材料在下车、转运及安装过程中轻拿轻放并采取保护措施，立柱预埋或钻孔埋入，严禁破坏外观涂层（涂层破坏后的修复工作包含在综合单价内）； 6.立柱、波形梁板、防阻块、端头板、钢管桩、螺栓螺母、垫圈垫片、柱帽、化学螺栓等永久工程材料甲供，根据施工图纸据实核销； 7.波形梁护栏板钻孔锚固（混凝土护栏搭接处） 8.为完成合格工程的其他内容费用。 | 77 | 3581.45 | 275771.65
35 | 602-5-a-1 | 迷你护栏 | m | 依据图纸所示，按安装就位沿护栏面量取的长度，以米计量； | 1.迷你护栏及配件下车、保存、运输； 2.护栏及配件连接； 3.迷你护栏及配件材料甲供，根据施工图纸据实核销； 4.为完成合格工程的其他内容费用。 | 764 | 17.99 | 13744.36
36 | 602-5-a-2 | HDHL（A级）活动护栏 | m | 依据图纸所示，按安装就位沿护栏面量取的长度以米计量 | 1.埋挖(基础开挖、整修、回填、夯实、弃方移运处理)、钻孔； 2.护栏固定型钢及插口型钢基槽埋设； 3.中分带开口活动护栏及配件下车、保存、运输； 4.护栏及配件连接，防盗和开启装置设施安装，表面反射体安装； 5.孔隙填充（含填充材料）、场地清理，弃方处理； 6.中分带开口活动护栏及配件材料甲供，根据施工图纸据实核销； 7.为完成合格工程的其他内容费用。 | 640 | 63.86 | 40870.4
37 | 603-4 | 焊接网隔离栅(基础依图纸所示为预制砼） | m | 1.依据图纸所示，以米计量； 2.立柱、基础混凝土等作为附属工作不另行计量； 3.折线部分长度予以计量 | 1.基础开挖、整修； 2.基础混凝土商砼采购、预制（含预制模板）、养生； 3.基坑回填、夯实、弃方移运处理； 4.钢管（型钢）、柱及相应配件、预制基砼的下车、保存、运输、埋设； 5.隔离栅和防护网下车、保存、运输、安装（隔离栅立柱为预制砼安装）； 6.钢管（型钢）柱、隔离栅和防护网及铁件配件、螺栓甲供，根据施工图纸据实核销； 7.防落物网立柱固定端螺栓钻孔及锚固； 8.为完成合格工程的其他内容费用。 | 54100 | 34.51 | 1866991
38 | 603-5 | 防落物网 | m |  |  | 3074 | 28.28 | 86932.72
39 | 604-1-b-1 | 单柱式交通标志杆件 | kg | 1.依据图纸所示，按不同类型立柱的质量以千克计量； 2.立柱质量含法兰盘、加劲板和柱帽的质量，不扣除法兰螺栓孔的质量； 3.法兰连接螺母、垫圈为立柱的附属工作，不另行计量 | 1.标牌立柱、杆件、标志板面（含自发光标牌）、预埋件、螺栓下车、运输、保护、储存、整体连接、组装、安装及拼装； 2.立柱与板面连接后的整体安装、固定； 3.标牌立柱、杆件、标志板面（含自发光标牌）、预埋件、安装螺栓甲供，根据施工图纸据实核销； 4.为完成合格工程的其他内容费用。 | 77363.29 | 0.51 | 39455.28
40 | 604-1-c | 单柱式标志牌板面(IV/V类反光膜铝合金面板） | m2 | 1.依据图纸所示，分不同材质和反光膜等级按标志牌（含公里牌、自发光标牌）板面面积以平方米计量； 2.不扣除板面圆弧倒角处理所占面积 |  | 1139.64 | 7.43 | 8467.53
41 | 604-2-b-1 | 双柱式交通标志杆件 | kg | 1.依据图纸所示，按不同类型立柱的质量以千克计量； 2.立柱质量含法兰盘、加劲板和柱帽的质量，不扣除法兰螺栓孔的质量； 3.法兰连接螺母、垫圈为立柱的附属工作，不另行计量 | 1.标牌立柱、杆件、标志板面（含自发光标牌）、预埋件、螺栓下车、运输、保护、储存、整体连接、组装、安装及拼装； 2.立柱与板面连接后的整体安装、固定； 3.标牌立柱、杆件、标志板面（含自发光标牌）、预埋件、安装螺栓甲供，根据施工图纸据实核销； 4.为完成合格工程的其他内容费用。 | 43124.18 | 0.12 | 5174.9
42 | 604-2-c | 双柱式标志牌板面(IV/V类反光膜铝合金面板） | m2 | 1.依据图纸所示，分不同材质和反光膜等级按标志牌（含公里牌、自发光标牌）板面面积以平方米计量； 2.不扣除板面圆弧倒角处理所占面积 |  | 457.13 | 2.24 | 1023.97
43 | 604-4-b-1 | 门架式交通标志杆件 | kg | 1.依据图纸所示，按不同类型立柱的质量以千克计量； 2.立柱质量含法兰盘、加劲板和柱帽的质量，不扣除法兰螺栓孔的质量； 3.法兰连接螺母、垫圈为立柱的附属工作，不另行计量 | 1.标牌立柱、杆件、标志板面（含自发光标牌）、预埋件、螺栓下车、运输、保护、储存、整体连接、组装、安装及拼装； 2.立柱与板面连接后的整体安装、固定； 3.标牌立柱、杆件、标志板面（含自发光标牌）、预埋件、安装螺栓甲供，根据施工图纸据实核销； 4.为完成合格工程的其他内容费用。 | 304957.2 | 0.19 | 57941.87
44 | 604-4-c | 门架式标志牌板面(IV/V类反光膜铝合金面板） | m2 | 1.依据图纸所示，分不同材质和反光膜等级按标志牌（含公里牌、自发光标牌）板面面积以平方米计量； 2.不扣除板面圆弧倒角处理所占面积 |  | 2269.58 | 15.9 | 36086.32
45 | 604-5-b-1 | 单悬臂式交通标志杆件 | kg | 1.依据图纸所示，按不同类型立柱的质量以千克计量； 2.立柱质量含法兰盘、加劲板和柱帽的质量，不扣除法兰螺栓孔的质量； 3.法兰连接螺母、垫圈为立柱的附属工作，不另行计量 | 1.标牌立柱、杆件、标志板面（含自发光标牌）、预埋件、螺栓下车、运输、保护、储存、整体连接、组装、安装及拼装； 2.立柱与板面连接后的整体安装、固定； 3.标牌立柱、杆件、标志板面（含自发光标牌）、预埋件、安装螺栓甲供，根据施工图纸据实核销； 4.为完成合格工程的其他内容费用。 | 111416.08 | 0.1 | 11141.61
46 | 604-5-c | 单悬臂式标志牌板面(IV/V类反光膜铝合金面板） | m2 | 1.依据图纸所示，分不同材质和反光膜等级按标志牌（含公里牌、自发光标牌）板面面积以平方米计量； 2.不扣除板面圆弧倒角处理所占面积 |  | 930.69 | 19.62 | 18260.14
47 | 604-6-b-1 | 双悬臂式交通标志杆件 | kg | 1.依据图纸所示，按不同类型立柱的质量以千克计量； 2.立柱质量含法兰盘、加劲板和柱帽的质量，不扣除法兰螺栓孔的质量； 3.法兰连接螺母、垫圈为立柱的附属工作，不另行计量 | 1.标牌立柱、杆件、标志板面（含自发光标牌）、预埋件、螺栓下车、运输、保护、储存、整体连接、组装、安装及拼装； 2.立柱与板面连接后的整体安装、固定； 3.标牌立柱、杆件、标志板面（含自发光标牌）、预埋件、安装螺栓甲供，根据施工图纸据实核销； 4.为完成合格工程的其他内容费用。 | 9743.99 | 0.08 | 779.52
48 | 604-6-c | 双悬臂式标志牌板面(IV/V类反光膜铝合金面板） | m2 | 1.依据图纸所示，分不同材质和反光膜等级按标志牌（含公里牌、自发光标牌）板面面积以平方米计量； 2.不扣除板面圆弧倒角处理所占面积 |  | 125.38 | 15.22 | 1908.28
49 | 604-7 | 附着式交通标志(IV/V类反光膜铝合金面板） | m2 | 1.依据图纸所示，分不同材质和反光膜等级按标志牌（含公里牌、自发光标牌）板面面积以平方米计量； 2.不扣除板面圆弧倒角处理所占面积 | 1.标牌立柱、杆件、标志板面（含自发光标牌）、预埋件、螺栓下车、运输、保护、储存、整体连接、组装、安装及拼装； 2.立柱与板面连接后的整体安装、固定； 3.标牌立柱、杆件、标志板面（含自发光标牌）、预埋件、安装螺栓甲供，根据施工图纸据实核销； 4.为完成合格工程的其他内容费用。 | 349.42 | 40.38 | 14109.58
50 | 604-9 | 公路界碑 | 个 | 依据图纸所示，以个计量 | 1.基础开挖、整修、回填、夯实、弃方移运处理； 2.垫层铺设； 3.钢筋采购、除锈、制作、安装； 4.模板制作、运输、安装、拆除、维修、保养； 5.混凝土拌和、运输、预制浇筑、养生； 6.构件堆放、运输、安装； 7.清理现场； 8.为完成合格工程的其他内容费用。 | 125 | 49.11 | 6138.75
51 | 604-10-b | 铝合金百米桩 | 个 | 依据图纸所示，以个计量 | 1.百米牌下车、运输、保护、储存、整体连接、组装、安装及拼装； 2.百米牌的整体安装、固定； 3.百米牌甲供，根据施工图纸据实核销； 4.为完成合格工程的其他内容费用。 | 730 | 7.26 | 5299.8
52 | 604-11-a | 塑料防撞桶 | 个 | 依据图纸所示，以个计量 | 1.防撞桶及相应配件的下车、保存、运输、安装、充填砂石； 2.防撞桶甲供，根据施工图纸据实核销； 3.为完成合格工程的其他内容费用。 | 80 | 45.60 | 3648
53 | 604-12 | 交通标志混凝土（C25） | m3 | 依据图纸所示，按不同强度等级混凝土的体积以立方米计量 | 1.基础开挖、整修、回填、夯实、弃方移运处理、工后清理施工现场； 2.工作面清理； 3.模板制作、运输、安装、拆除、维修、保养； 4.地脚螺栓、管道等预埋件安装、校正； 5.商品混凝土采购、运输、浇筑(须在沥青砼施工前完成砼结构物施工，综合单价含在水稳层上进行施工导致的砼超耗及铺设土工布塑料薄膜做好防污染及清洁)、养生、外观修饰、试验检测； 6.为完成合格工程的其他内容费用。 | 2866.5 | 548.19 | 1571386.64
54 | 604-13-a | 交通标志钢筋（光圆钢筋HPB300） | kg | 依据图纸所示，按钢筋 质量以千克计量 | 1.钢筋（不含标志预埋件，翼墙钢板及地脚螺栓、钢管桩）采购及制作、运输、安装、检测； 2.为完成合格工程的其他内容费用。 | 35589.79 | 4.42 | 157306.87
55 | 604-13-b | 交通标志钢筋（带肋钢筋HRB400） | kg |  |  | 98807.63 | 4.27 | 421908.58
56 | 604-14-a | TB级防撞垫 | 个 | 依据图纸所示，以个计量 | 1.防撞垫及配件的下车、运输、保护、储存、安装； 2.防撞垫及配件甲供，根据施工图纸据实核销； 3.基础开挖、整修、回填、夯实、弃方移运处理、工后清理施工现场； 4.商品混凝土采购、运输、浇筑(综合单价含在沥青面层上进行施工导致的砼超耗及铺设土工布塑料薄膜做好防污染及清洁)、养生、外观修饰、试验检测； 5.为完成合格工程的其他内容费用。 | 9 | 895.44 | 8058.96
57 | 604-14-b | TS级防撞垫 | 个 |  |  | 10 | 882.70 | 8827
58 | 604-15 | 拆除标志-单悬臂 | 套 | 依据图纸所示，按套计量； | 1.标志牌面板、标件及连接螺栓拆除并按建设业主及甲方要求运输至指定位置； 2.为完成合格工程的其他内容费用。 | 4 | 2017.60 | 8070.4
59 | 605-1-b | 道路交通标线（热熔反光型标线） | ㎡ | 依据图纸所示，按路面标线面积以平方米计量 | 1.路面清扫及冲洗； 2.（涂料、玻璃珠、底油）材料下车、保存、运输； 3.刮涂底油，加热熔化标线涂料； 4.喷(括)标线，要求达到设计图要求的标线厚度及逆反系数； 5.撒布玻璃珠； 6.养护及污梁路面清洗等处理； 7.涂料、玻璃珠、底油材料甲供，根据施工图纸据实核销； 8.为完成合格工程的其他内容费用。 | 51450 | 11.11 | 571609.5
60 | 605-1-c | 道路交通标线（热熔凸起型-振动） | ㎡ |  |  | 20115 | 20.95 | 421409.25
61 | 605-5-a | 突起路标单面（带钉） | 个 | 依据图纸所示，以个计量 | 1.路面清扫； 2.突起路标及粘结剂材料下车、保存、运输、安装（含开孔及清孔）； 3.突起路标、粘结剂材料甲供，根据施工图纸据实核销； 4.为完成合格工程的其他内容费用。 | 12268 | 4.69 | 57536.92
62 | 605-5-b | 突起路标双面（带钉） | 个 |  |  | 4552 | 4.69 | 21348.88
63 | 605-6-b-1 | 轮廓标（波形梁护栏附着式） | 个 | 依据图纸所示，以个计量 | 1.轮廓标下车、保存、运输、安装； 2.轮廓标（不含螺栓）材料甲供，根据施工图纸据实核销； 3.为完成合格工程的其他内容费用。 | 7700 | 2 | 15400
64 | 605-6-b-2 | 轮廓标（混凝土护栏附着式） | 个 |  |  | 4300 | 4 | 17200
65 | 605-6-b-3 | 轮廓标（隧道轮廓标） | 个 |  |  | 4400 | 4 | 17600
66 | 605-6-b-4 | 轮廓标（隧道路缘石附着式） | 个 |  |  | 4400 | 4 | 17600
67 | 605-6-c | 隧道轮廓带（反光环） | 道 | 依据图纸所示，以道计量 | 1.反光环下车、保存、运输、安装； 2.反光环（不含膨胀螺栓）材料甲供，根据施工图纸据实核销； 3.为完成合格工程的其他内容费用。 | 32 | 613.09 | 19618.88
68 | 605-7-a | V类反光膜立面标记 | m2 | 依据图纸所示，按立面标记面积以平方米计量 | 1.基面清理； 2.粘贴立面标记； 3.反光膜、铝基膜、粘结剂下车、保存、运输、安装； 4.清理现场； 5.反光膜、铝基膜、粘结剂材料甲供，根据施工图纸据实核销； 6.为完成合格工程的其他内容费用。 | 500 | 24.27 | 12135
69 | 605-7-b | 铝基膜立面标记 (Ⅴ类反光膜） | m2 |  |  | 1050 | 30.36 | 31878
70 | 605-7-c | 反光油漆 | m2 | 依据图纸所示，按立面标记面积以平方米计量 | 1.基面清理； 2.喷涂立面标记； 3.反光油漆下车、保存、运输、安装； 4.清理现场； 5.反光油漆材料甲供，根据施工图纸据实核销； 6.为完成合格工程的其他内容费用。 | 500 | 17.48 | 8740
71 | 605-8-a | 减速带 | m | 依据图纸所示，以米计量 | 1.减速垄及相应配件的下车、保存、运输、安装； 2.减速垄甲供，根据施工图纸据实核销； 3.为完成合格工程的其他内容费用。 | 50 | 33.86 | 1693
72 | 605-10 | 彩色防滑路面 | ㎡ | 依据图纸所示，按路面面积以平方米计量 | 1.路面清扫； 2.彩色路面材料（防滑砂、环氧砂浆AB组分）采购、保存、运输、铺筑施工； 3.养护及清扫多余颗粒材料等； 4.为完成合格工程的其他内容费用。 | 7450 | 75.62 | 563369
73 | 605-11 | 高压水清除路面标线 | ㎡ | 依据图纸所示，按路面面积以平方米计量 | 1.清扫路面； 2.按业主要求清除旧标线（包括但不限于水除线）； 3.设计文件包含的全部工作内容； 4.为完成合格工程的其他内容费用。 | 1920 | 21.79 | 41836.8
74 | 606-1-a | Gs-P-Gw（用于混凝土护栏） | 块 | 依据图纸所示，以块计量 | 1.钻孔、反光膜粘贴、螺栓及支架安设； 2.防眩板、支架及防松螺栓下车、保存、运输、安装、校位； 3.防眩板、支架（不含膨胀螺栓）及防松螺栓材料甲供，根据施工图纸据实核销； 4.为完成合格工程的其他内容费用。 | 12737 | 18.31 | 233214.47
75 | 606-1-b | Gs-P-HDHL（用于活动护栏 ） | 块 |  |  | 945 | 6.17 | 5830.65
76 | 606-1-c | Gs-P-Gr（用于波形护栏） | 块 |  |  | 640 | 8.16 | 5222.4
77 | 1001-a | 计日工（含普工、技工） | 工日 | 依甲方工作安排，按工日、台班计量 | 依甲方工作安排，按工日、台班计量 | 800 | 153 | 122400 |  |  |  | 投标人报价不下浮
78 | 1003-b | 计日台班-随车吊（12t内） | 台班 |  |  | 100 | 728.55 | 72855
79 | 1003-c | 计日台班-运输汽车（10t内） | 台班 |  |  | 100 | 554.58 | 55458
80 | 1003-d | 计日台班-运输汽车（33t内） | 台班 |  |  | 100 | 1213.29 | 121329
81 | 1003-e | 计日台班-护栏施工钻孔机 | 台班 |  |  | 150 | 284.78 | 42717
82 | 1003-f | 计日台班-护栏施工打桩机（300kN内） | 台班 |  |  | 150 | 590.25 | 88537.5
83 | 不含税投标总价（元） | [6 empty] | 14717566.54
84 | 增值税税率9%（税率投标人不得修改）
85 | 含税投标总价
投标人（盖单位公章）：
法定代表人（或授权代表）：
联系电话：
日期： 年 月 日