## 标段一清单明细
标段一：安全韧性提升工程劳务施工劳务采购（G42沪蓉高速万奉段、G6911安来高速奉巫段）清单
路段1 | G42沪蓉高速万奉段
序号 | 名称 | 技术参数 | 工作内容 | 计量规则 | 单位 | 工程总量 | 主材/设备甲乙供 | 施工类型 | 含税综合单价限价（元） | 偏差率（%） | 含税综合单价（元） | 含税合价（元） | 备注
一 | 隧道火灾报警系统
1 | 火灾报警系统管理软件 | 隧道专业应用软件 | 1.软件配合安装、测试； | 1.依据清单及图纸所示，按火灾报警系统管理软件的数量以套计量； 2.综合单价包干，包含所有本体、配件及辅材、保护、装卸、转运至业主指定地点及二次转运至施工现场等所有费用； 3.弃渣、外运及渣场费作为子目的附属工作，费用包含在相应单价中，不另行计量。 | 套 | 2 | 甲供 | 安装 | 208.06 | -100% |  | 0
2 | 火灾报警工作站 | I516G500G | 1.设备本体及配套附件、辅材的装卸、运输、就位； 2.安装固定、线缆连接； 3.通电，设备调试，指标测试； 4.单机自检、接口正确性检查和调试，联机调试； 5.设计文件包含的全部工作内容。 | 1.依据清单及图纸所示，按火灾报警工作站的数量以套计量； 2.综合单价包干，包含所有本体、配件及辅材、保护、装卸、转运至业主指定地点及二次转运至施工现场等所有费用； 3.弃渣、外运及渣场费作为子目的附属工作，费用包含在相应单价中，不另行计量。 | 套 | 2 | 甲供 | 安装 | 194.54 | -100% |  | 0
3 | 多串口服务器 | 8口 | 1.设备本体及配套附件、辅材的装卸、运输、就位； 2.安装固定、线缆连接； 3.通电，设备调试，指标测试； 4.单机自检、接口正确性检查和调试，联机调试； 5.设计文件包含的全部工作内容。 | 1.依据清单及图纸所示，按多串口服务器的数量以台计量； 2.综合单价包干，包含所有本体、配件及辅材、保护、装卸、转运至业主指定地点及二次转运至施工现场等所有费用； 3.弃渣、外运及渣场费作为子目的附属工作，费用包含在相应单价中，不另行计量。 | 台 | 2 | 甲供 | 安装 | 156.05 | -100% |  | 0
4 | 火灾报警控制器 | 2回路 | 1.设备本体及配套附件、辅材的装卸、运输、就位； 2.安装固定、线缆连接； 3.通电，设备调试，指标测试； 4.单机自检、接口正确性检查和调试，联机调试； 5.设计文件包含的全部工作内容。 | 1.依据清单及图纸所示，按火灾报警控制器的数量以个计量； 2.综合单价包干，包含所有本体、配件及辅材、保护、装卸、转运至业主指定地点及二次转运至施工现场等所有费用； 3.弃渣、外运及渣场费作为子目的附属工作，费用包含在相应单价中，不另行计量。 | 个 | 6 | 甲供 | 安装 | 208.06 | -100% |  | 0
5 | 总线防雷器 | 每个防雷器保护1回路 | 1.防雷器及配套附件、辅材的装卸、运输、就位； 2.安装固定、线缆连接； 3.功能检测、调试； 4.设计文件包含的全部工作内容。 | 1.依据清单及图纸所示，按总线防雷器的数量以个计量； 2.综合单价包干，包含所有本体、配件及辅材、保护、装卸、转运至业主指定地点及二次转运至施工现场等所有费用； 3.弃渣、外运及渣场费作为子目的附属工作，费用包含在相应单价中，不另行计量。 | 个 | 12 | 甲供 | 安装 | 52.02 | -100% |  | 0
6 | 通讯卡 | 含RS485、RS232、RJ45等通讯接口 | 1.设备本体及配套附件、辅材的装卸、运输、就位； 2.安装、线缆连接； 3.接口正确性检查和调试； 4.设计文件包含的全部工作内容。 | 1.依据清单及图纸所示，按通讯卡的数量以个计量； 2.综合单价包干，包含所有本体、配件及辅材、保护、装卸、转运至业主指定地点及二次转运至施工现场等所有费用； 3.弃渣、外运及渣场费作为子目的附属工作，费用包含在相应单价中，不另行计量。 | 个 | 6 | 甲供 | 安装 | 20.81 | -100% |  | 0
7 | 光纤联网模块 | 控制器远程联网 | 1.设备本体及配套附件、辅材的装卸、运输、就位； 2.安装、线缆连接； 3.接口正确性检查和调试； 4.设计文件包含的全部工作内容。 | 1.依据清单及图纸所示，按光纤联网模块的数量以台计量； 2.综合单价包干，包含所有本体、配件及辅材、保护、装卸、转运至业主指定地点及二次转运至施工现场等所有费用； 3.弃渣、外运及渣场费作为子目的附属工作，费用包含在相应单价中，不另行计量。 | 台 | 6 | 甲供 | 安装 | 20.81 | -100% |  | 0
8 | 串口光端机 | RS232/RS485，传输距离≥60km | 1.设备本体及配套附件、辅材的装卸、运输、就位； 2.安装、线缆连接； 3.通电、电气调试； 4.网络配置、调试、指标测试。 | 1.依据清单及图纸所示，按串口光端机的数量以对计量； 2.综合单价包干，包含所有本体、配件及辅材、保护、装卸、转运至业主指定地点及二次转运至施工现场等所有费用； 3.弃渣、外运及渣场费作为子目的附属工作，费用包含在相应单价中，不另行计量。 | 对 | 3 | 甲供 | 安装 | 156.05 | -100% |  | 0
9 | 分布式光纤信号处理器 | 4通道 | 1.设备本体及配套附件、辅材的装卸、运输、就位； 2.安装固定、线缆连接； 3.通电，设备调试、试运行，指标测试； 4.接口正确性检查和调试； 5.设计文件包含的全部工作内容。 | 1.依据清单及图纸所示，按分布式光纤信号处理器的数量以台计量； 2.综合单价包干，包含所有本体、配件及辅材、保护、装卸、转运至业主指定地点及二次转运至施工现场等所有费用； 3.弃渣、外运及渣场费作为子目的附属工作，费用包含在相应单价中，不另行计量。 | 台 | 3 | 甲供 | 安装 | 364.11 | -100% |  | 0
10 | 协议模块 | RS232/RS485接口，用于接感温光纤主机 | 1.设备本体及配套附件、辅材的装卸、运输、就位； 2.安装、线缆连接； 3.接口正确性检查和调试； 4.设计文件包含的全部工作内容。 | 1.依据清单及图纸所示，按协议模块的数量以个计量； 2.综合单价包干，包含所有本体、配件及辅材、保护、装卸、转运至业主指定地点及二次转运至施工现场等所有费用； 3.弃渣、外运及渣场费作为子目的附属工作，费用包含在相应单价中，不另行计量。 | 个 | 3 | 甲供 | 安装 | 20.81 | -100% |  | 0
11 | 机柜 | 19寸标准机柜 | 1.设备本体及配套附件、辅材的装卸、运输、就位； 2.安装固定； 3.设计文件包含的全部工作内容。 | 1.依据清单及图纸所示，按机柜的数量以台计量； 2.综合单价包干，包含所有本体、配件及辅材、保护、装卸、转运至业主指定地点及二次转运至施工现场等所有费用； 3.弃渣、外运及渣场费作为子目的附属工作，费用包含在相应单价中，不另行计量。 | 台 | 3 | 甲供 | 安装 | 312.09 | -100% |  | 0
12 | 终端盒 | 24口 | 1.设备本体及配套附件、辅材的装卸、运输、就位； 2.设备安装固定、光纤熔接、尾纤敷设、测试衰减； 3.接口正确性检查和调试； 4.光纤的盘留固定，标示牌制作固定。 | 1.依据清单及图纸所示，按终端盒的数量以个计量； 2.综合单价包干，包含所有本体、配件及辅材、保护、装卸、转运至业主指定地点及二次转运至施工现场等所有费用； 3.弃渣、外运及渣场费作为子目的附属工作，费用包含在相应单价中，不另行计量。 | 个 | 3 | 乙供 | 安装 | 259.9 | -100% |  | 0
13 | 分布式感温光缆 | 标准报警长度≤0.4m | 1.线缆及配套附件、辅材的装卸、运输、就位； 2.线缆敷设、固定支架安装、端头连接、接续/终端盒安装、标识； 3.功能检测； 4.设计文件包含的全部工作内容。 | 1.依据清单及图纸所示，按分布式感温光缆的数量以米计量； 2.综合单价包干，包含所有本体、配件及辅材、保护、装卸、转运至业主指定地点及二次转运至施工现场等所有费用； 3.弃渣、外运及渣场费作为子目的附属工作，费用包含在相应单价中，不另行计量。 | 米 | 33894 | 甲供 | 安装 | 3.12 | -100% |  | 0
14 | 镀锌钢绞线 | Ф5.4mm | 1.线缆及配套附件、辅材的装卸、运输、就位； 2.线缆敷设、端头连接、标识； 3.功能检测； 4.设计文件包含的全部工作内容。 | 1.依据清单及图纸所示，按镀锌钢绞线的数量以米计量； 2.综合单价包干，包含所有本体、配件及辅材、保护、装卸、转运至业主指定地点及二次转运至施工现场等所有费用； 3.弃渣、外运及渣场费作为子目的附属工作，费用包含在相应单价中，不另行计量。 | 米 | 26656 | 甲供 | 安装 | 0.73 | -100% |  | 0
15 | 安装支架 | 热镀锌 | 1.支架制作、运输； 2.支架安装、防腐处理。 | 1.依据清单及图纸所示，按安装支架的数量以套计量； 2.综合单价包干，包含所有本体、配件及辅材、保护、装卸、转运至业主指定地点及二次转运至施工现场等所有费用； 3.弃渣、外运及渣场费作为子目的附属工作，费用包含在相应单价中，不另行计量。 | 套 | 13041 | 甲供 | 安装 | 5.2 | -100% |  | 0
16 | 双波长红外火焰探测器 | 探测距离≥70m，含安装支架 | 1.设备本体及配套附件、辅材的装卸、运输、就位； 2.安装固定、线缆连接； 3.通电，设备调试、试运行，指标测试； 4.接口正确性检查和调试； 5.设计文件包含的全部工作内容。 | 1.依据清单及图纸所示，按双波长红外火焰探测器的数量以套计量； 2.综合单价包干，包含所有本体、配件及辅材、保护、装卸、转运至业主指定地点及二次转运至施工现场等所有费用； 3.弃渣、外运及渣场费作为子目的附属工作，费用包含在相应单价中，不另行计量。 | 套 | 588 | 甲供 | 安装 | 156.05 | -100% |  | 0
17 | 火灾报警综合盘 | IP65，镀锌板，含模块、接线端子等 | 1.设备本体及配套附件、辅材的装卸、运输、就位； 2.安装固定、线缆连接； 3.通电，设备调试，指标测试； 4.单机自检、接口正确性检查和调试，联机调试； 5.设计文件包含的全部工作内容。 | 1.依据清单及图纸所示，按火灾报警综合盘的数量以套计量； 2.综合单价包干，包含所有本体、配件及辅材、保护、装卸、转运至业主指定地点及二次转运至施工现场等所有费用； 3.弃渣、外运及渣场费作为子目的附属工作，费用包含在相应单价中，不另行计量。 | 套 | 588 | 甲供 | 安装 | 156.05 | -100% |  | 0
18 | 洞内声光警报器 | IP66 | 1.设备本体及配套附件、辅材的装卸、运输、就位； 2.安装、线缆连接； 3.接口正确性检查和调试； 4.设计文件包含的全部工作内容。 | 1.依据清单及图纸所示，按洞内声光警报器的数量以套计量； 2.综合单价包干，包含所有本体、配件及辅材、保护、装卸、转运至业主指定地点及二次转运至施工现场等所有费用； 3.弃渣、外运及渣场费作为子目的附属工作，费用包含在相应单价中，不另行计量。 | 套 | 588 | 甲供 | 安装 | 36.41 | -100% |  | 0
19 | 手动火灾报警按钮 | IP66 | 1.设备本体及配套附件、辅材的装卸、运输、就位； 2.安装固定、线缆连接； 3.通电，设备调试，指标测试； 4.单机自检、接口正确性检查和调试，联机调试； 5.设计文件包含的全部工作内容。 | 1.依据清单及图纸所示，按手动火灾报警按钮的数量以套计量； 2.综合单价包干，包含所有本体、配件及辅材、保护、装卸、转运至业主指定地点及二次转运至施工现场等所有费用； 3.弃渣、外运及渣场费作为子目的附属工作，费用包含在相应单价中，不另行计量。 | 套 | 588 | 甲供 | 安装 | 52.02 | -100% |  | 0
20 | 洞外声光警报器 | IP66 | 1.设备本体及配套附件、辅材的装卸、运输、就位； 2.安装、线缆连接； 3.接口正确性检查和调试； 4.设计文件包含的全部工作内容。 | 1.依据清单及图纸所示，按洞外声光警报器的数量以套计量； 2.综合单价包干，包含所有本体、配件及辅材、保护、装卸、转运至业主指定地点及二次转运至施工现场等所有费用； 3.弃渣、外运及渣场费作为子目的附属工作，费用包含在相应单价中，不另行计量。 | 套 | 6 | 甲供 | 安装 | 36.41 | -100% |  | 0
21 | 隔离模块 | 每32个地址设置一个 | 1.设备本体及配套附件、辅材的装卸、运输、就位； 2.安装、线缆连接； 3.接口正确性检查和调试； 4.设计文件包含的全部工作内容。 | 1.依据清单及图纸所示，按隔离模块的数量以只计量； 2.综合单价包干，包含所有本体、配件及辅材、保护、装卸、转运至业主指定地点及二次转运至施工现场等所有费用； 3.弃渣、外运及渣场费作为子目的附属工作，费用包含在相应单价中，不另行计量。 | 只 | 70 | 甲供 | 安装 | 52.02 | -100% |  | 0
22 | DC24V电源转换箱 | 220V转24V,IP65，镀锌板 | 1.设备本体及配套附件、辅材的装卸、运输、就位； 2.安装固定、线缆连接； 3.通电，设备调试、试运行，指标测试； 4.接口正确性检查和调试； 5.设计文件包含的全部工作内容。 | 1.依据清单及图纸所示，按DC24V电源转换箱的数量以台计量； 2.综合单价包干，包含所有本体、配件及辅材、保护、装卸、转运至业主指定地点及二次转运至施工现场等所有费用； 3.弃渣、外运及渣场费作为子目的附属工作，费用包含在相应单价中，不另行计量。 | 台 | 36 | 甲供 | 安装 | 208.06 | -100% |  | 0
23 | 点型光电感烟火灾探测 器 | 含地址编码，安装于变电所设备房 | 1.设备本体及配套附件、辅材的装卸、运输、就位； 2.安装固定、线缆连接； 3.通电，设备调试、试运行，指标测试； 4.接口正确性检查和调试； 5.设计文件包含的全部工作内容。 | 1.依据清单及图纸所示，按点型光电感烟火灾探测 器的数量以只计量； 2.综合单价包干，包含所有本体、配件及辅材、保护、装卸、转运至业主指定地点及二次转运至施工现场等所有费用； 3.弃渣、外运及渣场费作为子目的附属工作，费用包含在相应单价中，不另行计量。 | 只 | 24 | 甲供 | 安装 | 156.05 | -100% |  | 0
24 | 点型感温火灾探测器 | 含地址编码，安装于变电所设备房 | 1.设备本体及配套附件、辅材的装卸、运输、就位； 2.安装固定、线缆连接； 3.通电，设备调试、试运行，指标测试； 4.接口正确性检查和调试； 5.设计文件包含的全部工作内容。 | 1.依据清单及图纸所示，按点型感温火灾探测器的数量以只计量； 2.综合单价包干，包含所有本体、配件及辅材、保护、装卸、转运至业主指定地点及二次转运至施工现场等所有费用； 3.弃渣、外运及渣场费作为子目的附属工作，费用包含在相应单价中，不另行计量。 | 只 | 36 | 甲供 | 安装 | 156.05 | -100% |  | 0
25 | 报警信号总线 | ZR-RVVSP-2x2.5mm2 | 1.负责对其本体、附属配件及安装辅材等进行系统的拆除； 2.对拆除物进行数量清点、标识、记录，并安全运输、卸货至指定地点； 3.具体符合拆除方案和业主要求。 | 1.依据清单及图纸所示，按报警信号总线的数量以米计量； 2.综合单价包干，包含所有本体、配件及辅材、保护、装卸、转运至业主指定地点及二次转运至施工现场等所有费用； 3.弃渣、外运及渣场费作为子目的附属工作，费用包含在相应单价中，不另行计量。 | 米 | 35600 | 甲供 | 拆除 | 1.56 | -100% |  | 0
26 | 报警信号总线 | ZR-RVVSP-2x2.5mm2 | 1.线缆及配套附件、辅材的装卸、运输、保管、就位； 2.线缆敷设、中间头及终端头制作、接续箱（盒）安装、标识； 3.功能检测； 4.设计文件包含的全部工作内容。 | 1.依据清单及图纸所示，按报警信号总线的数量以米计量； 2.综合单价包干，包含所有本体、配件及辅材、保护、装卸、转运至业主指定地点及二次转运至施工现场等所有费用； 3.弃渣、外运及渣场费作为子目的附属工作，费用包含在相应单价中，不另行计量。 | 米 | 35600 | 甲供 | 安装 | 3.12 | -100% |  | 0
27 | DC24V电源线 | ZR-RVV-2x2.5mm2 | 1.线缆及配套附件、辅材的装卸、运输、保管、就位； 2.线缆敷设、中间头及终端头制作、接续箱（盒）安装、标识； 3.功能检测； 4.设计文件包含的全部工作内容。 | 1.依据清单及图纸所示，按DC24V电源线的数量以米计量； 2.综合单价包干，包含所有本体、配件及辅材、保护、装卸、转运至业主指定地点及二次转运至施工现场等所有费用； 3.弃渣、外运及渣场费作为子目的附属工作，费用包含在相应单价中，不另行计量。 | 米 | 35850 | 甲供 | 安装 | 3.12 | -100% |  | 0
28 | AC220V电源线 | ZR-KYJ-3x4mm2 | 1.线缆及配套附件、辅材的装卸、运输、保管、就位； 2.线缆敷设、中间头及终端头制作、接续箱（盒）安装、标识； 3.功能检测； 4.设计文件包含的全部工作内容。 | 1.依据清单及图纸所示，按AC220V电源线的数量以米计量； 2.综合单价包干，包含所有本体、配件及辅材、保护、装卸、转运至业主指定地点及二次转运至施工现场等所有费用； 3.弃渣、外运及渣场费作为子目的附属工作，费用包含在相应单价中，不另行计量。 | 米 | 33700 | 甲供 | 安装 | 3.12 | -100% |  | 0
29 | 接地线 | ZR-BV-4.0mm2 | 1.线缆及配套附件、辅材的装卸、运输、保管、就位； 2.线缆敷设、中间头及终端头制作、接续箱（盒）安装、标识； 3.功能检测； 4.设计文件包含的全部工作内容。 | 1.依据清单及图纸所示，按接地线的数量以米计量； 2.综合单价包干，包含所有本体、配件及辅材、保护、装卸、转运至业主指定地点及二次转运至施工现场等所有费用； 3.弃渣、外运及渣场费作为子目的附属工作，费用包含在相应单价中，不另行计量。 | 米 | 1900 | 甲供 | 安装 | 3.12 | -100% |  | 0
二 | 横通道卷帘门拆换（每横洞2扇门）
1 | 原人行横洞门拆除 | 拆除已损坏的横洞门，含相关配件、辅材、电光标志 | 1.负责对其本体、附属配件及安装辅材等进行系统的拆除； 2.对拆除物进行数量清点、标识、记录，并安全运输、卸货至指定地点； 3.具体符合拆除方案和业主要求。 | 1.依据清单及图纸所示，按原人行横洞门拆除的数量以套计量； 2.综合单价包干，包含所有本体、配件及辅材、保护、装卸、转运至业主指定地点及二次转运至施工现场等所有费用； 3.弃渣、外运及渣场费作为子目的附属工作，费用包含在相应单价中，不另行计量。 | 套 | 56 | 甲供 | 拆除 | 449.61 | -100% |  | 0
2 | 原车行横洞门拆除 | 拆除已损坏的横洞门，含相关配件、辅材、电光标志 | 1.负责对其本体、附属配件及安装辅材等进行系统的拆除； 2.对拆除物进行数量清点、标识、记录，并安全运输、卸货至指定地点； 3.具体符合拆除方案和业主要求。 | 1.依据清单及图纸所示，按原车行横洞门拆除的数量以套计量； 2.综合单价包干，包含所有本体、配件及辅材、保护、装卸、转运至业主指定地点及二次转运至施工现场等所有费用； 3.弃渣、外运及渣场费作为子目的附属工作，费用包含在相应单价中，不另行计量。 | 套 | 16 | 甲供 | 拆除 | 2556.38 | -100% |  | 0
3 | 人行横洞门光电标志 | 500*800，LED光源 | 1.标志及配套附件、辅材的装卸、运输、就位； 2.测位、钻孔、螺栓安装、支架固定、灯具安装； 3.试亮； 4.设计文件包含的全部工作内容。 | 1.依据清单及图纸所示，按人行横洞门光电标志的数量以套计量； 2.综合单价包干，包含所有本体、配件及辅材、保护、装卸、转运至业主指定地点及二次转运至施工现场等所有费用； 3.弃渣、外运及渣场费作为子目的附属工作，费用包含在相应单价中，不另行计量。 | 套 | 56 | 甲供 | 安装 | 72.82 | -100% |  | 0
4 | 车行横洞门光电标志 | 500*800，LED光源 | 1.标志及配套附件、辅材的装卸、运输、就位； 2.测位、钻孔、螺栓安装、支架固定、灯具安装； 3.试亮； 4.设计文件包含的全部工作内容。 | 1.依据清单及图纸所示，按车行横洞门光电标志的数量以套计量； 2.综合单价包干，包含所有本体、配件及辅材、保护、装卸、转运至业主指定地点及二次转运至施工现场等所有费用； 3.弃渣、外运及渣场费作为子目的附属工作，费用包含在相应单价中，不另行计量。 | 套 | 32 | 甲供 | 安装 | 72.82 | -100% |  | 0
三 | 消防箱及对应设备拆换
1 | 拆除原锈蚀严重的消防 箱体 | 含箱内消火栓、设备、配件的拆除、消防箱光电标志（箱体1750mm×1150mm× 350mm） | 1.负责对其本体、附属配件及安装辅材等进行系统的拆除； 2.对拆除物进行数量清点、标识、记录，并安全运输、卸货至指定地点； 3.具体符合拆除方案和业主要求。 | 1.依据清单及图纸所示，按拆除原锈蚀严重的消防 箱体的数量以套计量； 2.综合单价包干，包含所有本体、配件及辅材、保护、装卸、转运至业主指定地点及二次转运至施工现场等所有费用； 3.弃渣、外运及渣场费作为子目的附属工作，费用包含在相应单价中，不另行计量。 | 套 | 624 | 甲供 | 拆除 | 275.68 | -100% |  | 0
2 | 消防箱光电标志 | 400*250*5，LED光源 | 1.标志及配套附件、辅材的装卸、运输、就位； 2.测位、钻孔、螺栓安装、支架固定、灯具安装； 3.试亮； 4.设计文件包含的全部工作内容。 | 1.依据清单及图纸所示，按消防箱光电标志的数量以套计量； 2.综合单价包干，包含所有本体、配件及辅材、保护、装卸、转运至业主指定地点及二次转运至施工现场等所有费用； 3.弃渣、外运及渣场费作为子目的附属工作，费用包含在相应单价中，不另行计量。 | 套 | 624 | 甲供 | 安装 | 41.61 | -100% |  | 0
3 | 干粉灭火器 | 8公斤 | 1.负责对其本体、附属配件及安装辅材等进行系统的拆除； 2.对拆除物进行数量清点、标识、记录，并安全运输、卸货至指定地点； 3.具体符合拆除方案和业主要求。 | 1.依据清单及图纸所示，按干粉灭火器的数量以套计量； 2.综合单价包干，包含所有本体、配件及辅材、保护、装卸、转运至业主指定地点及二次转运至施工现场等所有费用； 3.弃渣、外运及渣场费作为子目的附属工作，费用包含在相应单价中，不另行计量。 | 套 | 680 | 甲供 | 拆除 | 5.2 | -100% |  | 0
4 | 水成膜泡沫灭火装置 | PSG30（含泡沫液） | 1.负责对其本体、附属配件及安装辅材等进行系统的拆除； 2.对拆除物进行数量清点、标识、记录，并安全运输、卸货至指定地点； 3.具体符合拆除方案和业主要求。 | 1.依据清单及图纸所示，按水成膜泡沫灭火装置的数量以套计量； 2.综合单价包干，包含所有本体、配件及辅材、保护、装卸、转运至业主指定地点及二次转运至施工现场等所有费用； 3.弃渣、外运及渣场费作为子目的附属工作，费用包含在相应单价中，不另行计量。 | 套 | 596 | 甲供 | 拆除 | 156.05 | -100% |  | 0
四 | 其它隧道机电设备施工拆除及恢复
1 | 隧道内紧急电话 | 含旧安装配件、电光标志、辅材的拆卸 | 1.负责对其本体、附属配件及安装辅材等进行系统的拆除； 2.对拆除物进行数量清点、标识、记录，并安全运输、卸货至指定地点； 3.具体符合拆除方案和业主要求。 | 1.依据清单及图纸所示，按隧道内紧急电话的数量以套计量； 2.综合单价包干，包含所有本体、配件及辅材、保护、装卸、转运至业主指定地点及二次转运至施工现场等所有费用； 3.弃渣、外运及渣场费作为子目的附属工作，费用包含在相应单价中，不另行计量。 | 套 | 144 | 甲供 | 拆除 | 156.05 | -100% |  | 0
2 | 隧道内紧急电话 | 含安装配件、辅材 | 1.设备本体及配套附件保管、运输、就位； 2.设备安装固定、线缆连接； 3.通电，设备调试，指标测试； 4.单机自检、接口正确性检查和调试，联机调试； 5.利旧设备表面除锈刷油； 6.设计文件包含的全部工作内容。 | 1.依据清单及图纸所示，按隧道内紧急电话的数量以套计量； 2.综合单价包干，包含所有本体、配件及辅材、保护、装卸、转运至业主指定地点及二次转运至施工现场等所有费用； 3.弃渣、外运及渣场费作为子目的附属工作，费用包含在相应单价中，不另行计量。 | 套 | 144 | 甲供 | 安装 | 312.09 | -100% |  | 0
3 | 隧道内紧急电话设备保护 | 利旧设备保护措施 | 1.对利旧设备设备表面清洁、采取木框架、纸箱包装、泡沫板、气泡袋等可靠防护措施，确保设备完好、安全可用； 2.保护措施符合业主要求。 | 1.依据清单及图纸所示，按隧道内紧急电话设备保护的数量以套计量； 2.综合单价包干，包含所有本体、配件及辅材、保护、装卸、转运至业主指定地点及二次转运至施工现场等所有费用； 3.弃渣、外运及渣场费作为子目的附属工作，费用包含在相应单价中，不另行计量。 | 套 | 144 | 乙供 | 安装 | 13.13 | -100% |  | 0
4 | 隧道内紧急电话电光标志 | 含安装配件、辅材 | 1.标志及配套附件、辅材的装卸、运输、就位； 2.测位、钻孔、螺栓安装、支架固定、灯具安装； 3.试亮； 4.设计文件包含的全部工作内容。 | 1.依据清单及图纸所示，按隧道内紧急电话电光标志的数量以套计量； 2.综合单价包干，包含所有本体、配件及辅材、保护、装卸、转运至业主指定地点及二次转运至施工现场等所有费用； 3.弃渣、外运及渣场费作为子目的附属工作，费用包含在相应单价中，不另行计量。 | 套 | 144 | 甲供 | 安装 | 41.61 | -100% |  | 0
5 | 隧道内广播 | 含旧安装配件、辅材的拆卸 | 1.负责对其本体、附属配件及安装辅材等进行系统的拆除； 2.对拆除物进行数量清点、标识、记录，并安全运输、卸货至指定地点； 3.具体符合拆除方案和业主要求。 | 1.依据清单及图纸所示，按隧道内广播的数量以套计量； 2.综合单价包干，包含所有本体、配件及辅材、保护、装卸、转运至业主指定地点及二次转运至施工现场等所有费用； 3.弃渣、外运及渣场费作为子目的附属工作，费用包含在相应单价中，不另行计量。 | 套 | 472 | 甲供 | 拆除 | 70.22 | -100% |  | 0
6 | 隧道内广播 | 含旧安装配件、辅材的安装 | 1.设备本体及配套附件保管、运输、就位； 2.设备安装固定、线缆连接； 3.通电，设备调试，指标测试； 4.单机自检、接口正确性检查和调试，联机调试； 5.设计文件包含的全部工作内容。 | 1.依据清单及图纸所示，按隧道内广播的数量以套计量； 2.综合单价包干，包含所有本体、配件及辅材、保护、装卸、转运至业主指定地点及二次转运至施工现场等所有费用； 3.弃渣、外运及渣场费作为子目的附属工作，费用包含在相应单价中，不另行计量。 | 套 | 472 | 甲供 | 安装 | 140.44 | -100% |  | 0
7 | 洞内紧急疏散标志 | 含旧安装配件、辅材的拆卸 | 1.负责对其本体、附属配件及安装辅材等进行系统的拆除； 2.对拆除物进行数量清点、标识、记录，并安全运输、卸货至指定地点； 3.具体符合拆除方案和业主要求。 | 1.依据清单及图纸所示，按洞内紧急疏散标志的数量以套计量； 2.综合单价包干，包含所有本体、配件及辅材、保护、装卸、转运至业主指定地点及二次转运至施工现场等所有费用； 3.弃渣、外运及渣场费作为子目的附属工作，费用包含在相应单价中，不另行计量。 | 套 | 796 | 甲供 | 拆除 | 20.81 | -100% |  | 0
8 | 洞内紧急疏散标志 | 含旧安装配件、辅材的拆卸安装 | 1.标志及配套附件、辅材的装卸、运输、就位； 2.测位、钻孔、螺栓安装、支架固定、灯具安装； 3.试亮； 4.设计文件包含的全部工作内容。 | 1.依据清单及图纸所示，按洞内紧急疏散标志的数量以套计量； 2.综合单价包干，包含所有本体、配件及辅材、保护、装卸、转运至业主指定地点及二次转运至施工现场等所有费用； 3.弃渣、外运及渣场费作为子目的附属工作，费用包含在相应单价中，不另行计量。 | 套 | 796 | 甲供 | 安装 | 41.61 | -100% |  | 0
9 | 消防管道主管拆除 | DN200*4.5，含管件、连接件 | 1.负责对其本体、附属配件及安装辅材等进行系统的拆除； 2.对拆除物进行数量清点、标识、记录，并安全运输、卸货至指定地点； 3.具体符合拆除方案和业主要求。 | 1.依据清单及图纸所示，按消防管道主管拆除的数量以米计量； 2.综合单价包干，包含所有本体、配件及辅材、保护、装卸、转运至业主指定地点及二次转运至施工现场等所有费用； 3.弃渣、外运及渣场费作为子目的附属工作，费用包含在相应单价中，不另行计量。 | 米 | 33983 | 甲供 | 拆除 | 25.07 | -100% |  | 0
11 | 消防管道支管拆除 | DN80，含管件、连接件 | 1.负责对其本体、附属配件及安装辅材等进行系统的拆除； 2.对拆除物进行数量清点、标识、记录，并安全运输、卸货至指定地点； 3.具体符合拆除方案和业主要求。 | 1.依据清单及图纸所示，按消防管道支管拆除的数量以米计量； 2.综合单价包干，包含所有本体、配件及辅材、保护、装卸、转运至业主指定地点及二次转运至施工现场等所有费用； 3.弃渣、外运及渣场费作为子目的附属工作，费用包含在相应单价中，不另行计量。 | 米 | 4000 | 甲供 | 拆除 | 9.12 | -100% |  | 0
13 | 管道伸缩器拆除 | DN200 | 1.负责对其本体、附属配件及安装辅材等进行系统的拆除； 2.对拆除物进行数量清点、标识、记录，并安全运输、卸货至指定地点； 3.具体符合拆除方案和业主要求。 | 1.依据清单及图纸所示，按管道伸缩器拆除的数量以个计量； 2.综合单价包干，包含所有本体、配件及辅材、保护、装卸、转运至业主指定地点及二次转运至施工现场等所有费用； 3.弃渣、外运及渣场费作为子目的附属工作，费用包含在相应单价中，不另行计量。 | 个 | 76 | 甲供 | 拆除 | 182.05 | -100% |  | 0
16 | 消防主干管道支架拆除 | 主干管支架 | 1.负责对其本体、附属配件及安装辅材等进行系统的拆除； 2.对拆除物进行数量清点、标识、记录，并安全运输、卸货至指定地点； 3.具体符合拆除方案和业主要求。 | 1.依据清单及图纸所示，按消防主干管道支架拆除的数量以个计量； 2.综合单价包干，包含所有本体、配件及辅材、保护、装卸、转运至业主指定地点及二次转运至施工现场等所有费用； 3.弃渣、外运及渣场费作为子目的附属工作，费用包含在相应单价中，不另行计量。 | 个 | 7506 | 甲供 | 拆除 | 5.2 | -100% |  | 0
18 | 紧急停车带电光标志拆除 | 含旧安装配件、辅材的拆卸 | 1.负责对其本体、附属配件及安装辅材等进行系统的拆除； 2.对拆除物进行数量清点、标识、记录，并安全运输、卸货至指定地点； 3.具体符合拆除方案和业主要求。 | 1.依据清单及图纸所示，按紧急停车带电光标志拆除的数量以套计量； 2.综合单价包干，包含所有本体、配件及辅材、保护、装卸、转运至业主指定地点及二次转运至施工现场等所有费用； 3.弃渣、外运及渣场费作为子目的附属工作，费用包含在相应单价中，不另行计量。 | 套 | 27 | 甲供 | 拆除 | 20.81 | -100% |  | 0
19 | 紧急停车带电光标志 | 含旧安装配件、辅材的安装 | 1.标志及配套附件、辅材的装卸、运输、就位； 2.测位、钻孔、螺栓安装、支架固定、灯具安装； 3.试亮； 4.设计文件包含的全部工作内容。 | 1.依据清单及图纸所示，按紧急停车带电光标志的数量以套计量； 2.综合单价包干，包含所有本体、配件及辅材、保护、装卸、转运至业主指定地点及二次转运至施工现场等所有费用； 3.弃渣、外运及渣场费作为子目的附属工作，费用包含在相应单价中，不另行计量。 | 套 | 27 | 甲供 | 安装 | 41.61 | -100% |  | 0
20 | 应急停车岗监测告警设 备 | 含安装支架与线缆辅材的安装 | 1.设备本体及配套附件、辅材的装卸、运输、就位； 2.安装固定、线缆连接； 3.通电，设备调试、试运行，指标测试； 4.接口正确性检查和调试； 5.设计文件包含的全部工作内容。 | 1.依据清单及图纸所示，按应急停车岗监测告警设 备的数量以套计量； 2.综合单价包干，包含所有本体、配件及辅材、保护、装卸、转运至业主指定地点及二次转运至施工现场等所有费用； 3.弃渣、外运及渣场费作为子目的附属工作，费用包含在相应单价中，不另行计量。 | 套 | 32 | 甲供 | 安装 | 156.05 | -100% |  | 0
21 | 红外线停车告警设备 | 含安装支架与线缆辅材的安装 | 1.设备本体及配套附件、辅材的装卸、运输、就位； 2.安装固定、线缆连接； 3.通电，设备调试、试运行，指标测试； 4.接口正确性检查和调试； 5.设计文件包含的全部工作内容。 | 1.依据清单及图纸所示，按红外线停车告警设备的数量以套计量； 2.综合单价包干，包含所有本体、配件及辅材、保护、装卸、转运至业主指定地点及二次转运至施工现场等所有费用； 3.弃渣、外运及渣场费作为子目的附属工作，费用包含在相应单价中，不另行计量。 | 套 | 32 | 甲供 | 安装 | 156.05 | -100% |  | 0
22 | 感温光纤拆除 | 含支架等配件 | 1.负责对其本体、附属配件及安装辅材等进行系统的拆除； 2.对拆除物进行数量清点、标识、记录，并安全运输、卸货至指定地点； 3.具体符合拆除方案和业主要求。 | 1.依据清单及图纸所示，按感温光纤拆除的数量以米计量； 2.综合单价包干，包含所有本体、配件及辅材、保护、装卸、转运至业主指定地点及二次转运至施工现场等所有费用； 3.弃渣、外运及渣场费作为子目的附属工作，费用包含在相应单价中，不另行计量。 | 米 | 33700 | 甲供 | 拆除 | 1.56 | -100% |  | 0
23 | 手动报警按钮拆除 | J-SAT-M/SC9500L，含对应线缆辅材拆 除 | 1.负责对其本体、附属配件及安装辅材等进行系统的拆除； 2.对拆除物进行数量清点、标识、记录，并安全运输、卸货至指定地点； 3.具体符合拆除方案和业主要求。 | 1.依据清单及图纸所示，按手动报警按钮拆除的数量以套计量； 2.综合单价包干，包含所有本体、配件及辅材、保护、装卸、转运至业主指定地点及二次转运至施工现场等所有费用； 3.弃渣、外运及渣场费作为子目的附属工作，费用包含在相应单价中，不另行计量。 | 套 | 596 | 甲供 | 拆除 | 26.01 | -100% |  | 0
24 | 金属线槽拆除 | 120×65mm，1.2mm厚，线槽卡箍 | 1.负责对其本体、附属配件及安装辅材等进行系统的拆除； 2.对拆除物进行数量清点、标识、记录，并安全运输、卸货至指定地点； 3.具体符合拆除方案和业主要求。 | 1.依据清单及图纸所示，按金属线槽拆除的数量以米计量； 2.综合单价包干，包含所有本体、配件及辅材、保护、装卸、转运至业主指定地点及二次转运至施工现场等所有费用； 3.弃渣、外运及渣场费作为子目的附属工作，费用包含在相应单价中，不另行计量。 | 米 | 30774 | 甲供 | 拆除 | 13 | -100% |  | 0
25 | 金属线槽 | 120×65mm，1.2mm厚，线槽卡箍 | 1.本体及配套附件、辅材装卸、运输、保管、就位； 2.线槽安装、防腐处理； 3.设计文件包含的全部工作内容。 | 1.依据清单及图纸所示，按金属线槽的数量以米计量； 2.综合单价包干，包含所有本体、配件及辅材、保护、装卸、转运至业主指定地点及二次转运至施工现场等所有费用； 3.弃渣、外运及渣场费作为子目的附属工作，费用包含在相应单价中，不另行计量。 | 米 | 30774 | 甲供 | 安装 | 26.01 | -100% |  | 0
27 | 电缆支架拆除 | 两层，需定制 | 1.负责对其本体、附属配件及安装辅材等进行系统的拆除； 2.对拆除物进行数量清点、标识、记录，并安全运输、卸货至指定地点； 3.具体符合拆除方案和业主要求。 | 1.依据清单及图纸所示，按电缆支架拆除的数量以套计量； 2.综合单价包干，包含所有本体、配件及辅材、保护、装卸、转运至业主指定地点及二次转运至施工现场等所有费用； 3.弃渣、外运及渣场费作为子目的附属工作，费用包含在相应单价中，不另行计量。 | 套 | 5180 | 甲供 | 拆除 | 5.2 | -100% |  | 0
28 | 电缆支架安装 | 两层，需定制 | 1.支架制作、运输； 2.支架安装、防腐处理。 | 1.依据清单及图纸所示，按电缆支架安装的数量以套计量； 2.综合单价包干，包含所有本体、配件及辅材、保护、装卸、转运至业主指定地点及二次转运至施工现场等所有费用； 3.弃渣、外运及渣场费作为子目的附属工作，费用包含在相应单价中，不另行计量。 | 套 | 5180 | 甲供 | 安装 | 10.4 | -100% |  | 0
29 | 电缆支架拆除 | 三层，需定制 | 1.负责对其本体、附属配件及安装辅材等进行系统的拆除； 2.对拆除物进行数量清点、标识、记录，并安全运输、卸货至指定地点； 3.具体符合拆除方案和业主要求。 | 1.依据清单及图纸所示，按电缆支架拆除的数量以套计量； 2.综合单价包干，包含所有本体、配件及辅材、保护、装卸、转运至业主指定地点及二次转运至施工现场等所有费用； 3.弃渣、外运及渣场费作为子目的附属工作，费用包含在相应单价中，不另行计量。 | 套 | 410 | 甲供 | 拆除 | 5.2 | -100% |  | 0
30 | 电缆支架安装 | 三层，需定制 | 1.支架制作、运输； 2.支架安装、防腐处理。 | 1.依据清单及图纸所示，按电缆支架安装的数量以套计量； 2.综合单价包干，包含所有本体、配件及辅材、保护、装卸、转运至业主指定地点及二次转运至施工现场等所有费用； 3.弃渣、外运及渣场费作为子目的附属工作，费用包含在相应单价中，不另行计量。 | 套 | 410 | 甲供 | 安装 | 10.4 | -100% |  | 0
31 | 分线盒拆除 | IP65 | 1.负责对其本体、附属配件及安装辅材等进行系统的拆除； 2.对拆除物进行数量清点、标识、记录，并安全运输、卸货至指定地点； 3.具体符合拆除方案和业主要求。 | 1.依据清单及图纸所示，按分线盒拆除的数量以个计量； 2.综合单价包干，包含所有本体、配件及辅材、保护、装卸、转运至业主指定地点及二次转运至施工现场等所有费用； 3.弃渣、外运及渣场费作为子目的附属工作，费用包含在相应单价中，不另行计量。 | 个 | 1779 | 甲供 | 拆除 | 0.57 | -100% |  | 0
32 | 分线盒安装 | IP65 | 1.测定； 2.固定； 3.修孔； 4.设计文件包含的全部工作内容。 | 1.依据清单及图纸所示，按分线盒安装的数量以个计量； 2.综合单价包干，包含所有本体、配件及辅材、保护、装卸、转运至业主指定地点及二次转运至施工现场等所有费用； 3.弃渣、外运及渣场费作为子目的附属工作，费用包含在相应单价中，不另行计量。 | 个 | 1779 | 甲供 | 安装 | 11.44 | -100% |  | 0
33 | 可挠金属管拆除 | Φ15 | 1.负责对其本体、附属配件及安装辅材等进行系统的拆除； 2.对拆除物进行数量清点、标识、记录，并安全运输、卸货至指定地点； 3.具体符合拆除方案和业主要求。 | 1.依据清单及图纸所示，按可挠金属管拆除的数量以米计量； 2.综合单价包干，包含所有本体、配件及辅材、保护、装卸、转运至业主指定地点及二次转运至施工现场等所有费用； 3.弃渣、外运及渣场费作为子目的附属工作，费用包含在相应单价中，不另行计量。 | 米 | 1868 | 甲供 | 拆除 | 2.6 | -100% |  | 0
34 | 可挠金属管安装 | Φ15 | 1.本体及附件、辅材的装卸、运输、就位； 2.保护管及接头管、管卡、配件制作、运输； 3.保护管敷设、接头接续 4.设计文件包含的全部工作内容。 | 1.依据清单及图纸所示，按可挠金属管安装的数量以米计量； 2.综合单价包干，包含所有本体、配件及辅材、保护、装卸、转运至业主指定地点及二次转运至施工现场等所有费用； 3.弃渣、外运及渣场费作为子目的附属工作，费用包含在相应单价中，不另行计量。 | 米 | 1868 | 乙供 | 安装 | 10.16 | -100% |  | 0
35 | 可挠金属管拆除 | Φ50 | 1.负责对其本体、附属配件及安装辅材等进行系统的拆除； 2.对拆除物进行数量清点、标识、记录，并安全运输、卸货至指定地点； 3.具体符合拆除方案和业主要求。 | 1.依据清单及图纸所示，按可挠金属管拆除的数量以米计量； 2.综合单价包干，包含所有本体、配件及辅材、保护、装卸、转运至业主指定地点及二次转运至施工现场等所有费用； 3.弃渣、外运及渣场费作为子目的附属工作，费用包含在相应单价中，不另行计量。 | 米 | 1394 | 甲供 | 拆除 | 3.12 | -100% |  | 0
36 | 可挠金属管安装 | Φ50 | 1.本体及附件、辅材的装卸、运输、就位； 2.保护管及接头管、管卡、配件制作、运输； 3.保护管敷设、接头接续 4.设计文件包含的全部工作内容。 | 1.依据清单及图纸所示，按可挠金属管安装的数量以米计量； 2.综合单价包干，包含所有本体、配件及辅材、保护、装卸、转运至业主指定地点及二次转运至施工现场等所有费用； 3.弃渣、外运及渣场费作为子目的附属工作，费用包含在相应单价中，不另行计量。 | 米 | 1394 | 乙供 | 安装 | 20.8 | -100% |  | 0
37 | 接地扁钢拆除 | 40×4镀锌扁钢 | 1.负责对其本体、附属配件及安装辅材等进行系统的拆除； 2.对拆除物进行数量清点、标识、记录，并安全运输、卸货至指定地点； 3.具体符合拆除方案和业主要求。 | 1.依据清单及图纸所示，按接地扁钢拆除的数量以米计量； 2.综合单价包干，包含所有本体、配件及辅材、保护、装卸、转运至业主指定地点及二次转运至施工现场等所有费用； 3.弃渣、外运及渣场费作为子目的附属工作，费用包含在相应单价中，不另行计量。 | 米 | 2100 | 甲供 | 拆除 | 3.12 | -100% |  | 0
38 | 接地扁钢安装 | 40×4镀锌扁钢 | 1.接地扁钢加工、装卸、运输； 2.安装、防护； 3.功能检测； 4.设计文件包含的全部工作内容。 | 1.依据清单及图纸所示，按接地扁钢安装的数量以米计量； 2.综合单价包干，包含所有本体、配件及辅材、保护、装卸、转运至业主指定地点及二次转运至施工现场等所有费用； 3.弃渣、外运及渣场费作为子目的附属工作，费用包含在相应单价中，不另行计量。 | 米 | 2100 | 乙供 | 安装 | 13.69 | -100% |  | 0
39 | 摄像机拆除 | 含旧安装配件、辅材、摄像机配电箱的拆卸和更新，含摄像机支架 | 1.负责对其本体、附属配件及安装辅材等进行系统的拆除； 2.对拆除物进行数量清点、标识、记录，并安全运输、卸货至指定地点； 3.具体符合拆除方案和业主要求。 | 1.依据清单及图纸所示，按摄像机拆除的数量以套计量； 2.综合单价包干，包含所有本体、配件及辅材、保护、装卸、转运至业主指定地点及二次转运至施工现场等所有费用； 3.弃渣、外运及渣场费作为子目的附属工作，费用包含在相应单价中，不另行计量。 | 套 | 225 | 甲供 | 拆除 | 208.06 | -100% |  | 0
40 | 摄像机恢复 | 含旧安装配件、辅材、摄像机配电箱的安装，含摄像机支架利旧 | 1.设备本体及配套附件、辅材的装卸、运输、就位； 2.立柱及设备安装固定、线缆连接； 3.配电箱及附件安装； 4.通电，设备调试，指标测试； 5.接口正确性检查和调试； 6.利旧摄像机支架除锈刷油； 7.设计文件包含的全部工作内容。 | 1.依据清单及图纸所示，按摄像机恢复的数量以套计量； 2.综合单价包干，包含所有本体、配件及辅材、保护、装卸、转运至业主指定地点及二次转运至施工现场等所有费用； 3.弃渣、外运及渣场费作为子目的附属工作，费用包含在相应单价中，不另行计量。 | 套 | 225 | 甲供 | 安装 | 416.12 | -100% |  | 0
41 | 摄像机利旧保护 | 利旧设备保护措施 | 1.对利旧设备设备表面清洁、采取木框架、纸箱包装、泡沫板、气泡袋等可靠防护措施，确保设备完好、安全可用； 2.保护措施符合业主要求。 | 1.依据清单及图纸所示，按摄像机利旧保护的数量以套计量； 2.综合单价包干，包含所有本体、配件及辅材、保护、装卸、转运至业主指定地点及二次转运至施工现场等所有费用； 3.弃渣、外运及渣场费作为子目的附属工作，费用包含在相应单价中，不另行计量。 | 套 | 225 | 乙供 | 安装 | 10.5 | -100% |  | 0
42 | 网络连接线拆除 | STP-5 | 1.负责对其本体、附属配件及安装辅材等进行系统的拆除； 2.对拆除物进行数量清点、标识、记录，并安全运输、卸货至指定地点； 3.具体符合拆除方案和业主要求。 | 1.依据清单及图纸所示，按网络连接线拆除的数量以米计量； 2.综合单价包干，包含所有本体、配件及辅材、保护、装卸、转运至业主指定地点及二次转运至施工现场等所有费用； 3.弃渣、外运及渣场费作为子目的附属工作，费用包含在相应单价中，不另行计量。 | 米 | 2050 | 甲供 | 拆除 | 0.62 | -100% |  | 0
43 | 网络连接线安装 | STP-5 | 1.线缆及配套附件、辅材的装卸、运输、就位； 2.线缆敷设、端头连接、接线箱（盒）安装、标识； 3.功能检测； 4.设计文件包含的全部工作内容。 | 1.依据清单及图纸所示，按网络连接线安装的数量以米计量； 2.综合单价包干，包含所有本体、配件及辅材、保护、装卸、转运至业主指定地点及二次转运至施工现场等所有费用； 3.弃渣、外运及渣场费作为子目的附属工作，费用包含在相应单价中，不另行计量。 | 米 | 2050 | 乙供 | 安装 | 4.17 | -100% |  | 0
44 | PLC设备拆除 | 含箱体与线缆辅材的拆除与换新 | 1.负责对其本体、附属配件及安装辅材等进行系统的拆除； 2.对拆除物进行数量清点、标识、记录，并安全运输、卸货至指定地点； 3.具体符合拆除方案和业主要求。 | 1.依据清单及图纸所示，按PLC设备拆除的数量以套计量； 2.综合单价包干，包含所有本体、配件及辅材、保护、装卸、转运至业主指定地点及二次转运至施工现场等所有费用； 3.弃渣、外运及渣场费作为子目的附属工作，费用包含在相应单价中，不另行计量。 | 套 | 48 | 甲供 | 拆除 | 260.08 | -100% |  | 0
45 | PLC设备恢复 | 含箱体与线缆辅材的拆除与换新 | 1.附件、辅材的装卸、运输、就位； 2.设备安装固定、线缆连接； 3.通电，设备调试，指标测试； 4.接口正确性检查和调试； 5.箱体表面除锈刷油； 6.设计文件包含的全部工作内容。 | 1.依据清单及图纸所示，按PLC设备恢复的数量以套计量； 2.综合单价包干，包含所有本体、配件及辅材、保护、装卸、转运至业主指定地点及二次转运至施工现场等所有费用； 3.弃渣、外运及渣场费作为子目的附属工作，费用包含在相应单价中，不另行计量。 | 套 | 48 | 甲供 | 安装 | 520.15 | -100% |  | 0
46 | PLC设备主体设备保护 | 利旧设备保护措施 | 1.对利旧设备设备表面清洁、采取木框架、纸箱包装、泡沫板、气泡袋等可靠防护措施，确保设备完好、安全可用； 2.保护措施符合业主要求。 | 1.依据清单及图纸所示，按PLC设备主体设备保护的数量以套计量； 2.综合单价包干，包含所有本体、配件及辅材、保护、装卸、转运至业主指定地点及二次转运至施工现场等所有费用； 3.弃渣、外运及渣场费作为子目的附属工作，费用包含在相应单价中，不另行计量。 | 套 | 48 | 乙供 | 安装 | 72.22 | -100% |  | 0
47 | 洞内情报板拆除 | 含箱体与线缆辅材的拆除 | 1.负责对其本体、附属配件及安装辅材等进行系统的拆除； 2.对拆除物进行数量清点、标识、记录，并安全运输、卸货至指定地点； 3.具体符合拆除方案和业主要求。 | 1.依据清单及图纸所示，按洞内情报板拆除的数量以套计量； 2.综合单价包干，包含所有本体、配件及辅材、保护、装卸、转运至业主指定地点及二次转运至施工现场等所有费用； 3.弃渣、外运及渣场费作为子目的附属工作，费用包含在相应单价中，不另行计量。 | 套 | 16 | 甲供 | 拆除 | 260.08 | -100% |  | 0
48 | 洞内情报板安装 | 含箱体与线缆辅材的换新 | 1.设备本体、支架及配套附件保管、辅材的装卸、运输、就位； 2.安装固定、线缆连接； 3.通电，设备调试，指标测试； 4.单机自检、接口正确性检查和调试，联机调试； 5.利旧设备及支架除锈刷油； 6.设计文件包含的全部工作内容。 | 1.依据清单及图纸所示，按洞内情报板安装的数量以套计量； 2.综合单价包干，包含所有本体、配件及辅材、保护、装卸、转运至业主指定地点及二次转运至施工现场等所有费用； 3.弃渣、外运及渣场费作为子目的附属工作，费用包含在相应单价中，不另行计量。 | 套 | 16 | 甲供 | 安装 | 728.21 | -100% |  | 0
49 | 洞内情报板主体设备保护 | 利旧设备保护措施 | 1.对利旧设备设备表面清洁、采取木框架、纸箱包装、泡沫板、气泡袋等可靠防护措施，确保设备完好、安全可用； 2.保护措施符合业主要求。 | 1.依据清单及图纸所示，按洞内情报板主体设备保护的数量以套计量； 2.综合单价包干，包含所有本体、配件及辅材、保护、装卸、转运至业主指定地点及二次转运至施工现场等所有费用； 3.弃渣、外运及渣场费作为子目的附属工作，费用包含在相应单价中，不另行计量。 | 套 | 16 | 乙供 | 安装 | 52.52 | -100% |  | 0
50 | 洞内车道指示器拆除 | 含安装支架与线缆辅材的拆除 | 1.负责对其本体、附属配件及安装辅材等进行系统的拆除； 2.对拆除物进行数量清点、标识、记录，并安全运输、卸货至指定地点； 3.具体符合拆除方案和业主要求。 | 1.依据清单及图纸所示，按洞内车道指示器拆除的数量以套计量； 2.综合单价包干，包含所有本体、配件及辅材、保护、装卸、转运至业主指定地点及二次转运至施工现场等所有费用； 3.弃渣、外运及渣场费作为子目的附属工作，费用包含在相应单价中，不另行计量。 | 套 | 122 | 甲供 | 拆除 | 208.06 | -100% |  | 0
51 | 洞内车道指示器安装 | 含安装支架与线缆辅材的换新 | 1.设备本体、支架及配套附件、辅材的装卸、运输、就位； 2.安装、线缆连接； 3.接口正确性检查和调试、指标测试； 4.利旧设备及支架除锈刷油； 5.设计文件包含的全部工作内容。 | 1.依据清单及图纸所示，按洞内车道指示器安装的数量以套计量； 2.综合单价包干，包含所有本体、配件及辅材、保护、装卸、转运至业主指定地点及二次转运至施工现场等所有费用； 3.弃渣、外运及渣场费作为子目的附属工作，费用包含在相应单价中，不另行计量。 | 套 | 122 | 甲供 | 安装 | 416.12 | -100% |  | 0
52 | 洞内车道指示器设备保护 | 利旧设备保护措施 | 1.对利旧设备设备表面清洁、采取木框架、纸箱包装、泡沫板、气泡袋等可靠防护措施，确保设备完好、安全可用； 2.保护措施符合业主要求。 | 1.依据清单及图纸所示，按洞内车道指示器设备保护的数量以套计量； 2.综合单价包干，包含所有本体、配件及辅材、保护、装卸、转运至业主指定地点及二次转运至施工现场等所有费用； 3.弃渣、外运及渣场费作为子目的附属工作，费用包含在相应单价中，不另行计量。 | 套 | 122 | 乙供 | 安装 | 52.52 | -100% |  | 0
53 | CO/VI检测器拆除 | 含安装支架与线缆辅材的拆除 | 1.负责对其本体、附属配件及安装辅材等进行系统的拆除； 2.对拆除物进行数量清点、标识、记录，并安全运输、卸货至指定地点； 3.具体符合拆除方案和业主要求。 | 1.依据清单及图纸所示，按CO/VI检测器拆除的数量以套计量； 2.综合单价包干，包含所有本体、配件及辅材、保护、装卸、转运至业主指定地点及二次转运至施工现场等所有费用； 3.弃渣、外运及渣场费作为子目的附属工作，费用包含在相应单价中，不另行计量。 | 套 | 16 | 甲供 | 拆除 | 104.03 | -100% |  | 0
54 | CO/VI检测器安装 | 含安装支架与线缆辅材的换新 | 1.设备本体及配套附件、辅材的装卸、运输、就位； 2.安装固定、线缆连接； 3.通电，设备调试、试运行，指标测试； 4.接口正确性检查和调试； 5.利旧设备及支架除锈刷油； 6.设计文件包含的全部工作内容。 | 1.依据清单及图纸所示，按CO/VI检测器安装的数量以套计量； 2.综合单价包干，包含所有本体、配件及辅材、保护、装卸、转运至业主指定地点及二次转运至施工现场等所有费用； 3.弃渣、外运及渣场费作为子目的附属工作，费用包含在相应单价中，不另行计量。 | 套 | 16 | 甲供 | 安装 | 208.06 | -100% |  | 0
55 | CO/VI检测器设备保护 | 利旧设备保护措施 | 1.对利旧设备设备表面清洁、采取木框架、纸箱包装、泡沫板、气泡袋等可靠防护措施，确保设备完好、安全可用； 2.保护措施符合业主要求。 | 1.依据清单及图纸所示，按CO/VI检测器设备保护的数量以套计量； 2.综合单价包干，包含所有本体、配件及辅材、保护、装卸、转运至业主指定地点及二次转运至施工现场等所有费用； 3.弃渣、外运及渣场费作为子目的附属工作，费用包含在相应单价中，不另行计量。 | 套 | 16 | 乙供 | 安装 | 10.48 | -100% |  | 0
56 | 光强检测器拆除 | 含安装支架与线缆辅材的拆除 | 1.负责对其本体、附属配件及安装辅材等进行系统的拆除； 2.对拆除物进行数量清点、标识、记录，并安全运输、卸货至指定地点； 3.具体符合拆除方案和业主要求。 | 1.依据清单及图纸所示，按光强检测器拆除的数量以套计量； 2.综合单价包干，包含所有本体、配件及辅材、保护、装卸、转运至业主指定地点及二次转运至施工现场等所有费用； 3.弃渣、外运及渣场费作为子目的附属工作，费用包含在相应单价中，不另行计量。 | 套 | 6 | 甲供 | 拆除 | 156.05 | -100% |  | 0
57 | 光强检测器安装 | 含安装支架与线缆辅材的换新 | 1.设备本体及配套附件、辅材的装卸、运输、就位； 2.安装固定、线缆连接； 3.通电，设备调试、试运行，指标测试； 4.接口正确性检查和调试； 5.利旧设备及支架除锈刷油； 6.设计文件包含的全部工作内容。 | 1.依据清单及图纸所示，按光强检测器安装的数量以套计量； 2.综合单价包干，包含所有本体、配件及辅材、保护、装卸、转运至业主指定地点及二次转运至施工现场等所有费用； 3.弃渣、外运及渣场费作为子目的附属工作，费用包含在相应单价中，不另行计量。 | 套 | 6 | 甲供 | 安装 | 312.09 | -100% |  | 0
58 | 光强检测器设备保护 | 利旧设备保护措施 | 1.对利旧设备设备表面清洁、采取木框架、纸箱包装、泡沫板、气泡袋等可靠防护措施，确保设备完好、安全可用； 2.保护措施符合业主要求。 | 1.依据清单及图纸所示，按光强检测器设备保护的数量以套计量； 2.综合单价包干，包含所有本体、配件及辅材、保护、装卸、转运至业主指定地点及二次转运至施工现场等所有费用； 3.弃渣、外运及渣场费作为子目的附属工作，费用包含在相应单价中，不另行计量。 | 套 | 6 | 乙供 | 安装 | 10.43 | -100% |  | 0
59 | 射流风机拆除 | 含安装支架与线缆辅材的拆除 | 1.负责对其本体、附属配件及安装辅材等进行系统的拆除； 2.对拆除物进行数量清点、标识、记录，并安全运输、卸货至指定地点； 3.具体符合拆除方案和业主要求。 | 1.依据清单及图纸所示，按射流风机拆除的数量以套计量； 2.综合单价包干，包含所有本体、配件及辅材、保护、装卸、转运至业主指定地点及二次转运至施工现场等所有费用； 3.弃渣、外运及渣场费作为子目的附属工作，费用包含在相应单价中，不另行计量。 | 套 | 88 | 甲供 | 拆除 | 1664.48 | -100% |  | 0
60 | 射流风机安装 | 含安装支架与线缆辅材的拆除与换新，含风机拉拔试验 | 1.风机本体及配套附件、辅材的装卸、运输、就位； 2.固定螺栓防腐处理、设备本体及附件、管道、润滑冷却装置等的清洗、刮研、组装、调试、风机本体及风机支架、附件安装、拉拔试验； 3.线缆连接、设备调试、电气试验； 4.风机及支架除锈刷油； 5.设计文件包含的全部工作内容。 | 1.依据清单及图纸所示，按射流风机安装的数量以套计量； 2.综合单价包干，包含所有本体、配件及辅材、保护、装卸、转运至业主指定地点及二次转运至施工现场等所有费用； 3.弃渣、外运及渣场费作为子目的附属工作，费用包含在相应单价中，不另行计量。 | 套 | 88 | 甲供 | 安装 | 4369.26 | -100% |  | 0
61 | 照明灯具拆除 | 含安装支架与线缆辅材 的拆除 | 1.负责对其本体、附属配件及安装辅材等进行系统的拆除； 2.对拆除物进行数量清点、标识、记录，并安全运输、卸货至指定地点； 3.具体符合拆除方案和业主要求。 | 1.依据清单及图纸所示，按照明灯具拆除的数量以套计量； 2.综合单价包干，包含所有本体、配件及辅材、保护、装卸、转运至业主指定地点及二次转运至施工现场等所有费用； 3.弃渣、外运及渣场费作为子目的附属工作，费用包含在相应单价中，不另行计量。 | 套 | 2106 | 甲供 | 拆除 | 21.85 | -100% |  | 0
62 | 照明灯具安装 | 400W，含安装支架与线缆辅材 的换新 | 1.灯具及配套附件、辅材的装卸、运输、就位； 2.测位、钻孔、螺栓安装、支架固定、灯具安装； 3.试亮； 4.设计文件包含的全部工作内容。 | 1.依据清单及图纸所示，按照明灯具安装的数量以套计量； 2.综合单价包干，包含所有本体、配件及辅材、保护、装卸、转运至业主指定地点及二次转运至施工现场等所有费用； 3.弃渣、外运及渣场费作为子目的附属工作，费用包含在相应单价中，不另行计量。 | 套 | 152 | 甲供 | 安装 | 52.02 | -100% |  | 0
63 | 照明灯具安装 | 250W，含安装支架与线缆辅材 的换新 | 1.灯具及配套附件、辅材的装卸、运输、就位； 2.测位、钻孔、螺栓安装、支架固定、灯具安装； 3.试亮； 4.设计文件包含的全部工作内容。 | 1.依据清单及图纸所示，按照明灯具安装的数量以套计量； 2.综合单价包干，包含所有本体、配件及辅材、保护、装卸、转运至业主指定地点及二次转运至施工现场等所有费用； 3.弃渣、外运及渣场费作为子目的附属工作，费用包含在相应单价中，不另行计量。 | 套 | 386 | 甲供 | 安装 | 52.02 | -100% |  | 0
64 | 照明灯具安装 | 120W，含安装支架与线缆辅材 的换新 | 1.灯具及配套附件、辅材的装卸、运输、就位； 2.测位、钻孔、螺栓安装、支架固定、灯具安装； 3.试亮； 4.设计文件包含的全部工作内容。 | 1.依据清单及图纸所示，按照明灯具安装的数量以套计量； 2.综合单价包干，包含所有本体、配件及辅材、保护、装卸、转运至业主指定地点及二次转运至施工现场等所有费用； 3.弃渣、外运及渣场费作为子目的附属工作，费用包含在相应单价中，不另行计量。 | 套 | 300 | 甲供 | 安装 | 52.02 | -100% |  | 0
65 | 照明灯具安装 | 100W，含安装支架与线缆辅材 的换新 | 1.灯具及配套附件、辅材的装卸、运输、就位； 2.测位、钻孔、螺栓安装、支架固定、灯具安装； 3.试亮； 4.设计文件包含的全部工作内容。 | 1.依据清单及图纸所示，按照明灯具安装的数量以套计量； 2.综合单价包干，包含所有本体、配件及辅材、保护、装卸、转运至业主指定地点及二次转运至施工现场等所有费用； 3.弃渣、外运及渣场费作为子目的附属工作，费用包含在相应单价中，不另行计量。 | 套 | 84 | 甲供 | 安装 | 52.02 | -100% |  | 0
66 | 照明灯具安装 | 60W，含安装支架与线缆辅材 的换新 | 1.灯具及配套附件、辅材的装卸、运输、就位； 2.测位、钻孔、螺栓安装、支架固定、灯具安装； 3.试亮； 4.设计文件包含的全部工作内容。 | 1.依据清单及图纸所示，按照明灯具安装的数量以套计量； 2.综合单价包干，包含所有本体、配件及辅材、保护、装卸、转运至业主指定地点及二次转运至施工现场等所有费用； 3.弃渣、外运及渣场费作为子目的附属工作，费用包含在相应单价中，不另行计量。 | 套 | 1184 | 甲供 | 安装 | 52.02 | -100% |  | 0
67 | 引导照明配电箱拆除 |  | 1.负责对其本体、附属配件及安装辅材等进行系统的拆除； 2.对拆除物进行数量清点、标识、记录，并安全运输、卸货至指定地点； 3.具体符合拆除方案和业主要求。 | 1.依据清单及图纸所示，按引导照明配电箱拆除的数量以套计量； 2.综合单价包干，包含所有本体、配件及辅材、保护、装卸、转运至业主指定地点及二次转运至施工现场等所有费用； 3.弃渣、外运及渣场费作为子目的附属工作，费用包含在相应单价中，不另行计量。 | 套 | 4 | 甲供 | 拆除 | 104.03 | -100% |  | 0
68 | 引导照明配电箱安装 |  | 1.设备本体及配套附件、辅材的装卸、运输、就位； 2.安装固定、线缆连接； 3.通电，设备调试、试运行，指标测试； 4.接口正确性检查和调试； 5.箱体周围缝隙封堵； 6.设计文件包含的全部工作内容。 | 1.依据清单及图纸所示，按引导照明配电箱安装的数量以套计量； 2.综合单价包干，包含所有本体、配件及辅材、保护、装卸、转运至业主指定地点及二次转运至施工现场等所有费用； 3.弃渣、外运及渣场费作为子目的附属工作，费用包含在相应单价中，不另行计量。 | 套 | 4 | 甲供 | 安装 | 208.06 | -100% |  | 0
69 | 照明配电箱拆除 | 含安装支架与线缆辅材的拆除 | 1.负责对其本体、附属配件及安装辅材等进行系统的拆除； 2.对拆除物进行数量清点、标识、记录，并安全运输、卸货至指定地点； 3.具体符合拆除方案和业主要求。 | 1.依据清单及图纸所示，按照明配电箱拆除的数量以套计量； 2.综合单价包干，包含所有本体、配件及辅材、保护、装卸、转运至业主指定地点及二次转运至施工现场等所有费用； 3.弃渣、外运及渣场费作为子目的附属工作，费用包含在相应单价中，不另行计量。 | 套 | 115 | 甲供 | 拆除 | 104.03 | -100% |  | 0
70 | 照明配电箱恢复 | 含安装支架与线缆辅材的换新 | 1.设备本体及配套附件、辅材的装卸、运输、就位； 2.安装固定、线缆连接； 3.通电，设备调试、试运行，指标测试； 4.接口正确性检查和调试； 5.箱体周围缝隙封堵； 6.设计文件包含的全部工作内容。 | 1.依据清单及图纸所示，按照明配电箱恢复的数量以套计量； 2.综合单价包干，包含所有本体、配件及辅材、保护、装卸、转运至业主指定地点及二次转运至施工现场等所有费用； 3.弃渣、外运及渣场费作为子目的附属工作，费用包含在相应单价中，不另行计量。 | 套 | 115 | 甲供 | 安装 | 208.06 | -100% |  | 0
71 | 智能照明控制模块灯光 控制器 | 12路4G智能照明网络模块，含安装辅材 | 1.设备本体及配套附件、辅材的装卸、运输、就位； 2.安装固定、线缆连接； 3.通电，设备调试、试运行，指标测试； 4.接口正确性检查和调试； 5.设计文件包含的全部工作内容。 | 1.依据清单及图纸所示，按智能照明控制模块灯光 控制器的数量以台计量； 2.综合单价包干，包含所有本体、配件及辅材、保护、装卸、转运至业主指定地点及二次转运至施工现场等所有费用； 3.弃渣、外运及渣场费作为子目的附属工作，费用包含在相应单价中，不另行计量。 | 台 | 4 | 甲供 | 安装 | 208.06 | -100% |  | 0
72 | 分线箱拆除 | IP65 | 1.负责对其本体、附属配件及安装辅材等进行系统的拆除； 2.对拆除物进行数量清点、标识、记录，并安全运输、卸货至指定地点； 3.具体符合拆除方案和业主要求。 | 1.依据清单及图纸所示，按分线箱拆除的数量以套计量； 2.综合单价包干，包含所有本体、配件及辅材、保护、装卸、转运至业主指定地点及二次转运至施工现场等所有费用； 3.弃渣、外运及渣场费作为子目的附属工作，费用包含在相应单价中，不另行计量。 | 套 | 1148 | 甲供 | 拆除 | 62.42 | -100% |  | 0
73 | 分线箱安装 | IP65 | 1.设备本体及配套附件、辅材的装卸、运输、就位； 2.安装固定、线缆连接； 3.通电，设备调试、试运行，指标测试； 4.接口正确性检查和调试； 5.设计文件包含的全部工作内容。 | 1.依据清单及图纸所示，按分线箱安装的数量以套计量； 2.综合单价包干，包含所有本体、配件及辅材、保护、装卸、转运至业主指定地点及二次转运至施工现场等所有费用； 3.弃渣、外运及渣场费作为子目的附属工作，费用包含在相应单价中，不另行计量。 | 套 | 1148 | 甲供 | 安装 | 124.84 | -100% |  | 0
74 | 监控配电箱拆除 | 监控配电箱拆除 | 1.负责对其本体、附属配件及安装辅材等进行系统的拆除； 2.对拆除物进行数量清点、标识、记录，并安全运输、卸货至指定地点； 3.具体符合拆除方案和业主要求。 | 1.依据清单及图纸所示，按监控配电箱拆除的数量以套计量； 2.综合单价包干，包含所有本体、配件及辅材、保护、装卸、转运至业主指定地点及二次转运至施工现场等所有费用； 3.弃渣、外运及渣场费作为子目的附属工作，费用包含在相应单价中，不另行计量。 | 套 | 225 | 甲供 | 拆除 | 104.03 | -100% |  | 0
75 | 监控配电箱安装 | 监控配电箱安装 | 1.设备本体及配套附件、辅材的装卸、运输、就位； 2.安装固定、线缆连接； 3.通电，设备调试、试运行，指标测试； 4.接口正确性检查和调试； 5.箱体周围缝隙封堵； 6.设计文件包含的全部工作内容。 | 1.依据清单及图纸所示，按监控配电箱安装的数量以套计量； 2.综合单价包干，包含所有本体、配件及辅材、保护、装卸、转运至业主指定地点及二次转运至施工现场等所有费用； 3.弃渣、外运及渣场费作为子目的附属工作，费用包含在相应单价中，不另行计量。 | 套 | 225 | 甲供 | 安装 | 208.06 | -100% |  | 0
76 | 洞内UPS配电箱拆除 | 洞内UPS配电箱拆除 | 1.负责对其本体、附属配件及安装辅材等进行系统的拆除； 2.对拆除物进行数量清点、标识、记录，并安全运输、卸货至指定地点； 3.具体符合拆除方案和业主要求。 | 1.依据清单及图纸所示，按洞内UPS配电箱拆除的数量以套计量； 2.综合单价包干，包含所有本体、配件及辅材、保护、装卸、转运至业主指定地点及二次转运至施工现场等所有费用； 3.弃渣、外运及渣场费作为子目的附属工作，费用包含在相应单价中，不另行计量。 | 套 | 48 | 甲供 | 拆除 | 104.03 | -100% |  | 0
77 | 洞内UPS配电箱安装 | 洞内UPS配电箱安装 | 1.设备本体及配套附件、辅材的装卸、运输、就位； 2.安装固定、线缆连接； 3.通电，设备调试、试运行，指标测试； 4.接口正确性检查和调试； 5.箱体周围缝隙封堵； 6.设计文件包含的全部工作内容。 | 1.依据清单及图纸所示，按洞内UPS配电箱安装的数量以套计量； 2.综合单价包干，包含所有本体、配件及辅材、保护、装卸、转运至业主指定地点及二次转运至施工现场等所有费用； 3.弃渣、外运及渣场费作为子目的附属工作，费用包含在相应单价中，不另行计量。 | 套 | 48 | 甲供 | 安装 | 208.06 | -100% |  | 0
78 | 洞内EPS配电箱拆除 | 洞内EPS配电箱拆除 | 1.负责对其本体、附属配件及安装辅材等进行系统的拆除； 2.对拆除物进行数量清点、标识、记录，并安全运输、卸货至指定地点； 3.具体符合拆除方案和业主要求。 | 1.依据清单及图纸所示，按洞内EPS配电箱拆除的数量以套计量； 2.综合单价包干，包含所有本体、配件及辅材、保护、装卸、转运至业主指定地点及二次转运至施工现场等所有费用； 3.弃渣、外运及渣场费作为子目的附属工作，费用包含在相应单价中，不另行计量。 | 套 | 28 | 甲供 | 拆除 | 104.03 | -100% |  | 0
79 | 洞内EPS配电箱安装 | 洞内EPS配电箱安装 | 1.设备本体及配套附件、辅材的装卸、运输、就位； 2.安装固定、线缆连接； 3.通电，设备调试、试运行，指标测试； 4.接口正确性检查和调试； 5.箱体周围缝隙封堵； 6.设计文件包含的全部工作内容。 | 1.依据清单及图纸所示，按洞内EPS配电箱安装的数量以套计量； 2.综合单价包干，包含所有本体、配件及辅材、保护、装卸、转运至业主指定地点及二次转运至施工现场等所有费用； 3.弃渣、外运及渣场费作为子目的附属工作，费用包含在相应单价中，不另行计量。 | 套 | 28 | 甲供 | 安装 | 208.06 | -100% |  | 0
80 | 光缆拆除 | 规格、型号综合考虑，含端头、中间头、接续（终端）盒等所有附件拆除 | 1.负责对其本体、附属配件及安装辅材等进行系统的拆除； 2.对拆除物进行数量清点、标识、记录，并安全运输、卸货至指定地点； 3.具体符合拆除方案和业主要求。 | 1.依据清单及图纸所示，按光缆拆除的数量以米计量； 2.综合单价包干，包含所有本体、配件及辅材、保护、装卸、转运至业主指定地点及二次转运至施工现场等所有费用； 3.弃渣、外运及渣场费作为子目的附属工作，费用包含在相应单价中，不另行计量。 | 米 | 145772 | 甲供 | 拆除 | 0.94 | -100% |  | 0
81 | 28芯光缆（铠装） | 主干光缆 | 1.线缆及配套附件、辅材的装卸、运输、就位； 2.线缆敷设、端头连接、接续/终端盒安装、标识； 3.功能检测； 4.设计文件包含的全部工作内容。 | 1.依据清单及图纸所示，按28芯光缆（铠装）的数量以米计量； 2.综合单价包干，包含所有本体、配件及辅材、保护、装卸、转运至业主指定地点及二次转运至施工现场等所有费用； 3.弃渣、外运及渣场费作为子目的附属工作，费用包含在相应单价中，不另行计量。 | 米 | 18212 | 甲供 | 安装 | 3.64 | -100% |  | 0
82 | 24芯光缆（铠装） | 新缆安装 | 1.线缆及配套附件、辅材的装卸、运输、就位； 2.线缆敷设、端头连接、接续/终端盒安装、标识； 3.功能检测； 4.设计文件包含的全部工作内容。 | 1.依据清单及图纸所示，按24芯光缆（铠装）的数量以米计量； 2.综合单价包干，包含所有本体、配件及辅材、保护、装卸、转运至业主指定地点及二次转运至施工现场等所有费用； 3.弃渣、外运及渣场费作为子目的附属工作，费用包含在相应单价中，不另行计量。 | 米 | 7112 | 甲供 | 安装 | 3.64 | -100% |  | 0
83 | 8芯光缆 | 8芯光缆 | 1.线缆及配套附件、辅材的装卸、运输、就位； 2.线缆敷设、端头连接、接续/终端盒安装、标识； 3.功能检测； 4.设计文件包含的全部工作内容。 | 1.依据清单及图纸所示，按8芯光缆的数量以米计量； 2.综合单价包干，包含所有本体、配件及辅材、保护、装卸、转运至业主指定地点及二次转运至施工现场等所有费用； 3.弃渣、外运及渣场费作为子目的附属工作，费用包含在相应单价中，不另行计量。 | 米 | 35024 | 甲供 | 安装 | 3.64 | -100% |  | 0
84 | 4芯光缆 | 新缆安装 | 1.线缆及配套附件、辅材的装卸、运输、就位； 2.线缆敷设、端头连接、接续/终端盒安装、标识； 3.功能检测； 4.设计文件包含的全部工作内容。 | 1.依据清单及图纸所示，按4芯光缆的数量以米计量； 2.综合单价包干，包含所有本体、配件及辅材、保护、装卸、转运至业主指定地点及二次转运至施工现场等所有费用； 3.弃渣、外运及渣场费作为子目的附属工作，费用包含在相应单价中，不另行计量。 | 米 | 35524 | 甲供 | 安装 | 3.64 | -100% |  | 0
85 | 4芯光缆（铠装） | 4芯光缆（铠装） | 1.线缆及配套附件、辅材的装卸、运输、就位； 2.线缆敷设、端头连接、接续/终端盒安装、标识； 3.功能检测； 4.设计文件包含的全部工作内容。 | 1.依据清单及图纸所示，按4芯光缆（铠装）的数量以米计量； 2.综合单价包干，包含所有本体、配件及辅材、保护、装卸、转运至业主指定地点及二次转运至施工现场等所有费用； 3.弃渣、外运及渣场费作为子目的附属工作，费用包含在相应单价中，不另行计量。 | 米 | 6100 | 甲供 | 安装 | 3.64 | -100% |  | 0
86 | 72芯光缆（铠装） | 摄像机主缆 | 1.线缆及配套附件、辅材的装卸、运输、就位； 2.线缆敷设、端头连接、接续/终端盒安装、标识； 3.功能检测； 4.设计文件包含的全部工作内容。 | 1.依据清单及图纸所示，按72芯光缆（铠装）的数量以米计量； 2.综合单价包干，包含所有本体、配件及辅材、保护、装卸、转运至业主指定地点及二次转运至施工现场等所有费用； 3.弃渣、外运及渣场费作为子目的附属工作，费用包含在相应单价中，不另行计量。 | 米 | 33700 | 甲供 | 安装 | 3.64 | -100% |  | 0
87 | 48芯光缆（铠装） | 电缆沟内主缆 | 1.线缆及配套附件、辅材的装卸、运输、就位； 2.线缆敷设、端头连接、接续/终端盒安装、标识； 3.功能检测； 4.设计文件包含的全部工作内容。 | 1.依据清单及图纸所示，按48芯光缆（铠装）的数量以米计量； 2.综合单价包干，包含所有本体、配件及辅材、保护、装卸、转运至业主指定地点及二次转运至施工现场等所有费用； 3.弃渣、外运及渣场费作为子目的附属工作，费用包含在相应单价中，不另行计量。 | 米 | 10100 | 甲供 | 安装 | 3.64 | -100% |  | 0
88 | 电缆拆除 | 规格、型号综合考虑，含端头、中间头、线盒等所有附件拆除 | 1.负责对其本体、附属配件及安装辅材等进行系统的拆除； 2.对拆除物进行数量清点、标识、记录，并安全运输、卸货至指定地点； 3.具体符合拆除方案和业主要求。 | 1.依据清单及图纸所示，按电缆拆除的数量以米计量； 2.综合单价包干，包含所有本体、配件及辅材、保护、装卸、转运至业主指定地点及二次转运至施工现场等所有费用； 3.弃渣、外运及渣场费作为子目的附属工作，费用包含在相应单价中，不另行计量。 | 米 | 525884 | 甲供 | 拆除 | 1.56 | -100% |  | 0
89 | 电力电缆（含电缆接头） | YJV-1KV-12*1mm2 | 1.线缆及配套附件、辅材的装卸、运输、保管、就位； 2.线缆敷设、中间头及终端头制作、接续箱（盒）安装、标识； 3.功能检测； 4.设计文件包含的全部工作内容。 | 1.依据清单及图纸所示，按电力电缆（含电缆接头）的数量以米计量； 2.综合单价包干，包含所有本体、配件及辅材、保护、装卸、转运至业主指定地点及二次转运至施工现场等所有费用； 3.弃渣、外运及渣场费作为子目的附属工作，费用包含在相应单价中，不另行计量。 | 米 | 7000 | 甲供 | 安装 | 2.6 | -100% |  | 0
90 | 电力电缆（含电缆接头） | FZ-YJV/NH-1kV，4×6mm2 | 1.线缆及配套附件、辅材的装卸、运输、保管、就位； 2.线缆敷设、中间头及终端头制作、接续箱（盒）安装、标识； 3.功能检测； 4.设计文件包含的全部工作内容。 | 1.依据清单及图纸所示，按电力电缆（含电缆接头）的数量以米计量； 2.综合单价包干，包含所有本体、配件及辅材、保护、装卸、转运至业主指定地点及二次转运至施工现场等所有费用； 3.弃渣、外运及渣场费作为子目的附属工作，费用包含在相应单价中，不另行计量。 | 米 | 5012 | 甲供 | 安装 | 3.12 | -100% |  | 0
91 | 电力电缆（含电缆接头） | NH-YJV-4*4mm2 | 1.线缆及配套附件、辅材的装卸、运输、保管、就位； 2.线缆敷设、中间头及终端头制作、接续箱（盒）安装、标识； 3.功能检测； 4.设计文件包含的全部工作内容。 | 1.依据清单及图纸所示，按电力电缆（含电缆接头）的数量以米计量； 2.综合单价包干，包含所有本体、配件及辅材、保护、装卸、转运至业主指定地点及二次转运至施工现场等所有费用； 3.弃渣、外运及渣场费作为子目的附属工作，费用包含在相应单价中，不另行计量。 | 米 | 32695 | 甲供 | 安装 | 3.12 | -100% |  | 0
92 | 电力电缆（含电缆接头） | NH-RVV-3*2.5mm2 | 1.线缆及配套附件、辅材的装卸、运输、保管、就位； 2.线缆敷设、中间头及终端头制作、接续箱（盒）安装、标识； 3.功能检测； 4.设计文件包含的全部工作内容。 | 1.依据清单及图纸所示，按电力电缆（含电缆接头）的数量以米计量； 2.综合单价包干，包含所有本体、配件及辅材、保护、装卸、转运至业主指定地点及二次转运至施工现场等所有费用； 3.弃渣、外运及渣场费作为子目的附属工作，费用包含在相应单价中，不另行计量。 | 米 | 188 | 甲供 | 安装 | 3.12 | -100% |  | 0
93 | 电力电缆（含电缆接头） | YJV-1KV-4*16mm2 | 1.线缆及配套附件、辅材的装卸、运输、保管、就位； 2.线缆敷设、中间头及终端头制作、接续箱（盒）安装、标识； 3.功能检测； 4.设计文件包含的全部工作内容。 | 1.依据清单及图纸所示，按电力电缆（含电缆接头）的数量以米计量； 2.综合单价包干，包含所有本体、配件及辅材、保护、装卸、转运至业主指定地点及二次转运至施工现场等所有费用； 3.弃渣、外运及渣场费作为子目的附属工作，费用包含在相应单价中，不另行计量。 | 米 | 5600 | 甲供 | 安装 | 3.12 | -100% |  | 0
94 | 电力电缆（含电缆接头） | ZR-YJV-1KV-4*16mm2 | 1.线缆及配套附件、辅材的装卸、运输、保管、就位； 2.线缆敷设、中间头及终端头制作、接续箱（盒）安装、标识； 3.功能检测； 4.设计文件包含的全部工作内容。 | 1.依据清单及图纸所示，按电力电缆（含电缆接头）的数量以米计量； 2.综合单价包干，包含所有本体、配件及辅材、保护、装卸、转运至业主指定地点及二次转运至施工现场等所有费用； 3.弃渣、外运及渣场费作为子目的附属工作，费用包含在相应单价中，不另行计量。 | 米 | 300 | 甲供 | 安装 | 3.12 | -100% |  | 0
95 | 电力电缆（含电缆接头） | YJV-1KV-4（1×4）mm2 | 1.线缆及配套附件、辅材的装卸、运输、保管、就位； 2.线缆敷设、中间头及终端头制作、接续箱（盒）安装、标识； 3.功能检测； 4.设计文件包含的全部工作内容。 | 1.依据清单及图纸所示，按电力电缆（含电缆接头）的数量以米计量； 2.综合单价包干，包含所有本体、配件及辅材、保护、装卸、转运至业主指定地点及二次转运至施工现场等所有费用； 3.弃渣、外运及渣场费作为子目的附属工作，费用包含在相应单价中，不另行计量。 | 米 | 618 | 甲供 | 安装 | 3.12 | -100% |  | 0
96 | 电力电缆（含电缆接头） | YJV-1KV-3*2.5mm2 | 1.线缆及配套附件、辅材的装卸、运输、保管、就位； 2.线缆敷设、中间头及终端头制作、接续箱（盒）安装、标识； 3.功能检测； 4.设计文件包含的全部工作内容。 | 1.依据清单及图纸所示，按电力电缆（含电缆接头）的数量以米计量； 2.综合单价包干，包含所有本体、配件及辅材、保护、装卸、转运至业主指定地点及二次转运至施工现场等所有费用； 3.弃渣、外运及渣场费作为子目的附属工作，费用包含在相应单价中，不另行计量。 | 米 | 79872 | 甲供 | 安装 | 3.12 | -100% |  | 0
97 | 电力电缆（含电缆接头） | ZR-YJV-1KV-3*2.5mm2 | 1.线缆及配套附件、辅材的装卸、运输、保管、就位； 2.线缆敷设、中间头及终端头制作、接续箱（盒）安装、标识； 3.功能检测； 4.设计文件包含的全部工作内容。 | 1.依据清单及图纸所示，按电力电缆（含电缆接头）的数量以米计量； 2.综合单价包干，包含所有本体、配件及辅材、保护、装卸、转运至业主指定地点及二次转运至施工现场等所有费用； 3.弃渣、外运及渣场费作为子目的附属工作，费用包含在相应单价中，不另行计量。 | 米 | 4461 | 甲供 | 安装 | 3.12 | -100% |  | 0
98 | 电力电缆（含电缆接头） | NH-YJV-1KV-3*2.5mm2 | 1.线缆及配套附件、辅材的装卸、运输、保管、就位； 2.线缆敷设、中间头及终端头制作、接续箱（盒）安装、标识； 3.功能检测； 4.设计文件包含的全部工作内容。 | 1.依据清单及图纸所示，按电力电缆（含电缆接头）的数量以米计量； 2.综合单价包干，包含所有本体、配件及辅材、保护、装卸、转运至业主指定地点及二次转运至施工现场等所有费用； 3.弃渣、外运及渣场费作为子目的附属工作，费用包含在相应单价中，不另行计量。 | 米 | 1100 | 甲供 | 安装 | 3.12 | -100% |  | 0
99 | 电力电缆（含电缆接头） | YJV-1KV-2*2.5mm2 | 1.线缆及配套附件、辅材的装卸、运输、保管、就位； 2.线缆敷设、中间头及终端头制作、接续箱（盒）安装、标识； 3.功能检测； 4.设计文件包含的全部工作内容。 | 1.依据清单及图纸所示，按电力电缆（含电缆接头）的数量以米计量； 2.综合单价包干，包含所有本体、配件及辅材、保护、装卸、转运至业主指定地点及二次转运至施工现场等所有费用； 3.弃渣、外运及渣场费作为子目的附属工作，费用包含在相应单价中，不另行计量。 | 米 | 1000 | 甲供 | 安装 | 3.12 | -100% |  | 0
100 | 电力电缆（含电缆接头） | ZR-YJV-1KV-3*95mm2 | 1.线缆及配套附件、辅材的装卸、运输、保管、就位； 2.线缆敷设、中间头及终端头制作、接续箱（盒）安装、标识； 3.功能检测； 4.设计文件包含的全部工作内容。 | 1.依据清单及图纸所示，按电力电缆（含电缆接头）的数量以米计量； 2.综合单价包干，包含所有本体、配件及辅材、保护、装卸、转运至业主指定地点及二次转运至施工现场等所有费用； 3.弃渣、外运及渣场费作为子目的附属工作，费用包含在相应单价中，不另行计量。 | 米 | 4024 | 甲供 | 安装 | 7.7 | -100% |  | 0
101 | 电力电缆（含电缆接头） | ZR-YJV22-1KV-4*70mm2 | 1.线缆及配套附件、辅材的装卸、运输、保管、就位； 2.线缆敷设、中间头及终端头制作、接续箱（盒）安装、标识； 3.功能检测； 4.设计文件包含的全部工作内容。 | 1.依据清单及图纸所示，按电力电缆（含电缆接头）的数量以米计量； 2.综合单价包干，包含所有本体、配件及辅材、保护、装卸、转运至业主指定地点及二次转运至施工现场等所有费用； 3.弃渣、外运及渣场费作为子目的附属工作，费用包含在相应单价中，不另行计量。 | 米 | 23910 | 甲供 | 安装 | 7.7 | -100% |  | 0
102 | 电力电缆（含电缆接头） | ZR-YJV-1KV-3*70mm2 | 1.线缆及配套附件、辅材的装卸、运输、保管、就位； 2.线缆敷设、中间头及终端头制作、接续箱（盒）安装、标识； 3.功能检测； 4.设计文件包含的全部工作内容。 | 1.依据清单及图纸所示，按电力电缆（含电缆接头）的数量以米计量； 2.综合单价包干，包含所有本体、配件及辅材、保护、装卸、转运至业主指定地点及二次转运至施工现场等所有费用； 3.弃渣、外运及渣场费作为子目的附属工作，费用包含在相应单价中，不另行计量。 | 米 | 9554 | 甲供 | 安装 | 7.7 | -100% |  | 0
103 | 电力电缆（含电缆接头） | ZR-YJV-1KV-3*50mm2 | 1.线缆及配套附件、辅材的装卸、运输、保管、就位； 2.线缆敷设、中间头及终端头制作、接续箱（盒）安装、标识； 3.功能检测； 4.设计文件包含的全部工作内容。 | 1.依据清单及图纸所示，按电力电缆（含电缆接头）的数量以米计量； 2.综合单价包干，包含所有本体、配件及辅材、保护、装卸、转运至业主指定地点及二次转运至施工现场等所有费用； 3.弃渣、外运及渣场费作为子目的附属工作，费用包含在相应单价中，不另行计量。 | 米 | 14823 | 甲供 | 安装 | 5.31 | -100% |  | 0
104 | 电力电缆（含电缆接头） | ZR-YJV-1KV-3*35mm2 | 1.线缆及配套附件、辅材的装卸、运输、保管、就位； 2.线缆敷设、中间头及终端头制作、接续箱（盒）安装、标识； 3.功能检测； 4.设计文件包含的全部工作内容。 | 1.依据清单及图纸所示，按电力电缆（含电缆接头）的数量以米计量； 2.综合单价包干，包含所有本体、配件及辅材、保护、装卸、转运至业主指定地点及二次转运至施工现场等所有费用； 3.弃渣、外运及渣场费作为子目的附属工作，费用包含在相应单价中，不另行计量。 | 米 | 7159 | 甲供 | 安装 | 4.16 | -100% |  | 0
105 | 电力电缆（含电缆接头） | ZR-YJV-1KV-3*25mm2 | 1.线缆及配套附件、辅材的装卸、运输、保管、就位； 2.线缆敷设、中间头及终端头制作、接续箱（盒）安装、标识； 3.功能检测； 4.设计文件包含的全部工作内容。 | 1.依据清单及图纸所示，按电力电缆（含电缆接头）的数量以米计量； 2.综合单价包干，包含所有本体、配件及辅材、保护、装卸、转运至业主指定地点及二次转运至施工现场等所有费用； 3.弃渣、外运及渣场费作为子目的附属工作，费用包含在相应单价中，不另行计量。 | 米 | 8092 | 甲供 | 安装 | 4.16 | -100% |  | 0
106 | 电力电缆（含电缆接头） | ZR-YJV-1KV-3*35mm2+1*16mm2 | 1.线缆及配套附件、辅材的装卸、运输、保管、就位； 2.线缆敷设、中间头及终端头制作、接续箱（盒）安装、标识； 3.功能检测； 4.设计文件包含的全部工作内容。 | 1.依据清单及图纸所示，按电力电缆（含电缆接头）的数量以米计量； 2.综合单价包干，包含所有本体、配件及辅材、保护、装卸、转运至业主指定地点及二次转运至施工现场等所有费用； 3.弃渣、外运及渣场费作为子目的附属工作，费用包含在相应单价中，不另行计量。 | 米 | 4636 | 甲供 | 安装 | 4.16 | -100% |  | 0
107 | 电力电缆（含电缆接头） | ZR-YJV-1KV-3*25mm2+1*16mm2 | 1.线缆及配套附件、辅材的装卸、运输、保管、就位； 2.线缆敷设、中间头及终端头制作、接续箱（盒）安装、标识； 3.功能检测； 4.设计文件包含的全部工作内容。 | 1.依据清单及图纸所示，按电力电缆（含电缆接头）的数量以米计量； 2.综合单价包干，包含所有本体、配件及辅材、保护、装卸、转运至业主指定地点及二次转运至施工现场等所有费用； 3.弃渣、外运及渣场费作为子目的附属工作，费用包含在相应单价中，不另行计量。 | 米 | 3934 | 甲供 | 安装 | 3.12 | -100% |  | 0
108 | 电力电缆（含电缆接头） | ZR-YJV-1KV-3*6mm2+1*4mm2 | 1.线缆及配套附件、辅材的装卸、运输、保管、就位； 2.线缆敷设、中间头及终端头制作、接续箱（盒）安装、标识； 3.功能检测； 4.设计文件包含的全部工作内容。 | 1.依据清单及图纸所示，按电力电缆（含电缆接头）的数量以米计量； 2.综合单价包干，包含所有本体、配件及辅材、保护、装卸、转运至业主指定地点及二次转运至施工现场等所有费用； 3.弃渣、外运及渣场费作为子目的附属工作，费用包含在相应单价中，不另行计量。 | 米 | 6585 | 甲供 | 安装 | 3.12 | -100% |  | 0
109 | 电力电缆（含电缆接头） | ZR-YJV-1KV-3*16mm2+1*10mm2 | 1.线缆及配套附件、辅材的装卸、运输、保管、就位； 2.线缆敷设、中间头及终端头制作、接续箱（盒）安装、标识； 3.功能检测； 4.设计文件包含的全部工作内容。 | 1.依据清单及图纸所示，按电力电缆（含电缆接头）的数量以米计量； 2.综合单价包干，包含所有本体、配件及辅材、保护、装卸、转运至业主指定地点及二次转运至施工现场等所有费用； 3.弃渣、外运及渣场费作为子目的附属工作，费用包含在相应单价中，不另行计量。 | 米 | 3883 | 甲供 | 安装 | 3.12 | -100% |  | 0
110 | 电力电缆（含电缆接头） | ZR-YJV-1KV-3*10mm2+1*6mm2 | 1.线缆及配套附件、辅材的装卸、运输、保管、就位； 2.线缆敷设、中间头及终端头制作、接续箱（盒）安装、标识； 3.功能检测； 4.设计文件包含的全部工作内容。 | 1.依据清单及图纸所示，按电力电缆（含电缆接头）的数量以米计量； 2.综合单价包干，包含所有本体、配件及辅材、保护、装卸、转运至业主指定地点及二次转运至施工现场等所有费用； 3.弃渣、外运及渣场费作为子目的附属工作，费用包含在相应单价中，不另行计量。 | 米 | 88194 | 甲供 | 安装 | 3.12 | -100% |  | 0
111 | 电力电缆（含电缆接头） | YJV22-10kV-3×95mm2（高压电缆（地 埋变） | 1.线缆及配套附件、辅材的装卸、运输、保管、就位； 2.线缆敷设、中间头及终端头制作、接续箱（盒）安装、标识； 3.功能检测； 4.设计文件包含的全部工作内容。 | 1.依据清单及图纸所示，按电力电缆（含电缆接头）的数量以米计量； 2.综合单价包干，包含所有本体、配件及辅材、保护、装卸、转运至业主指定地点及二次转运至施工现场等所有费用； 3.弃渣、外运及渣场费作为子目的附属工作，费用包含在相应单价中，不另行计量。 | 米 | 27730 | 甲供 | 安装 | 7.7 | -100% |  | 0
112 | 10KV电缆终端头（含主材） | YJV22-10kV-3×95mm2 终端头 | 1.定位、量尺寸，锯断，剥切清洗，内屏蔽层处理 2.焊接地线，套热缩管，压接线端子，装终端盒，配料浇筑 3.安装； 4.设计文件包含的全部工作内容。 | 1.依据清单及图纸所示，按10KV电缆终端头（含主材）的数量以个计量； 2.综合单价包干，包含所有本体、配件及辅材、保护、装卸、转运至业主指定地点及二次转运至施工现场等所有费用； 3.弃渣、外运及渣场费作为子目的附属工作，费用包含在相应单价中，不另行计量。 | 个 | 18 | 乙供 | 安装 | 1144.33 | -100% |  | 0
113 | 电力电缆（含电缆接头） | BVV-3*2.5mm2 | 1.线缆及配套附件、辅材的装卸、运输、保管、就位； 2.线缆敷设、中间头及终端头制作、接续箱（盒）安装、标识； 3.功能检测； 4.设计文件包含的全部工作内容。 | 1.依据清单及图纸所示，按电力电缆（含电缆接头）的数量以米计量； 2.综合单价包干，包含所有本体、配件及辅材、保护、装卸、转运至业主指定地点及二次转运至施工现场等所有费用； 3.弃渣、外运及渣场费作为子目的附属工作，费用包含在相应单价中，不另行计量。 | 米 | 300 | 甲供 | 安装 | 3.12 | -100% |  | 0
114 | 电力电缆（含电缆接头） | BV-500V-10 | 1.线缆及配套附件、辅材的装卸、运输、保管、就位； 2.线缆敷设、中间头及终端头制作、接续箱（盒）安装、标识； 3.功能检测； 4.设计文件包含的全部工作内容。 | 1.依据清单及图纸所示，按电力电缆（含电缆接头）的数量以米计量； 2.综合单价包干，包含所有本体、配件及辅材、保护、装卸、转运至业主指定地点及二次转运至施工现场等所有费用； 3.弃渣、外运及渣场费作为子目的附属工作，费用包含在相应单价中，不另行计量。 | 米 | 280 | 甲供 | 安装 | 3.12 | -100% |  | 0
115 | 电力电缆（含电缆接头） | BV-500V-6 | 1.线缆及配套附件、辅材的装卸、运输、保管、就位； 2.线缆敷设、中间头及终端头制作、接续箱（盒）安装、标识； 3.功能检测； 4.设计文件包含的全部工作内容。 | 1.依据清单及图纸所示，按电力电缆（含电缆接头）的数量以米计量； 2.综合单价包干，包含所有本体、配件及辅材、保护、装卸、转运至业主指定地点及二次转运至施工现场等所有费用； 3.弃渣、外运及渣场费作为子目的附属工作，费用包含在相应单价中，不另行计量。 | 米 | 20 | 甲供 | 安装 | 3.12 | -100% |  | 0
116 | 电力电缆（含电缆接头） | BV-500V-2.5mm2 | 1.线缆及配套附件、辅材的装卸、运输、保管、就位； 2.线缆敷设、中间头及终端头制作、接续箱（盒）安装、标识； 3.功能检测； 4.设计文件包含的全部工作内容。 | 1.依据清单及图纸所示，按电力电缆（含电缆接头）的数量以米计量； 2.综合单价包干，包含所有本体、配件及辅材、保护、装卸、转运至业主指定地点及二次转运至施工现场等所有费用； 3.弃渣、外运及渣场费作为子目的附属工作，费用包含在相应单价中，不另行计量。 | 米 | 1680 | 甲供 | 安装 | 3.12 | -100% |  | 0
117 | 电力电缆（含电缆接头） | BVV-500V-16mm2 | 1.线缆及配套附件、辅材的装卸、运输、保管、就位； 2.线缆敷设、中间头及终端头制作、接续箱（盒）安装、标识； 3.功能检测； 4.设计文件包含的全部工作内容。 | 1.依据清单及图纸所示，按电力电缆（含电缆接头）的数量以米计量； 2.综合单价包干，包含所有本体、配件及辅材、保护、装卸、转运至业主指定地点及二次转运至施工现场等所有费用； 3.弃渣、外运及渣场费作为子目的附属工作，费用包含在相应单价中，不另行计量。 | 米 | 1556 | 甲供 | 安装 | 3.12 | -100% |  | 0
118 | 电力电缆（含电缆接头） | BVV-500V-35mm2 | 1.线缆及配套附件、辅材的装卸、运输、保管、就位； 2.线缆敷设、中间头及终端头制作、接续箱（盒）安装、标识； 3.功能检测； 4.设计文件包含的全部工作内容。 | 1.依据清单及图纸所示，按电力电缆（含电缆接头）的数量以米计量； 2.综合单价包干，包含所有本体、配件及辅材、保护、装卸、转运至业主指定地点及二次转运至施工现场等所有费用； 3.弃渣、外运及渣场费作为子目的附属工作，费用包含在相应单价中，不另行计量。 | 米 | 120 | 甲供 | 安装 | 4.16 | -100% |  | 0
119 | 消防箱光电标志电缆 | RVV-3*2.5mm2 | 1.线缆及配套附件、辅材的装卸、运输、保管、就位； 2.线缆敷设、中间头及终端头制作、接续箱（盒）安装、标识； 3.功能检测； 4.设计文件包含的全部工作内容。 | 1.依据清单及图纸所示，按消防箱光电标志电缆的数量以米计量； 2.综合单价包干，包含所有本体、配件及辅材、保护、装卸、转运至业主指定地点及二次转运至施工现场等所有费用； 3.弃渣、外运及渣场费作为子目的附属工作，费用包含在相应单价中，不另行计量。 | 米 | 1872 | 甲供 | 安装 | 3.12 | -100% |  | 0
120 | 疏散标志电缆 | RVV-3*2.5mm2 | 1.线缆及配套附件、辅材的装卸、运输、保管、就位； 2.线缆敷设、中间头及终端头制作、接续箱（盒）安装、标识； 3.功能检测； 4.设计文件包含的全部工作内容。 | 1.依据清单及图纸所示，按疏散标志电缆的数量以米计量； 2.综合单价包干，包含所有本体、配件及辅材、保护、装卸、转运至业主指定地点及二次转运至施工现场等所有费用； 3.弃渣、外运及渣场费作为子目的附属工作，费用包含在相应单价中，不另行计量。 | 米 | 33544 | 甲供 | 安装 | 3.12 | -100% |  | 0
121 | 停车带光电标电缆 | RVV-2*2.5mm2 | 1.线缆及配套附件、辅材的装卸、运输、保管、就位； 2.线缆敷设、中间头及终端头制作、接续箱（盒）安装、标识； 3.功能检测； 4.设计文件包含的全部工作内容。 | 1.依据清单及图纸所示，按停车带光电标电缆的数量以米计量； 2.综合单价包干，包含所有本体、配件及辅材、保护、装卸、转运至业主指定地点及二次转运至施工现场等所有费用； 3.弃渣、外运及渣场费作为子目的附属工作，费用包含在相应单价中，不另行计量。 | 米 | 88 | 甲供 | 安装 | 3.12 | -100% |  | 0
122 | 紧急电话电缆 | YJV-3*2.5mm2 | 1.线缆及配套附件、辅材的装卸、运输、保管、就位； 2.线缆敷设、中间头及终端头制作、接续箱（盒）安装、标识； 3.功能检测； 4.设计文件包含的全部工作内容。 | 1.依据清单及图纸所示，按紧急电话电缆的数量以米计量； 2.综合单价包干，包含所有本体、配件及辅材、保护、装卸、转运至业主指定地点及二次转运至施工现场等所有费用； 3.弃渣、外运及渣场费作为子目的附属工作，费用包含在相应单价中，不另行计量。 | 米 | 30744 | 甲供 | 安装 | 3.12 | -100% |  | 0
123 | PLC控制线（车道指示 器） | YJV-12*1.5mm2 | 1.线缆及配套附件、辅材的装卸、运输、保管、就位； 2.线缆敷设、中间头及终端头制作、接续箱（盒）安装、标识； 3.功能检测； 4.设计文件包含的全部工作内容。 | 1.依据清单及图纸所示，按PLC控制线（车道指示 器）的数量以米计量； 2.综合单价包干，包含所有本体、配件及辅材、保护、装卸、转运至业主指定地点及二次转运至施工现场等所有费用； 3.弃渣、外运及渣场费作为子目的附属工作，费用包含在相应单价中，不另行计量。 | 米 | 71600 | 甲供 | 安装 | 2.6 | -100% |  | 0
124 | PLC控制线（车行横通 门） | YJV-12*1.5mm2 | 1.线缆及配套附件、辅材的装卸、运输、保管、就位； 2.线缆敷设、中间头及终端头制作、接续箱（盒）安装、标识； 3.功能检测； 4.设计文件包含的全部工作内容。 | 1.依据清单及图纸所示，按PLC控制线（车行横通 门）的数量以米计量； 2.综合单价包干，包含所有本体、配件及辅材、保护、装卸、转运至业主指定地点及二次转运至施工现场等所有费用； 3.弃渣、外运及渣场费作为子目的附属工作，费用包含在相应单价中，不另行计量。 | 米 | 10522 | 甲供 | 安装 | 2.6 | -100% |  | 0
125 | PLC控制线（洞口三色 灯） | YJV-12*1.5mm2 | 1.线缆及配套附件、辅材的装卸、运输、保管、就位； 2.线缆敷设、中间头及终端头制作、接续箱（盒）安装、标识； 3.功能检测； 4.设计文件包含的全部工作内容。 | 1.依据清单及图纸所示，按PLC控制线（洞口三色 灯）的数量以米计量； 2.综合单价包干，包含所有本体、配件及辅材、保护、装卸、转运至业主指定地点及二次转运至施工现场等所有费用； 3.弃渣、外运及渣场费作为子目的附属工作，费用包含在相应单价中，不另行计量。 | 米 | 5000 | 甲供 | 安装 | 2.6 | -100% |  | 0
126 | 广播线缆（音频线） | ZR-RVVP-2*1.5 | 1.线缆及配套附件、辅材的装卸、运输、保管、就位； 2.线缆敷设、中间头及终端头制作、接续箱（盒）安装、标识； 3.功能检测； 4.设计文件包含的全部工作内容。 | 1.依据清单及图纸所示，按广播线缆（音频线）的数量以米计量； 2.综合单价包干，包含所有本体、配件及辅材、保护、装卸、转运至业主指定地点及二次转运至施工现场等所有费用； 3.弃渣、外运及渣场费作为子目的附属工作，费用包含在相应单价中，不另行计量。 | 米 | 28188 | 甲供 | 安装 | 3.22 | -100% |  | 0
127 | 自动排气阀拆除 | DN25 | 1.负责对其本体、附属配件及安装辅材等进行系统的拆除； 2.对拆除物进行数量清点、标识、记录，并安全运输、卸货至指定地点； 3.具体符合拆除方案和业主要求。 | 1.依据清单及图纸所示，按自动排气阀拆除的数量以个计量； 2.综合单价包干，包含所有本体、配件及辅材、保护、装卸、转运至业主指定地点及二次转运至施工现场等所有费用； 3.弃渣、外运及渣场费作为子目的附属工作，费用包含在相应单价中，不另行计量。 | 个 | 410 | 甲供 | 拆除 | 27.57 | -100% |  | 0
129 | 硅芯管拆除 | 1*40/33 | 1.负责对其本体、附属配件及安装辅材等进行系统的拆除； 2.对拆除物进行数量清点、标识、记录，并安全运输、卸货至指定地点； 3.具体符合拆除方案和业主要求。 | 1.依据清单及图纸所示，按硅芯管拆除的数量以米计量； 2.综合单价包干，包含所有本体、配件及辅材、保护、装卸、转运至业主指定地点及二次转运至施工现场等所有费用； 3.弃渣、外运及渣场费作为子目的附属工作，费用包含在相应单价中，不另行计量。 | 米 | 105025 | 甲供 | 拆除 | 1 | -100% |  | 0
130 | 硅芯管敷设 | 1*40/33 | 1.本体及附件、辅材的装卸、运输、就位； 2.保护管及接头管、管卡、配件制作、运输； 3.保护管敷设、接头接续 4.设计文件包含的全部工作内容。 | 1.依据清单及图纸所示，按硅芯管敷设的数量以米计量； 2.综合单价包干，包含所有本体、配件及辅材、保护、装卸、转运至业主指定地点及二次转运至施工现场等所有费用； 3.弃渣、外运及渣场费作为子目的附属工作，费用包含在相应单价中，不另行计量。 | 米 | 105025 | 甲供 | 安装 | 2 | -100% |  | 0
132 | 洞外高压电缆管道及管 道敷设 | PVC-C DN100 | 1.本体及附件、辅材的装卸、运输、就位； 2.保护管及接头管、管卡、配件制作、运输； 3.保护管敷设、接头接续 4.设计文件包含的全部工作内容。 | 1.依据清单及图纸所示，按洞外高压电缆管道及管 道敷设的数量以米计量； 2.综合单价包干，包含所有本体、配件及辅材、保护、装卸、转运至业主指定地点及二次转运至施工现场等所有费用； 3.弃渣、外运及渣场费作为子目的附属工作，费用包含在相应单价中，不另行计量。 | 米 | 1500 | 乙供 | 安装 | 18.48 | -100% |  | 0
133 | 土石方开挖回填 | 开挖综合考虑 | 1.开挖方式综合考虑 2.开挖土（石）综合考虑 3.清理、挖装 4.回填、压实 | 1.依据清单及图纸所示，按土石方开挖回填的数量以m3计量； 2.综合单价包干，包含所有本体、配件及辅材、保护、装卸、转运至业主指定地点及二次转运至施工现场等所有费用； 3.弃渣、外运及渣场费作为子目的附属工作，费用包含在相应单价中，不另行计量。 | m3 | 525 | 乙供 | 安装 | 32.25 | -100% |  | 0
134 | 揭电缆沟盖板 | 电缆沟盖板拆除 | 1.负责对其本体、附属配件及安装辅材等进行系统的拆除； 2.对拆除物进行数量清点、标识、记录，并安全运输、卸货至指定地点； 3.具体符合拆除方案和业主要求。 | 1.依据清单及图纸所示，按揭电缆沟盖板的数量以米计量； 2.综合单价包干，包含所有本体、配件及辅材、保护、装卸、转运至业主指定地点及二次转运至施工现场等所有费用； 3.弃渣、外运及渣场费作为子目的附属工作，费用包含在相应单价中，不另行计量。 | 米 | 61700 | 甲供 | 拆除 | 3.64 | -100% |  | 0
135 | 沟盖板恢复 | 电缆沟盖板安装 | 1.盖板安装； 2.设计文件包含的全部工作内容。 | 1.依据清单及图纸所示，按沟盖板恢复的数量以米计量； 2.综合单价包干，包含所有本体、配件及辅材、保护、装卸、转运至业主指定地点及二次转运至施工现场等所有费用； 3.弃渣、外运及渣场费作为子目的附属工作，费用包含在相应单价中，不另行计量。 | 米 | 61700 | 乙供 | 安装 | 3.64 | -100% |  | 0
136 | 交通组织 | 封闭隧道内交组1000米，临时交通设施摆放及回收 | 包含但不限于办理相关手续，并按要求完成现场交通运营安全措施，如：安装摄像头、频闪灯、电子导向牌，摆放交通路锥、水马、交通疏导指示牌、交通疏解维护车辆、交通安全管理与交通安全设施维护维修等，具体要求根据《重庆市营运高速公路施工标准化管理规定》（DB50/T 959-2019）中的施工现场布设要求设置。 | 1.按同一施工路段，施工前摆放临时安全交通设施到施工过程中维护临时安全交通设施，至施工完成后回收临时交通安全设施的整个过程，以“天”为单位计量； 2.综合单价包干，包含一切材料、设备的转运、卸货及仓储等费用； 3.结算时依据摆设天数据实结算。 | 天 | 20 | 乙供 | 安装 | 238.2 | -100% |  | 0
137 | 交通组织 | 封闭隧道内交组5500米，临时交通设施摆放及回收 | 包含但不限于办理相关手续，并按要求完成现场交通运营安全措施，如：安装摄像头、频闪灯、电子导向牌，摆放交通路锥、水马、交通疏导指示牌、交通疏解维护车辆、交通安全管理与交通安全设施维护维修等，具体要求根据《重庆市营运高速公路施工标准化管理规定》（DB50/T 959-2019）中的施工现场布设要求设置。 | 1.按同一施工路段，施工前摆放临时安全交通设施到施工过程中维护临时安全交通设施，至施工完成后回收临时交通安全设施的整个过程，以“天”为单位计量； 2.综合单价包干，包含一切材料、设备的转运、卸货及仓储等费用； 3.结算时依据摆设天数据实结算。 | 天 | 80 | 乙供 | 安装 | 714.8 | -100% |  | 0
138 | 利旧设备（材料）仓储保管 | 提供合规场地存放利旧设备，配备监控摄像头等电子监控设备、看管人员等、负责24小时看管及防潮防尘防护、出入库与台账管理等，费用包干，因保管不当造成损坏丢失由承包人承担。暂按3000m2,租用30个月计算，结算时根据租用面积及期限按实计算。 | 1.包含但不限于提供合规场地存放利旧设备； 2.负责24小时看管及防潮防尘防护、出入库与台账管理等，因保管不当造成损坏丢失由承包人承担； 3.配备专业消防器材，符合消防验收要求； 4.利旧材料(设备）保管措施按业主要求执行，包含但不限于购买置物架等。 | 1.依据业主要求，按业主认定的场地使用面积以m2·月计量； 2.综合单价包干，包含仓储场地占用、保管、看护、安全保卫及日常管理等全部费用； 3.所有附属工作及费用均包含在综合单价中，不另行计量。 | m2·月 | 90000 | 乙供 | 安装 | 15 | -100% |  | 0
139 | 安全生产费 | 1.设置、完善、改造和维护安全防护设施设备支出； 2.配备、维护、保养应急救援的器材和设备支出和应急演练支出； 3.重大危险源和事故隐患评估、监控(包括远程监控)和整改支出； 4.安全生产检查、咨询、评价和安全生产标准化支出； 5.配备和更新现场作业人员安全防护用品支出； 6.安全生产宣传、教育、培训支出； 7.安全生产适用的新技术、新标准、新工艺、新装备的推广应用支出； 8.安全设施及特种设备检测检验支出； 9.其他与安全生产直接相关的支出 | 按《JTG 3830-2018 公路工程建设项目概算预算编制办法》 | 1.按建筑安装工程费的2.5%计算； 2.结算时据实结算。 | 项 | 1 | 乙供 | 安装 | 272023.883 | 0% | 272023.883 | 272023.883 | 投标报价时不得调整
140 | 暂列金额 | 利旧设备专项维护费用 | 利旧设备专项维护费用 | 暂列金额按实际发生、经发包人书面确认工程量并进行审核后的费用据实结算。 | 项 | 1 | 乙供 | 安装 | 90000 | 0% | 90000 | 90000 | 暂列金额，投标报价时不得调整
小计 | [11 empty] | 362023.883
路段2 | G6911安来高速奉巫段
序号 | 名称 | 技术参数 | 工作内容 | 计量规则 | 单位 | 工程总量 | 主材/设备甲乙供 | 施工类型 | 含税综合单价（元） |  |  |  | 备注
一 | 隧道火灾报警系统
1 | 火灾报警系统管理软件 | 隧道专业应用软件 | 1.软件配合安装、测试； | 1.依据清单及图纸所示，按火灾报警系统管理软件的数量以套计量； 2.综合单价包干，包含所有本体、配件及辅材、保护、装卸、转运至业主指定地点及二次转运至施工现场等所有费用； 3.弃渣、外运及渣场费作为子目的附属工作，费用包含在相应单价中，不另行计量。 | 套 | 1 | 甲供 | 安装 | 208.06 | -100% |  | 0
2 | 火灾报警工作站 | I516G500G | 1.设备本体及配套附件、辅材的装卸、运输、就位； 2.安装固定、线缆连接； 3.通电，设备调试，指标测试； 4.单机自检、接口正确性检查和调试，联机调试； 5.设计文件包含的全部工作内容。 | 1.依据清单及图纸所示，按火灾报警工作站的数量以套计量； 2.综合单价包干，包含所有本体、配件及辅材、保护、装卸、转运至业主指定地点及二次转运至施工现场等所有费用； 3.弃渣、外运及渣场费作为子目的附属工作，费用包含在相应单价中，不另行计量。 | 套 | 1 | 甲供 | 安装 | 194.54 | -100% |  | 0
3 | 多串口服务器 | 8口 | 1.设备本体及配套附件、辅材的装卸、运输、就位； 2.安装固定、线缆连接； 3.通电，设备调试，指标测试； 4.单机自检、接口正确性检查和调试，联机调试； 5.设计文件包含的全部工作内容。 | 1.依据清单及图纸所示，按多串口服务器的数量以套计量； 2.综合单价包干，包含所有本体、配件及辅材、保护、装卸、转运至业主指定地点及二次转运至施工现场等所有费用； 3.弃渣、外运及渣场费作为子目的附属工作，费用包含在相应单价中，不另行计量。 | 套 | 1 | 甲供 | 安装 | 156.05 | -100% |  | 0
4 | 火灾报警控制器 | 2回路 | 1.设备本体及配套附件、辅材的装卸、运输、就位； 2.安装固定、线缆连接； 3.通电，设备调试，指标测试； 4.单机自检、接口正确性检查和调试，联机调试； 5.设计文件包含的全部工作内容。 | 1.依据清单及图纸所示，按火灾报警控制器的数量以台计量； 2.综合单价包干，包含所有本体、配件及辅材、保护、装卸、转运至业主指定地点及二次转运至施工现场等所有费用； 3.弃渣、外运及渣场费作为子目的附属工作，费用包含在相应单价中，不另行计量。 | 台 | 3 | 甲供 | 安装 | 208.06 | -100% |  | 0
5 | 总线防雷器 | 每个防雷器保护1回路 | 1.防雷器及配套附件、辅材的装卸、运输、就位； 2.安装固定、线缆连接； 3.功能检测、调试； 4.设计文件包含的全部工作内容。 | 1.依据清单及图纸所示，按总线防雷器的数量以个计量； 2.综合单价包干，包含所有本体、配件及辅材、保护、装卸、转运至业主指定地点及二次转运至施工现场等所有费用； 3.弃渣、外运及渣场费作为子目的附属工作，费用包含在相应单价中，不另行计量。 | 个 | 6 | 甲供 | 安装 | 52.02 | -100% |  | 0
6 | 通讯卡 | 含RS485、RS232、RJ45等通讯接口 | 1.设备本体及配套附件、辅材的装卸、运输、就位； 2.安装、线缆连接； 3.接口正确性检查和调试； 4.设计文件包含的全部工作内容。 | 1.依据清单及图纸所示，按通讯卡的数量以个计量； 2.综合单价包干，包含所有本体、配件及辅材、保护、装卸、转运至业主指定地点及二次转运至施工现场等所有费用； 3.弃渣、外运及渣场费作为子目的附属工作，费用包含在相应单价中，不另行计量。 | 个 | 3 | 甲供 | 安装 | 20.81 | -100% |  | 0
7 | 串口光端机 | RS232/RS485，传输距离≥60km | 1.设备本体及配套附件、辅材的装卸、运输、就位； 2.安装、线缆连接； 3.通电、电气调试； 4.网络配置、调试、指标测试。 | 1.依据清单及图纸所示，按串口光端机的数量以对计量； 2.综合单价包干，包含所有本体、配件及辅材、保护、装卸、转运至业主指定地点及二次转运至施工现场等所有费用； 3.弃渣、外运及渣场费作为子目的附属工作，费用包含在相应单价中，不另行计量。 | 对 | 3 | 甲供 | 安装 | 156.05 | -100% |  | 0
8 | 分布式光纤信号处理器 | 4通道 | 1.设备本体及配套附件、辅材的装卸、运输、就位； 2.安装固定、线缆连接； 3.通电，设备调试、试运行，指标测试； 4.接口正确性检查和调试； 5.设计文件包含的全部工作内容。 | 1.依据清单及图纸所示，按分布式光纤信号处理器的数量以台计量； 2.综合单价包干，包含所有本体、配件及辅材、保护、装卸、转运至业主指定地点及二次转运至施工现场等所有费用； 3.弃渣、外运及渣场费作为子目的附属工作，费用包含在相应单价中，不另行计量。 | 台 | 3 | 甲供 | 安装 | 364.11 | -100% |  | 0
9 | 协议模块 | RS232/RS485接口，用于接感温光纤主 机 | 1.设备本体及配套附件、辅材的装卸、运输、就位； 2.安装、线缆连接； 3.接口正确性检查和调试； 4.设计文件包含的全部工作内容。 | 1.依据清单及图纸所示，按协议模块的数量以个计量； 2.综合单价包干，包含所有本体、配件及辅材、保护、装卸、转运至业主指定地点及二次转运至施工现场等所有费用； 3.弃渣、外运及渣场费作为子目的附属工作，费用包含在相应单价中，不另行计量。 | 个 | 3 | 甲供 | 安装 | 20.81 | -100% |  | 0
10 | 机柜 | 19寸标准机柜 | 1.设备本体及配套附件、辅材的装卸、运输、就位； 2.安装固定； 3.设计文件包含的全部工作内容。 | 1.依据清单及图纸所示，按机柜的数量以台计量； 2.综合单价包干，包含所有本体、配件及辅材、保护、装卸、转运至业主指定地点及二次转运至施工现场等所有费用； 3.弃渣、外运及渣场费作为子目的附属工作，费用包含在相应单价中，不另行计量。 | 台 | 3 | 甲供 | 安装 | 312.09 | -100% |  | 0
11 | 终端盒 | 24口 | 1.设备本体及配套附件、辅材的装卸、运输、就位； 2.设备安装固定、光纤熔接、尾纤敷设、测试衰减； 3.接口正确性检查和调试； 4.光纤的盘留固定，标示牌制作固定。 | 1.依据清单及图纸所示，按终端盒的数量以个计量； 2.综合单价包干，包含所有本体、配件及辅材、保护、装卸、转运至业主指定地点及二次转运至施工现场等所有费用； 3.弃渣、外运及渣场费作为子目的附属工作，费用包含在相应单价中，不另行计量。 | 个 | 3 | 乙供 | 安装 | 259.9 | -100% |  | 0
12 | 分布式感温光缆 | 标准报警长度≤0.4m | 1.线缆及配套附件、辅材的装卸、运输、就位； 2.线缆敷设、端头连接、标识； 3.功能检测； 4.设计文件包含的全部工作内容。 | 1.依据清单及图纸所示，按分布式感温光缆的数量以米计量； 2.综合单价包干，包含所有本体、配件及辅材、保护、装卸、转运至业主指定地点及二次转运至施工现场等所有费用； 3.弃渣、外运及渣场费作为子目的附属工作，费用包含在相应单价中，不另行计量。 | 米 | 10110 | 甲供 | 安装 | 3.12 | -100% |  | 0
13 | 镀锌钢绞线 | Ф5.4mm | 1.支架制作、运输； 2.支架安装、防腐处理。 | 1.依据清单及图纸所示，按镀锌钢绞线的数量以米计量； 2.综合单价包干，包含所有本体、配件及辅材、保护、装卸、转运至业主指定地点及二次转运至施工现场等所有费用； 3.弃渣、外运及渣场费作为子目的附属工作，费用包含在相应单价中，不另行计量。 | 米 | 8570 | 甲供 | 安装 | 0.73 | -100% |  | 0
14 | 安装支架 | 热镀锌 | 1.设备本体及配套附件、辅材的装卸、运输、就位； 2.安装固定、线缆连接； 3.通电，设备调试、试运行，指标测试； 4.接口正确性检查和调试； 5.设计文件包含的全部工作内容。 | 1.依据清单及图纸所示，按安装支架的数量以套计量； 2.综合单价包干，包含所有本体、配件及辅材、保护、装卸、转运至业主指定地点及二次转运至施工现场等所有费用； 3.弃渣、外运及渣场费作为子目的附属工作，费用包含在相应单价中，不另行计量。 | 套 | 299 | 甲供 | 安装 | 5.2 | -100% |  | 0
15 | 洞内声光警报器 | IP66 | 1.设备本体及配套附件、辅材的装卸、运输、就位； 2.安装、线缆连接； 3.接口正确性检查和调试； 4.设计文件包含的全部工作内容。 | 1.依据清单及图纸所示，按洞内声光警报器的数量以套计量； 2.综合单价包干，包含所有本体、配件及辅材、保护、装卸、转运至业主指定地点及二次转运至施工现场等所有费用； 3.弃渣、外运及渣场费作为子目的附属工作，费用包含在相应单价中，不另行计量。 | 套 | 169 | 甲供 | 安装 | 36.41 | -100% |  | 0
16 | 手动火灾报警按钮 | IP66 | 1.设备本体及配套附件、辅材的装卸、运输、就位； 2.安装固定、线缆连接； 3.通电，设备调试，指标测试； 4.单机自检、接口正确性检查和调试，联机调试； 5.设计文件包含的全部工作内容。 | 1.依据清单及图纸所示，按手动火灾报警按钮的数量以套计量； 2.综合单价包干，包含所有本体、配件及辅材、保护、装卸、转运至业主指定地点及二次转运至施工现场等所有费用； 3.弃渣、外运及渣场费作为子目的附属工作，费用包含在相应单价中，不另行计量。 | 套 | 169 | 甲供 | 安装 | 52.02 | -100% |  | 0
17 | 洞外声光警报器 | IP66 | 1.设备本体及配套附件、辅材的装卸、运输、就位； 2.安装、线缆连接； 3.接口正确性检查和调试； 4.设计文件包含的全部工作内容。 | 1.依据清单及图纸所示，按洞外声光警报器的数量以套计量； 2.综合单价包干，包含所有本体、配件及辅材、保护、装卸、转运至业主指定地点及二次转运至施工现场等所有费用； 3.弃渣、外运及渣场费作为子目的附属工作，费用包含在相应单价中，不另行计量。 | 套 | 6 | 甲供 | 安装 | 36.41 | -100% |  | 0
18 | 隔离模块 | 每32个地址设置一个 | 1.设备本体及配套附件、辅材的装卸、运输、就位； 2.安装、线缆连接； 3.接口正确性检查和调试； 4.设计文件包含的全部工作内容。 | 1.依据清单及图纸所示，按隔离模块的数量以只计量； 2.综合单价包干，包含所有本体、配件及辅材、保护、装卸、转运至业主指定地点及二次转运至施工现场等所有费用； 3.弃渣、外运及渣场费作为子目的附属工作，费用包含在相应单价中，不另行计量。 | 只 | 13 | 甲供 | 安装 | 52.02 | -100% |  | 0
19 | DC24V电源转换箱 | 220V转24V,IP65，镀锌板，表面喷户外塑粉， | 1.设备本体及配套附件、辅材的装卸、运输、就位； 2.安装固定、线缆连接； 3.通电，设备调试、试运行，指标测试； 4.接口正确性检查和调试； 5.设计文件包含的全部工作内容。 | 1.依据清单及图纸所示，按DC24V电源转换箱的数量以台计量； 2.综合单价包干，包含所有本体、配件及辅材、保护、装卸、转运至业主指定地点及二次转运至施工现场等所有费用； 3.弃渣、外运及渣场费作为子目的附属工作，费用包含在相应单价中，不另行计量。 | 台 | 10 | 甲供 | 安装 | 208.06 | -100% |  | 0
20 | 点型光电感烟火灾探测器 | 含地址编码，安装于变电所设备房 | 1.设备本体及配套附件、辅材的装卸、运输、就位； 2.安装固定、线缆连接； 3.通电，设备调试、试运行，指标测试； 4.接口正确性检查和调试； 5.设计文件包含的全部工作内容。 | 1.依据清单及图纸所示，按点型光电感烟火灾探测器的数量以只计量； 2.综合单价包干，包含所有本体、配件及辅材、保护、装卸、转运至业主指定地点及二次转运至施工现场等所有费用； 3.弃渣、外运及渣场费作为子目的附属工作，费用包含在相应单价中，不另行计量。 | 只 | 12 | 甲供 | 安装 | 156.05 | -100% |  | 0
21 | 点型感温火灾探测器 | 含地址编码，安装于变电所设备房 | 1.设备本体及配套附件、辅材的装卸、运输、就位； 2.安装固定、线缆连接； 3.通电，设备调试、试运行，指标测试； 4.接口正确性检查和调试； 5.设计文件包含的全部工作内容。 | 1.依据清单及图纸所示，按点型感温火灾探测器的数量以只计量； 2.综合单价包干，包含所有本体、配件及辅材、保护、装卸、转运至业主指定地点及二次转运至施工现场等所有费用； 3.弃渣、外运及渣场费作为子目的附属工作，费用包含在相应单价中，不另行计量。 | 只 | 18 | 甲供 | 安装 | 156.05 | -100% |  | 0
22 | 报警信号总线拆除 | ZR-RVVSP-2x2.5mm2 | 1.负责对其本体、附属配件及安装辅材等进行系统的拆除； 2.对拆除物进行数量清点、标识、记录，并安全运输、卸货至指定地点； 3.具体符合拆除方案和业主要求。 | 1.依据清单及图纸所示，按报警信号总线拆除的数量以米计量； 2.综合单价包干，包含所有本体、配件及辅材、保护、装卸、转运至业主指定地点及二次转运至施工现场等所有费用； 3.弃渣、外运及渣场费作为子目的附属工作，费用包含在相应单价中，不另行计量。 | 米 | 10800 | 甲供 | 拆除 | 1.56 | -100% |  | 0
23 | 报警信号总线 | ZR-RVVSP-2x2.5mm2 | 1.线缆及配套附件、辅材的装卸、运输、保管、就位； 2.线缆敷设、中间头及终端头制作、接续箱（盒）安装、标识； 3.功能检测； 4.设计文件包含的全部工作内容。 | 1.依据清单及图纸所示，按报警信号总线的数量以米计量； 2.综合单价包干，包含所有本体、配件及辅材、保护、装卸、转运至业主指定地点及二次转运至施工现场等所有费用； 3.弃渣、外运及渣场费作为子目的附属工作，费用包含在相应单价中，不另行计量。 | 米 | 10800 | 甲供 | 安装 | 3.12 | -100% |  | 0
24 | DC24V电源线 | ZR-RVV-2x2.5mm2 | 1.线缆及配套附件、辅材的装卸、运输、保管、就位； 2.线缆敷设、中间头及终端头制作、接续箱（盒）安装、标识； 3.功能检测； 4.设计文件包含的全部工作内容。 | 1.依据清单及图纸所示，按DC24V电源线的数量以米计量； 2.综合单价包干，包含所有本体、配件及辅材、保护、装卸、转运至业主指定地点及二次转运至施工现场等所有费用； 3.弃渣、外运及渣场费作为子目的附属工作，费用包含在相应单价中，不另行计量。 | 米 | 11400 | 甲供 | 安装 | 3.12 | -100% |  | 0
25 | AC220V电源线 | ZR-KYJ-3x4mm2 | 1.线缆及配套附件、辅材的装卸、运输、保管、就位； 2.线缆敷设、中间头及终端头制作、接续箱（盒）安装、标识； 3.功能检测； 4.设计文件包含的全部工作内容。 | 1.依据清单及图纸所示，按AC220V电源线的数量以米计量； 2.综合单价包干，包含所有本体、配件及辅材、保护、装卸、转运至业主指定地点及二次转运至施工现场等所有费用； 3.弃渣、外运及渣场费作为子目的附属工作，费用包含在相应单价中，不另行计量。 | 米 | 10250 | 甲供 | 安装 | 3.12 | -100% |  | 0
26 | 接地线 | ZR-BV-4.0mm2 | 1.线缆及配套附件、辅材的装卸、运输、保管、就位； 2.线缆敷设、中间头及终端头制作、接续箱（盒）安装、标识； 3.功能检测； 4.设计文件包含的全部工作内容。 | 1.依据清单及图纸所示，按接地线的数量以米计量； 2.综合单价包干，包含所有本体、配件及辅材、保护、装卸、转运至业主指定地点及二次转运至施工现场等所有费用； 3.弃渣、外运及渣场费作为子目的附属工作，费用包含在相应单价中，不另行计量。 | 米 | 80 | 甲供 | 安装 | 3.12 | -100% |  | 0
二 | 隧道紧急电话及广播系统
1 | 网络广播系统管理软件 | 定制 | 1.软件配合安装、测试； | 1.依据清单及图纸所示，按网络广播系统管理软件的数量以套计量； 2.综合单价包干，包含所有本体、配件及辅材、保护、装卸、转运至业主指定地点及二次转运至施工现场等所有费用； 3.弃渣、外运及渣场费作为子目的附属工作，费用包含在相应单价中，不另行计量。 | 套 | 3 | 甲供 | 安装 | 208.06 | -100% |  | 0
2 | 网络广播系统工作站 | CPU：Intel酷睿十代i7； 主板：Intel400系芯片组； 内存：≥16GBDDR4，终身质保； 硬盘：≥1TBSATA硬盘；256SSD固态 硬盘； 显卡：核显。 | 1.设备本体及配套附件、辅材的装卸、运输、就位； 2.安装固定、线缆连接； 3.通电，设备调试，指标测试； 4.单机自检、接口正确性检查和调试，联机调试； 5.设计文件包含的全部工作内容。 | 1.依据清单及图纸所示，按网络广播系统工作站的数量以套计量； 2.综合单价包干，包含所有本体、配件及辅材、保护、装卸、转运至业主指定地点及二次转运至施工现场等所有费用； 3.弃渣、外运及渣场费作为子目的附属工作，费用包含在相应单价中，不另行计量。 | 套 | 3 | 甲供 | 安装 | 194.54 | -100% |  | 0
3 | 紧急电话及广播主机 | 支持协议:TCP/IP,UDP,IGMP，FTP， ICMP,ARP,支持跨网关跨路由配置，具 有脱机功能 全双工，接听2台分机的报警； | 1.设备本体及配套附件、辅材的装卸、运输、就位； 2.安装固定、线缆连接； 3.通电，设备调试、试运行，指标测试； 4.接口正确性检查和调试； 5.设计文件包含的全部工作内容。 | 1.依据清单及图纸所示，按紧急电话及广播主机的数量以台计量； 2.综合单价包干，包含所有本体、配件及辅材、保护、装卸、转运至业主指定地点及二次转运至施工现场等所有费用； 3.弃渣、外运及渣场费作为子目的附属工作，费用包含在相应单价中，不另行计量。 | 台 | 3 | 甲供 | 安装 | 364.11 | -100% |  | 0
4 | 隧道外紧急电话分机 | 网络协议：支持IP、ARP、ICMP、 DHCP、UDP、DNS、IGMP等。 音频播放：支持最高48K采样， 192Kbps码流；MPEG、ADPCM解码。 音频采播：支持ADPCM解码， 8K~32K采样可选音频接口。 非线性失真：分机通话状态下，发送、 接收非线性失真≤10%； | 1.设备本体及配套附件保管、运输、就位； 2.设备安装固定、线缆连接； 3.通电，设备调试，指标测试； 4.单机自检、接口正确性检查和调试，联机调试； 5.设计文件包含的全部工作内容。 | 1.依据清单及图纸所示，按隧道外紧急电话分机的数量以台计量； 2.综合单价包干，包含所有本体、配件及辅材、保护、装卸、转运至业主指定地点及二次转运至施工现场等所有费用； 3.弃渣、外运及渣场费作为子目的附属工作，费用包含在相应单价中，不另行计量。 | 台 | 12 | 甲供 | 安装 | 312.09 | -100% |  | 0
5 | 隧道内紧急电话分机 | 网络协议：支持IP、ARP、ICMP、 DHCP、UDP、DNS、IGMP等。 音频播放：支持最高48K采样， 192Kbps码流；MPEG、ADPCM解码。 音频采播：支持ADPCM解码， 8K~32K采样可选音频接口。 频率响应：20Hz～16KHz； 额定声压：在紧急电话前40厘米处， 额定声压大于90dBA。 非线性失真：分机通话状态下，发送、 接收非线性失真≤10%； | 1.设备本体及配套附件保管、运输、就位； 2.设备安装固定、线缆连接； 3.通电，设备调试，指标测试； 4.单机自检、接口正确性检查和调试，联机调试； 5.设计文件包含的全部工作内容。 | 1.依据清单及图纸所示，按隧道内紧急电话分机的数量以台计量； 2.综合单价包干，包含所有本体、配件及辅材、保护、装卸、转运至业主指定地点及二次转运至施工现场等所有费用； 3.弃渣、外运及渣场费作为子目的附属工作，费用包含在相应单价中，不另行计量。 | 台 | 50 | 甲供 | 安装 | 312.09 | -100% |  | 0
6 | 功率放大器 | 300W内置大功率、定压放大器。单个 广播额定声压级强度：≥120dBA（广播 正前方100cm处测得） | 1.设备本体及配套附件保管、运输、就位； 2.设备安装固定、线缆连接； 3.通电，设备调试，指标测试； 4.单机自检、接口正确性检查和调试，联机调试； 5.设计文件包含的全部工作内容。 | 1.依据清单及图纸所示，按功率放大器的数量以台计量； 2.综合单价包干，包含所有本体、配件及辅材、保护、装卸、转运至业主指定地点及二次转运至施工现场等所有费用； 3.弃渣、外运及渣场费作为子目的附属工作，费用包含在相应单价中，不另行计量。 | 台 | 74 | 甲供 | 安装 | 140.44 | -100% |  | 0
7 | 定向扬声器 | 100W | 1.设备本体及配套附件保管、运输、就位； 2.设备安装固定、线缆连接； 3.通电，设备调试，指标测试； 4.单机自检、接口正确性检查和调试，联机调试； 5.设计文件包含的全部工作内容。 | 1.依据清单及图纸所示，按定向扬声器的数量以套计量； 2.综合单价包干，包含所有本体、配件及辅材、保护、装卸、转运至业主指定地点及二次转运至施工现场等所有费用； 3.弃渣、外运及渣场费作为子目的附属工作，费用包含在相应单价中，不另行计量。 | 套 | 124 | 甲供 | 安装 | 140.44 | -100% |  | 0
8 | 环网交换机 | 4光8电 | 1.设备本体及配套附件、辅材的装卸、运输、就位； 2.安装、线缆连接； 3.通电、电气调试； 4.网络配置、调试、指标测试； 5.设计文件包含的全部工作内容。 | 1.依据清单及图纸所示，按环网交换机的数量以个计量； 2.综合单价包干，包含所有本体、配件及辅材、保护、装卸、转运至业主指定地点及二次转运至施工现场等所有费用； 3.弃渣、外运及渣场费作为子目的附属工作，费用包含在相应单价中，不另行计量。 | 个 | 3 | 甲供 | 安装 | 208.06 | -100% |  | 0
9 | 工业以太网交换机 | 4千兆电口，2千兆光口 | 1.设备本体及配套附件、辅材的装卸、运输、就位； 2.安装、线缆连接； 3.通电、电气调试； 4.网络配置、调试、指标测试； 5.设计文件包含的全部工作内容。 | 1.依据清单及图纸所示，按工业以太网交换机的数量以台计量； 2.综合单价包干，包含所有本体、配件及辅材、保护、装卸、转运至业主指定地点及二次转运至施工现场等所有费用； 3.弃渣、外运及渣场费作为子目的附属工作，费用包含在相应单价中，不另行计量。 | 台 | 74 | 甲供 | 安装 | 208.06 | -100% |  | 0
10 | 光纤尾缆 | 10米 | 1.光纤熔接； 2.测试衰耗； 3.固定光纤连接器； 4.盘留固定； 5.设计文件包含的全部工作内容。 | 1.依据清单及图纸所示，按光纤尾缆的数量以根计量； 2.综合单价包干，包含所有本体、配件及辅材、保护、装卸、转运至业主指定地点及二次转运至施工现场等所有费用； 3.弃渣、外运及渣场费作为子目的附属工作，费用包含在相应单价中，不另行计量。 | 根 | 74 | 乙供 | 安装 | 35.54 | -100% |  | 0
11 | 光纤接续盒 | 12芯内置托盘 | 1.设备本体及配套附件、辅材的装卸、运输、就位； 2.设备安装固定、光纤熔接,测试衰减； 3.接口正确性检查和调试； 4.光纤的盘留固定，标示牌制作固定； | 1.依据清单及图纸所示，按光纤接续盒的数量以个计量； 2.综合单价包干，包含所有本体、配件及辅材、保护、装卸、转运至业主指定地点及二次转运至施工现场等所有费用； 3.弃渣、外运及渣场费作为子目的附属工作，费用包含在相应单价中，不另行计量。 | 个 | 74 | 乙供 | 安装 | 89.92 | -100% |  | 0
12 | 光缆 | 8芯 | 1.线缆及配套附件、辅材的装卸、运输、就位； 2.线缆敷设、端头连接、接续/终端盒安装、标识； 3.功能检测； 4.设计文件包含的全部工作内容。 | 1.依据清单及图纸所示，按光缆的数量以米计量； 2.综合单价包干，包含所有本体、配件及辅材、保护、装卸、转运至业主指定地点及二次转运至施工现场等所有费用； 3.弃渣、外运及渣场费作为子目的附属工作，费用包含在相应单价中，不另行计量。 | 米 | 15170 | 甲供 | 安装 | 3.64 | -100% |  | 0
13 | 走线管 | Φ25PVC管 | 1.本体及附件、辅材的装卸、运输、就位； 2.保护管及接头管、管卡、配件制作、运输； 3.保护管敷设、接头接续 4.设计文件包含的全部工作内容。 | 1.依据清单及图纸所示，按走线管的数量以米计量； 2.综合单价包干，包含所有本体、配件及辅材、保护、装卸、转运至业主指定地点及二次转运至施工现场等所有费用； 3.弃渣、外运及渣场费作为子目的附属工作，费用包含在相应单价中，不另行计量。 | 米 | 310 | 乙供 | 安装 | 8.41 | -100% |  | 0
14 | 音频线 | RVV2*2.5 | 1.线缆及配套附件、辅材的装卸、运输、保管、就位； 2.线缆敷设、中间头及终端头制作、接续箱（盒）安装、标识； 3.功能检测； 4.设计文件包含的全部工作内容。 | 1.依据清单及图纸所示，按音频线的数量以米计量； 2.综合单价包干，包含所有本体、配件及辅材、保护、装卸、转运至业主指定地点及二次转运至施工现场等所有费用； 3.弃渣、外运及渣场费作为子目的附属工作，费用包含在相应单价中，不另行计量。 | 米 | 6572 | 甲供 | 安装 | 3.12 | -100% |  | 0
15 | 电源线 | RVV3*2.5 | 1.线缆及配套附件、辅材的装卸、运输、保管、就位； 2.线缆敷设、中间头及终端头制作、接续箱（盒）安装、标识； 3.功能检测； 4.设计文件包含的全部工作内容。 | 1.依据清单及图纸所示，按电源线的数量以米计量； 2.综合单价包干，包含所有本体、配件及辅材、保护、装卸、转运至业主指定地点及二次转运至施工现场等所有费用； 3.弃渣、外运及渣场费作为子目的附属工作，费用包含在相应单价中，不另行计量。 | 米 | 259 | 甲供 | 安装 | 3.12 | -100% |  | 0
三 | 横通道卷帘门
1 | 原人行横洞门拆除 | 拆除已损坏的横洞门及附属材料 | 1.负责对其本体、附属配件及安装辅材等进行系统的拆除； 2.对拆除物进行数量清点、标识、记录，并安全运输、卸货至指定地点； 3.具体符合拆除方案和业主要求。 | 1.依据清单及图纸所示，按原人行横洞门拆除的数量以套计量； 2.综合单价包干，包含所有本体、配件及辅材、保护、装卸、转运至业主指定地点及二次转运至施工现场等所有费用； 3.弃渣、外运及渣场费作为子目的附属工作，费用包含在相应单价中，不另行计量。 | 套 | 14 | 甲供 | 拆除 | 449.61 | -100% |  | 0
2 | 原车行横洞门拆除 | 拆除已损坏的横洞门及附属材料 | 1.负责对其本体、附属配件及安装辅材等进行系统的拆除； 2.对拆除物进行数量清点、标识、记录，并安全运输、卸货至指定地点； 3.具体符合拆除方案和业主要求。 | 1.依据清单及图纸所示，按原车行横洞门拆除的数量以套计量； 2.综合单价包干，包含所有本体、配件及辅材、保护、装卸、转运至业主指定地点及二次转运至施工现场等所有费用； 3.弃渣、外运及渣场费作为子目的附属工作，费用包含在相应单价中，不另行计量。 | 套 | 6 | 甲供 | 拆除 | 2556.38 | -100% |  | 0
3 | 人行横洞门光电标志 | 500*800，LED光源 | 1.标志及配套附件、辅材的装卸、运输、就位； 2.测位、钻孔、螺栓安装、支架固定、灯具安装； 3.试亮； 4.设计文件包含的全部工作内容。 | 1.依据清单及图纸所示，按人行横洞门光电标志的数量以套计量； 2.综合单价包干，包含所有本体、配件及辅材、保护、装卸、转运至业主指定地点及二次转运至施工现场等所有费用； 3.弃渣、外运及渣场费作为子目的附属工作，费用包含在相应单价中，不另行计量。 | 套 | 14 | 甲供 | 安装 | 72.82 | -100% |  | 0
4 | 车行横洞门光电标志 | 500*800，LED光源 | 1.标志及配套附件、辅材的装卸、运输、就位； 2.测位、钻孔、螺栓安装、支架固定、灯具安装； 3.试亮； 4.设计文件包含的全部工作内容。 | 1.依据清单及图纸所示，按车行横洞门光电标志的数量以套计量； 2.综合单价包干，包含所有本体、配件及辅材、保护、装卸、转运至业主指定地点及二次转运至施工现场等所有费用； 3.弃渣、外运及渣场费作为子目的附属工作，费用包含在相应单价中，不另行计量。 | 套 | 6 | 甲供 | 安装 | 72.82 | -100% |  | 0
四 | 消防箱及对应设备更换
1 | 拆除原锈蚀严重的消防箱体 | 含箱内设备（水枪、灭火器等）、配件等 （1750mm×1150mm×350mm） | 1.负责对其本体、附属配件及安装辅材等进行系统的拆除； 2.对拆除物进行数量清点、标识、记录，并安全运输、卸货至指定地点； 3.具体符合拆除方案和业主要求。 | 1.依据清单及图纸所示，按拆除原锈蚀严重的消防箱体的数量以套计量； 2.综合单价包干，包含所有本体、配件及辅材、保护、装卸、转运至业主指定地点及二次转运至施工现场等所有费用； 3.弃渣、外运及渣场费作为子目的附属工作，费用包含在相应单价中，不另行计量。 | 套 | 92 | 甲供 | 拆除 | 275.68 | -100% |  | 0
2 | 拆除原锈蚀严重的消防箱体 | 含箱内设备（水枪、灭火器等）、配件等 （1250mm×1150mm×351mm） | 1.负责对其本体、附属配件及安装辅材等进行系统的拆除； 2.对拆除物进行数量清点、标识、记录，并安全运输、卸货至指定地点； 3.具体符合拆除方案和业主要求。 | 1.依据清单及图纸所示，按拆除原锈蚀严重的消防箱体的数量以套计量； 2.综合单价包干，包含所有本体、配件及辅材、保护、装卸、转运至业主指定地点及二次转运至施工现场等所有费用； 3.弃渣、外运及渣场费作为子目的附属工作，费用包含在相应单价中，不另行计量。 | 套 | 142 | 甲供 | 拆除 | 275.68 | -100% |  | 0
3 | 消防箱光电标志 |  | 1.标志及配套附件、辅材的装卸、运输、就位； 2.测位、钻孔、螺栓安装、支架固定、灯具安装； 3.试亮； 4.设计文件包含的全部工作内容。 | 1.依据清单及图纸所示，按消防箱光电标志的数量以套计量； 2.综合单价包干，包含所有本体、配件及辅材、保护、装卸、转运至业主指定地点及二次转运至施工现场等所有费用； 3.弃渣、外运及渣场费作为子目的附属工作，费用包含在相应单价中，不另行计量。 | 套 | 294 | 甲供 | 安装 | 41.61 | -100% |  | 0
五 | 其它隧道机电设备施工拆除及恢复
1 | 原隧道内紧急电话拆除 | 含旧安装配件、辅材、线缆的拆卸 | 1.负责对其本体、附属配件及安装辅材等进行系统的拆除； 2.对拆除物进行数量清点、标识、记录，并安全运输、卸货至指定地点； 3.具体符合拆除方案和业主要求。 | 1.依据清单及图纸所示，按原隧道内紧急电话拆除的数量以套计量； 2.综合单价包干，包含所有本体、配件及辅材、保护、装卸、转运至业主指定地点及二次转运至施工现场等所有费用； 3.弃渣、外运及渣场费作为子目的附属工作，费用包含在相应单价中，不另行计量。 | 套 | 47 | 甲供 | 拆除 | 156.05 | -100% |  | 0
2 | 原隧道内广播拆除 | 含旧安装配件、辅材、线缆的拆卸 | 1.负责对其本体、附属配件及安装辅材等进行系统的拆除； 2.对拆除物进行数量清点、标识、记录，并安全运输、卸货至指定地点； 3.具体符合拆除方案和业主要求。 | 1.依据清单及图纸所示，按原隧道内广播拆除的数量以套计量； 2.综合单价包干，包含所有本体、配件及辅材、保护、装卸、转运至业主指定地点及二次转运至施工现场等所有费用； 3.弃渣、外运及渣场费作为子目的附属工作，费用包含在相应单价中，不另行计量。 | 套 | 43 | 甲供 | 拆除 | 70.22 | -100% |  | 0
3 | 洞内紧急疏散标志拆除 | 含旧安装配件、辅材的拆卸 | 1.负责对其本体、附属配件及安装辅材等进行系统的拆除； 2.对拆除物进行数量清点、标识、记录，并安全运输、卸货至指定地点； 3.具体符合拆除方案和业主要求。 | 1.依据清单及图纸所示，按洞内紧急疏散标志拆除的数量以套计量； 2.综合单价包干，包含所有本体、配件及辅材、保护、装卸、转运至业主指定地点及二次转运至施工现场等所有费用； 3.弃渣、外运及渣场费作为子目的附属工作，费用包含在相应单价中，不另行计量。 | 套 | 398 | 甲供 | 拆除 | 20.81 | -100% |  | 0
4 | 洞内紧急疏散标志换新 | 含旧安装配件、辅材的更新 | 1.标志及配套附件、辅材的装卸、运输、就位； 2.测位、钻孔、螺栓安装、支架固定、灯具安装； 3.试亮； 4.设计文件包含的全部工作内容。 | 1.依据清单及图纸所示，按洞内紧急疏散标志换新的数量以套计量； 2.综合单价包干，包含所有本体、配件及辅材、保护、装卸、转运至业主指定地点及二次转运至施工现场等所有费用； 3.弃渣、外运及渣场费作为子目的附属工作，费用包含在相应单价中，不另行计量。 | 套 | 463 | 甲供 | 安装 | 41.61 | -100% |  | 0
5 | 消防主干管道的拆除 | DN150 ，含管件、连接件 | 1.负责对其本体、附属配件及安装辅材等进行系统的拆除； 2.对拆除物进行数量清点、标识、记录，并安全运输、卸货至指定地点； 3.具体符合拆除方案和业主要求。 | 1.依据清单及图纸所示，按消防主干管道的拆除的数量以米计量； 2.综合单价包干，包含所有本体、配件及辅材、保护、装卸、转运至业主指定地点及二次转运至施工现场等所有费用； 3.弃渣、外运及渣场费作为子目的附属工作，费用包含在相应单价中，不另行计量。 | 米 | 9876 | 甲供 | 拆除 | 13.86 | -100% |  | 0
6 | 紧急停车带电光标志拆除 | 含旧安装配件、辅材的拆卸 | 1.负责对其本体、附属配件及安装辅材等进行系统的拆除； 2.对拆除物进行数量清点、标识、记录，并安全运输、卸货至指定地点； 3.具体符合拆除方案和业主要求。 | 1.依据清单及图纸所示，按紧急停车带电光标志拆除的数量以套计量； 2.综合单价包干，包含所有本体、配件及辅材、保护、装卸、转运至业主指定地点及二次转运至施工现场等所有费用； 3.弃渣、外运及渣场费作为子目的附属工作，费用包含在相应单价中，不另行计量。 | 套 | 8 | 甲供 | 拆除 | 20.81 | -100% |  | 0
7 | 紧急停车带电光标志恢复 | 含旧安装配件、辅材的更新 | 1.标志及配套附件、辅材的装卸、运输、就位； 2.测位、钻孔、螺栓安装、支架固定、灯具安装； 3.试亮； 4.设计文件包含的全部工作内容。 | 1.依据清单及图纸所示，按紧急停车带电光标志恢复的数量以套计量； 2.综合单价包干，包含所有本体、配件及辅材、保护、装卸、转运至业主指定地点及二次转运至施工现场等所有费用； 3.弃渣、外运及渣场费作为子目的附属工作，费用包含在相应单价中，不另行计量。 | 套 | 12 | 甲供 | 安装 | 41.61 | -100% |  | 0
8 | 感温光缆拆除 | 含安装支架及辅材、线缆的拆除 | 1.负责对其本体、附属配件及安装辅材等进行系统的拆除； 2.对拆除物进行数量清点、标识、记录，并安全运输、卸货至指定地点； 3.具体符合拆除方案和业主要求。 | 1.依据清单及图纸所示，按感温光缆拆除的数量以米计量； 2.综合单价包干，包含所有本体、配件及辅材、保护、装卸、转运至业主指定地点及二次转运至施工现场等所有费用； 3.弃渣、外运及渣场费作为子目的附属工作，费用包含在相应单价中，不另行计量。 | 米 | 10053 | 甲供 | 拆除 | 1.56 | -100% |  | 0
9 | 预埋管道换新 PVC50 | 紧急电话与广播恢复使用 | 1.本体及附件、辅材的装卸、运输、就位； 2.保护管及接头管、管卡、配件制作、运输； 3.保护管敷设、接头接续 4.设计文件包含的全部工作内容。 | 1.依据清单及图纸所示，按预埋管道换新 PVC50的数量以米计量； 2.综合单价包干，包含所有本体、配件及辅材、保护、装卸、转运至业主指定地点及二次转运至施工现场等所有费用； 3.弃渣、外运及渣场费作为子目的附属工作，费用包含在相应单价中，不另行计量。 | 米 | 11196 | 乙供 | 安装 | 15.8 | -100% |  | 0
10 | 摄像机拆除 | 含旧安装配件、辅材的拆卸、摄像机控制箱、支架 | 1.负责对其本体、附属配件及安装辅材等进行系统的拆除； 2.对拆除物进行数量清点、标识、记录，并安全运输、卸货至指定地点； 3.具体符合拆除方案和业主要求。 | 1.依据清单及图纸所示，按摄像机拆除的数量以套计量； 2.综合单价包干，包含所有本体、配件及辅材、保护、装卸、转运至业主指定地点及二次转运至施工现场等所有费用； 3.弃渣、外运及渣场费作为子目的附属工作，费用包含在相应单价中，不另行计量。 | 套 | 69 | 甲供 | 拆除 | 208.06 | -100% |  | 0
11 | 新增隧道监控摄像机 | 固定摄像机；不低于400万像素；带红外夜视功能；带前端视频事件检测功能，含安装支架 | 1.设备本体及配套附件、辅材的装卸、运输、就位； 2.立柱及设备安装固定、线缆连接； 3.配电箱及附件安装； 4.通电，设备调试，指标测试； 5.接口正确性检查和调试； 6.设计文件包含的全部工作内容。 | 1.依据清单及图纸所示，按新增隧道监控摄像机的数量以套计量； 2.综合单价包干，包含所有本体、配件及辅材、保护、装卸、转运至业主指定地点及二次转运至施工现场等所有费用； 3.弃渣、外运及渣场费作为子目的附属工作，费用包含在相应单价中，不另行计量。 | 套 | 86 | 甲供 | 安装 | 416.12 | -100% |  | 0
12 | 机箱 | IP66等级 | 1.设备本体及配套附件、辅材的装卸、运输、就位； 2.安装固定、线缆连接； 3.通电，设备调试、试运行，指标测试； 4.接口正确性检查和调试； 5.设计文件包含的全部工作内容。 | 1.依据清单及图纸所示，按机箱的数量以套计量； 2.综合单价包干，包含所有本体、配件及辅材、保护、装卸、转运至业主指定地点及二次转运至施工现场等所有费用； 3.弃渣、外运及渣场费作为子目的附属工作，费用包含在相应单价中，不另行计量。 | 套 | 86 | 甲供 | 安装 | 208.06 | -100% |  | 0
13 | 光纤收发器 | 摄像机用；单模 | 1.设备本体及配套附件、辅材的装卸、运输、就位； 2.安装固定、线缆连接； 3.通电，设备调试、试运行，指标测试； 4.接口正确性检查和调试； 5.设计文件包含的全部工作内容。 | 1.依据清单及图纸所示，按光纤收发器的数量以对计量； 2.综合单价包干，包含所有本体、配件及辅材、保护、装卸、转运至业主指定地点及二次转运至施工现场等所有费用； 3.弃渣、外运及渣场费作为子目的附属工作，费用包含在相应单价中，不另行计量。 | 对 | 86 | 甲供 | 安装 | 156.05 | -100% |  | 0
14 | 尾纤 | 摄像机用，1.5米/根；铠装 | 1.光纤熔接； 2.测试衰耗； 3.固定光纤连接器； 4.盘留固定； 5.设计文件包含的全部工作内容。 | 1.依据清单及图纸所示，按尾纤的数量以根计量； 2.综合单价包干，包含所有本体、配件及辅材、保护、装卸、转运至业主指定地点及二次转运至施工现场等所有费用； 3.弃渣、外运及渣场费作为子目的附属工作，费用包含在相应单价中，不另行计量。 | 根 | 328 | 乙供 | 安装 | 29.54 | -100% |  | 0
15 | 三层以太网交换机 | 机架式，三层，48个1000BASE-T电口，4个1G/10GBASE-XSFP+光口 | 1.设备本体及配套附件、辅材的装卸、运输、就位； 2.安装、线缆连接； 3.通电、电气调试； 4.网络配置、调试、指标测试； 5.设计文件包含的全部工作内容。 | 1.依据清单及图纸所示，按三层以太网交换机的数量以套计量； 2.综合单价包干，包含所有本体、配件及辅材、保护、装卸、转运至业主指定地点及二次转运至施工现场等所有费用； 3.弃渣、外运及渣场费作为子目的附属工作，费用包含在相应单价中，不另行计量。 | 套 | 3 | 甲供 | 安装 | 312.09 | -100% |  | 0
16 | 视频存储设备 | 16盘位，16*8TB | 1.设备本体及配套附件、辅材的装卸、运输、就位； 2.配置相关驱动程序、线缆连接； 3.接口正确性检查和调试； 4.设计文件包含的全部工作内容。 | 1.依据清单及图纸所示，按视频存储设备的数量以套计量； 2.综合单价包干，包含所有本体、配件及辅材、保护、装卸、转运至业主指定地点及二次转运至施工现场等所有费用； 3.弃渣、外运及渣场费作为子目的附属工作，费用包含在相应单价中，不另行计量。 | 套 | 3 | 甲供 | 安装 | 416.12 | -100% |  | 0
17 | 网络连接线 | UTP-6 | 1.线缆及配套附件、辅材的装卸、运输、就位； 2.线缆敷设、端头连接、接线箱（盒）安装、标识； 3.功能检测； 4.设计文件包含的全部工作内容。 | 1.依据清单及图纸所示，按网络连接线的数量以米计量； 2.综合单价包干，包含所有本体、配件及辅材、保护、装卸、转运至业主指定地点及二次转运至施工现场等所有费用； 3.弃渣、外运及渣场费作为子目的附属工作，费用包含在相应单价中，不另行计量。 | 米 | 550 | 乙供 | 安装 | 4.37 | -100% |  | 0
18 | PLC设备拆除 | 含箱体与线缆辅材的拆除 | 1.负责对其本体、附属配件及安装辅材等进行系统的拆除； 2.对拆除物进行数量清点、标识、记录，并安全运输、卸货至指定地点； 3.具体符合拆除方案和业主要求。 | 1.依据清单及图纸所示，按PLC设备拆除的数量以套计量； 2.综合单价包干，包含所有本体、配件及辅材、保护、装卸、转运至业主指定地点及二次转运至施工现场等所有费用； 3.弃渣、外运及渣场费作为子目的附属工作，费用包含在相应单价中，不另行计量。 | 套 | 26 | 甲供 | 拆除 | 260.08 | -100% |  | 0
19 | PLC设备安装 | 含箱体与线缆辅材的换新 | 1.附件、辅材的装卸、运输、就位； 2.设备安装固定、线缆连接； 3.通电，设备调试，指标测试； 4.接口正确性检查和调试； 5.箱体表面除锈刷油； 6.设计文件包含的全部工作内容。 | 1.依据清单及图纸所示，按PLC设备安装的数量以套计量； 2.综合单价包干，包含所有本体、配件及辅材、保护、装卸、转运至业主指定地点及二次转运至施工现场等所有费用； 3.弃渣、外运及渣场费作为子目的附属工作，费用包含在相应单价中，不另行计量。 | 套 | 28 | 甲供 | 安装 | 520.15 | -100% |  | 0
20 | PLC设备主体保护 | 利旧设备保护措施 | 1.对利旧设备设备表面清洁、采取木框架、纸箱包装、泡沫板、气泡袋等可靠防护措施，确保设备完好、安全可用； 2.保护措施符合业主要求。 | 1.依据清单及图纸所示，按PLC设备主体保护的数量以套计量； 2.综合单价包干，包含所有本体、配件及辅材、保护、装卸、转运至业主指定地点及二次转运至施工现场等所有费用； 3.弃渣、外运及渣场费作为子目的附属工作，费用包含在相应单价中，不另行计量。 | 套 | 26 | 乙供 | 安装 | 72.22 | -100% |  | 0
21 | 洞内情报板的拆除 | 含箱体与线缆辅材的拆除 | 1.负责对其本体、附属配件及安装辅材等进行系统的拆除； 2.对拆除物进行数量清点、标识、记录，并安全运输、卸货至指定地点； 3.具体符合拆除方案和业主要求。 | 2.综合单价包干，包含所有本体、配件及辅材、保护、装卸、转运至业主指定地点及二次转运至施工现场等所有费用； | 套 | 4 | 甲供 | 拆除 | 364.11 | -100% |  | 0
22 | 洞内情报板的安装 | 含箱体与线缆辅材的换新 | 1.设备本体、支架及配套附件保管、辅材的装卸、运输、就位； 2.安装固定、线缆连接； 3.通电，设备调试，指标测试； 4.单机自检、接口正确性检查和调试，联机调试； 5.利旧设备及支架除锈刷油； 6.设计文件包含的全部工作内容。 | 3.弃渣、外运及渣场费作为子目的附属工作，费用包含在相应单价中，不另行计量。" | 套 | 6 | 甲供 | 安装 | 728.21 | -100% |  | 0
23 | 洞内情报板设备主体保护 | 利旧设备保护措施 | 1.对利旧设备设备表面清洁、采取木框架、纸箱包装、泡沫板、气泡袋等可靠防护措施，确保设备完好、安全可用； 2.保护措施符合业主要求。 | 1.依据清单及图纸所示，按洞内情报板设备主体保护的数量以套计量； 2.综合单价包干，包含所有本体、配件及辅材、保护、装卸、转运至业主指定地点及二次转运至施工现场等所有费用； 3.弃渣、外运及渣场费作为子目的附属工作，费用包含在相应单价中，不另行计量。 | 套 | 4 | 乙供 | 安装 | 52.52 | -100% |  | 0
24 | 洞内车道指示器的拆除 | 含安装支架与线缆辅材的拆除 | 1.负责对其本体、附属配件及安装辅材等进行系统的拆除； 2.对拆除物进行数量清点、标识、记录，并安全运输、卸货至指定地点； 3.具体符合拆除方案和业主要求。 | 2.综合单价包干，包含所有本体、配件及辅材、保护、装卸、转运至业主指定地点及二次转运至施工现场等所有费用； | 套 | 40 | 甲供 | 拆除 | 208.06 | -100% |  | 0
25 | 洞内车道指示器的安装 | 含安装支架与线缆辅材的安装 | 1.设备本体、支架及配套附件保管、辅材的装卸、运输、就位； 2.安装固定、线缆连接； 3.通电，设备调试，指标测试； 4.单机自检、接口正确性检查和调试，联机调试； 5.利旧设备及支架除锈刷油； 6.设计文件包含的全部工作内容。 | 3.弃渣、外运及渣场费作为子目的附属工作，费用包含在相应单价中，不另行计量。" | 套 | 48 | 甲供 | 安装 | 416.12 | -100% |  | 0
26 | 洞内车道指示器设备主体保护 | 利旧设备保护措施 | 1.对利旧设备设备表面清洁、采取木框架、纸箱包装、泡沫板、气泡袋等可靠防护措施，确保设备完好、安全可用； 2.保护措施符合业主要求。 | 1.依据清单及图纸所示，按洞内车道指示器设备主体保护的数量以套计量； 2.综合单价包干，包含所有本体、配件及辅材、保护、装卸、转运至业主指定地点及二次转运至施工现场等所有费用； 3.弃渣、外运及渣场费作为子目的附属工作，费用包含在相应单价中，不另行计量。 | 套 | 40 | 乙供 | 安装 | 52.52 | -100% |  | 0
27 | CO/VI检测器拆除 | 含安装支架与线缆辅材的拆除 | 1.负责对其本体、附属配件及安装辅材等进行系统的拆除； 2.对拆除物进行数量清点、标识、记录，并安全运输、卸货至指定地点； 3.具体符合拆除方案和业主要求。 | 1.依据清单及图纸所示，按CO/VI检测器拆除的数量以套计量； 2.综合单价包干，包含所有本体、配件及辅材、保护、装卸、转运至业主指定地点及二次转运至施工现场等所有费用； 3.弃渣、外运及渣场费作为子目的附属工作，费用包含在相应单价中，不另行计量。 | 套 | 6 | 甲供 | 拆除 | 104.03 | -100% |  | 0
28 | CO/VI检测器安装 | 含安装支架与线缆辅材的安装 | 1.设备本体及配套附件、辅材的装卸、运输、就位； 2.安装固定、线缆连接； 3.通电，设备调试、试运行，指标测试； 4.接口正确性检查和调试； 5.利旧设备及支架除锈刷油； 6.设计文件包含的全部工作内容。 | 1.依据清单及图纸所示，按CO/VI检测器安装的数量以套计量； 2.综合单价包干，包含所有本体、配件及辅材、保护、装卸、转运至业主指定地点及二次转运至施工现场等所有费用； 3.弃渣、外运及渣场费作为子目的附属工作，费用包含在相应单价中，不另行计量。 | 套 | 6 | 甲供 | 安装 | 208.06 | -100% |  | 0
29 | CO/VI检测器设备主体保护 | 利旧设备保护措施 | 1.对利旧设备设备表面清洁、采取木框架、纸箱包装、泡沫板、气泡袋等可靠防护措施，确保设备完好、安全可用； 2.保护措施符合业主要求。 | 1.依据清单及图纸所示，按CO/VI检测器设备主体保护的数量以套计量； 2.综合单价包干，包含所有本体、配件及辅材、保护、装卸、转运至业主指定地点及二次转运至施工现场等所有费用； 3.弃渣、外运及渣场费作为子目的附属工作，费用包含在相应单价中，不另行计量。 | 套 | 6 | 乙供 | 安装 | 10.48 | -100% |  | 0
30 | 光强检测器拆除 | 含安装支架与线缆辅材的拆除 | 1.负责对其本体、附属配件及安装辅材等进行系统的拆除； 2.对拆除物进行数量清点、标识、记录，并安全运输、卸货至指定地点； 3.具体符合拆除方案和业主要求。 | 1.依据清单及图纸所示，按光强检测器拆除的数量以套计量； 2.综合单价包干，包含所有本体、配件及辅材、保护、装卸、转运至业主指定地点及二次转运至施工现场等所有费用； 3.弃渣、外运及渣场费作为子目的附属工作，费用包含在相应单价中，不另行计量。 | 套 | 3 | 甲供 | 拆除 | 156.05 | -100% |  | 0
31 | 光强检测器安装 | 含安装支架与线缆辅材的安装 | 1.设备本体及配套附件、辅材的装卸、运输、就位； 2.安装固定、线缆连接； 3.通电，设备调试、试运行，指标测试； 4.接口正确性检查和调试； 5.利旧设备及支架除锈刷油； 6.设计文件包含的全部工作内容。 | 1.依据清单及图纸所示，按光强检测器安装的数量以套计量； 2.综合单价包干，包含所有本体、配件及辅材、保护、装卸、转运至业主指定地点及二次转运至施工现场等所有费用； 3.弃渣、外运及渣场费作为子目的附属工作，费用包含在相应单价中，不另行计量。 | 套 | 3 | 甲供 | 安装 | 312.09 | -100% |  | 0
32 | 光强检测器设备主体保护 | 利旧设备保护措施 | 1.对利旧设备设备表面清洁、采取木框架、纸箱包装、泡沫板、气泡袋等可靠防护措施，确保设备完好、安全可用； 2.保护措施符合业主要求。 | 1.依据清单及图纸所示，按光强检测器设备主体保护的数量以套计量； 2.综合单价包干，包含所有本体、配件及辅材、保护、装卸、转运至业主指定地点及二次转运至施工现场等所有费用； 3.弃渣、外运及渣场费作为子目的附属工作，费用包含在相应单价中，不另行计量。 | 套 | 3 | 乙供 | 安装 | 10.43 | -100% |  | 0
33 | 射流风机拆除 | 含安装支架与线缆辅材的拆除 | 1.负责对其本体、附属配件及安装辅材等进行系统的拆除； 2.对拆除物进行数量清点、标识、记录，并安全运输、卸货至指定地点； 3.具体符合拆除方案和业主要求。 | 1.依据清单及图纸所示，按射流风机拆除的数量以套计量； 2.综合单价包干，包含所有本体、配件及辅材、保护、装卸、转运至业主指定地点及二次转运至施工现场等所有费用； 3.弃渣、外运及渣场费作为子目的附属工作，费用包含在相应单价中，不另行计量。 | 套 | 38 | 甲供 | 拆除 | 1664.48 | -100% |  | 0
34 | 射流风机安装 | 含安装支架与线缆辅材的安装，含风机拉拔试验 | 1.风机本体及配套附件、辅材的装卸、运输、就位； 2.固定螺栓防腐处理、设备本体及附件、管道、润滑冷却装置等的清洗、刮研、组装、调试、风机本体及风机支架、附件安装、拉拔试验； 3.线缆连接、设备调试、电气试验； 4.风机及支架除锈刷油； 5.设计文件包含的全部工作内容。 | 1.依据清单及图纸所示，按射流风机安装的数量以套计量； 2.综合单价包干，包含所有本体、配件及辅材、保护、装卸、转运至业主指定地点及二次转运至施工现场等所有费用； 3.弃渣、外运及渣场费作为子目的附属工作，费用包含在相应单价中，不另行计量。 | 套 | 42 | 甲供 | 安装 | 4369.26 | -100% |  | 0
35 | 隧道照明灯具拆除 | 含安装支架与线缆辅材的拆除 | 1.负责对其本体、附属配件及安装辅材等进行系统的拆除； 2.对拆除物进行数量清点、标识、记录，并安全运输、卸货至指定地点； 3.具体符合拆除方案和业主要求。 | 1.依据清单及图纸所示，按隧道照明灯具拆除的数量以套计量； 2.综合单价包干，包含所有本体、配件及辅材、保护、装卸、转运至业主指定地点及二次转运至施工现场等所有费用； 3.弃渣、外运及渣场费作为子目的附属工作，费用包含在相应单价中，不另行计量。 | 套 | 1949 | 甲供 | 拆除 | 21.85 | -100% |  | 0
36 | 照明灯具安装 | 400W，含安装支架与线缆辅材的安装 | 1.灯具及配套附件、辅材的装卸、运输、就位； 2.测位、钻孔、螺栓安装、支架固定、灯具安装； 3.试亮； 4.设计文件包含的全部工作内容。 | 1.依据清单及图纸所示，按照明灯具安装的数量以套计量； 2.综合单价包干，包含所有本体、配件及辅材、保护、装卸、转运至业主指定地点及二次转运至施工现场等所有费用； 3.弃渣、外运及渣场费作为子目的附属工作，费用包含在相应单价中，不另行计量。 | 套 | 193 | 甲供 | 安装 | 52.02 | -100% |  | 0
37 | 照明灯具安装 | 250W，含安装支架与线缆辅材的安装 | 1.灯具及配套附件、辅材的装卸、运输、就位； 2.测位、钻孔、螺栓安装、支架固定、灯具安装； 3.试亮； 4.设计文件包含的全部工作内容。 | 1.依据清单及图纸所示，按照明灯具安装的数量以套计量； 2.综合单价包干，包含所有本体、配件及辅材、保护、装卸、转运至业主指定地点及二次转运至施工现场等所有费用； 3.弃渣、外运及渣场费作为子目的附属工作，费用包含在相应单价中，不另行计量。 | 套 | 384 | 甲供 | 安装 | 52.02 | -100% |  | 0
38 | 照明灯具安装 | 120W，含安装支架与线缆辅材的安装 | 1.灯具及配套附件、辅材的装卸、运输、就位； 2.测位、钻孔、螺栓安装、支架固定、灯具安装； 3.试亮； 4.设计文件包含的全部工作内容。 | 1.依据清单及图纸所示，按照明灯具安装的数量以套计量； 2.综合单价包干，包含所有本体、配件及辅材、保护、装卸、转运至业主指定地点及二次转运至施工现场等所有费用； 3.弃渣、外运及渣场费作为子目的附属工作，费用包含在相应单价中，不另行计量。 | 套 | 427 | 甲供 | 安装 | 52.02 | -100% |  | 0
39 | 照明灯具安装 | 100W，含安装支架与线缆辅材的安装 | 1.灯具及配套附件、辅材的装卸、运输、就位； 2.测位、钻孔、螺栓安装、支架固定、灯具安装； 3.试亮； 4.设计文件包含的全部工作内容。 | 1.依据清单及图纸所示，按照明灯具安装的数量以套计量； 2.综合单价包干，包含所有本体、配件及辅材、保护、装卸、转运至业主指定地点及二次转运至施工现场等所有费用； 3.弃渣、外运及渣场费作为子目的附属工作，费用包含在相应单价中，不另行计量。 | 套 | 107 | 甲供 | 安装 | 52.02 | -100% |  | 0
40 | 照明灯具安装 | 60W，含安装支架与线缆辅材的安装 | 1.灯具及配套附件、辅材的装卸、运输、就位； 2.测位、钻孔、螺栓安装、支架固定、灯具安装； 3.试亮； 4.设计文件包含的全部工作内容。 | 1.依据清单及图纸所示，按照明灯具安装的数量以套计量； 2.综合单价包干，包含所有本体、配件及辅材、保护、装卸、转运至业主指定地点及二次转运至施工现场等所有费用； 3.弃渣、外运及渣场费作为子目的附属工作，费用包含在相应单价中，不另行计量。 | 套 | 1437 | 甲供 | 安装 | 52.02 | -100% |  | 0
41 | 照明配电箱拆除 | 含安装支架与线缆辅材的拆除 | 1.负责对其本体、附属配件及安装辅材等进行系统的拆除； 2.对拆除物进行数量清点、标识、记录，并安全运输、卸货至指定地点； 3.具体符合拆除方案和业主要求。 | 1.依据清单及图纸所示，按照明配电箱拆除的数量以套计量； 2.综合单价包干，包含所有本体、配件及辅材、保护、装卸、转运至业主指定地点及二次转运至施工现场等所有费用； 3.弃渣、外运及渣场费作为子目的附属工作，费用包含在相应单价中，不另行计量。 | 套 | 642 | 甲供 | 拆除 | 104.03 | -100% |  | 0
42 | 照明配电箱安装 | 含安装支架与线缆辅材的安装 | 1.设备本体及配套附件、辅材的装卸、运输、就位； 2.安装固定、线缆连接； 3.通电，设备调试、试运行，指标测试； 4.接口正确性检查和调试； 5.箱体周围缝隙封堵； 6.设计文件包含的全部工作内容。 | 1.依据清单及图纸所示，按照明配电箱安装的数量以套计量； 2.综合单价包干，包含所有本体、配件及辅材、保护、装卸、转运至业主指定地点及二次转运至施工现场等所有费用； 3.弃渣、外运及渣场费作为子目的附属工作，费用包含在相应单价中，不另行计量。 | 套 | 701 | 甲供 | 安装 | 208.06 | -100% |  | 0
43 | 洞内UPS配电箱拆除 | 洞内UPS配电箱拆除 | 1.负责对其本体、附属配件及安装辅材等进行系统的拆除； 2.对拆除物进行数量清点、标识、记录，并安全运输、卸货至指定地点； 3.具体符合拆除方案和业主要求。 | 1.依据清单及图纸所示，按洞内UPS配电箱拆除的数量以套计量； 2.综合单价包干，包含所有本体、配件及辅材、保护、装卸、转运至业主指定地点及二次转运至施工现场等所有费用； 3.弃渣、外运及渣场费作为子目的附属工作，费用包含在相应单价中，不另行计量。 | 套 | 86 | 甲供 | 拆除 | 104.03 | -100% |  | 0
44 | 洞内UPS配电箱（换新恢复） | 洞内UPS配电箱（换新恢复） | 1.设备本体及配套附件、辅材的装卸、运输、就位； 2.安装固定、线缆连接； 3.通电，设备调试、试运行，指标测试； 4.接口正确性检查和调试； 5.箱体周围缝隙封堵； 6.设计文件包含的全部工作内容。 | 1.依据清单及图纸所示，按洞内UPS配电箱（换新恢复）的数量以套计量； 2.综合单价包干，包含所有本体、配件及辅材、保护、装卸、转运至业主指定地点及二次转运至施工现场等所有费用； 3.弃渣、外运及渣场费作为子目的附属工作，费用包含在相应单价中，不另行计量。 | 套 | 86 | 甲供 | 安装 | 208.06 | -100% |  | 0
45 | 光缆拆除 | 规格、型号综合考虑，含端头、中间头、接续（终端）盒等所有附件拆除 | 1.负责对其本体、附属配件及安装辅材等进行系统的拆除； 2.对拆除物进行数量清点、标识、记录，并安全运输、卸货至指定地点； 3.具体符合拆除方案和业主要求。 | 1.依据清单及图纸所示，按光缆拆除的数量以米计量； 2.综合单价包干，包含所有本体、配件及辅材、保护、装卸、转运至业主指定地点及二次转运至施工现场等所有费用； 3.弃渣、外运及渣场费作为子目的附属工作，费用包含在相应单价中，不另行计量。 | 米 | 104767 | 甲供 | 拆除 | 0.94 | -100% |  | 0
46 | 72芯光缆（铠装） | 72芯光缆（铠装），含接续 | 1.线缆及配套附件、辅材的装卸、运输、就位； 2.线缆敷设、端头连接、接续/终端盒安装、标识； 3.功能检测； 4.设计文件包含的全部工作内容。 | 1.依据清单及图纸所示，按72芯光缆（铠装）的数量以米计量； 2.综合单价包干，包含所有本体、配件及辅材、保护、装卸、转运至业主指定地点及二次转运至施工现场等所有费用； 3.弃渣、外运及渣场费作为子目的附属工作，费用包含在相应单价中，不另行计量。 | 米 | 68924 | 甲供 | 安装 | 3.64 | -100% |  | 0
47 | 24芯光缆（铠装） | 24芯光缆（铠装），含接续 | 1.线缆及配套附件、辅材的装卸、运输、就位； 2.线缆敷设、端头连接、接续/终端盒安装、标识； 3.功能检测； 4.设计文件包含的全部工作内容。 | 1.依据清单及图纸所示，按24芯光缆（铠装）的数量以米计量； 2.综合单价包干，包含所有本体、配件及辅材、保护、装卸、转运至业主指定地点及二次转运至施工现场等所有费用； 3.弃渣、外运及渣场费作为子目的附属工作，费用包含在相应单价中，不另行计量。 | 米 | 8644 | 甲供 | 安装 | 3.64 | -100% |  | 0
48 | 4芯光缆（铠装） | 4芯光缆（铠装），含接续 | 1.线缆及配套附件、辅材的装卸、运输、就位； 2.线缆敷设、端头连接、接续/终端盒安装、标识； 3.功能检测； 4.设计文件包含的全部工作内容。 | 1.依据清单及图纸所示，按4芯光缆（铠装）的数量以米计量； 2.综合单价包干，包含所有本体、配件及辅材、保护、装卸、转运至业主指定地点及二次转运至施工现场等所有费用； 3.弃渣、外运及渣场费作为子目的附属工作，费用包含在相应单价中，不另行计量。 | 米 | 25900 | 甲供 | 安装 | 3.64 | -100% |  | 0
49 | 36芯光缆（铠装） | 36芯光缆（铠装），含接续 | 1.线缆及配套附件、辅材的装卸、运输、就位； 2.线缆敷设、端头连接、接续/终端盒安装、标识； 3.功能检测； 4.设计文件包含的全部工作内容。 | 1.依据清单及图纸所示，按36芯光缆（铠装）的数量以米计量； 2.综合单价包干，包含所有本体、配件及辅材、保护、装卸、转运至业主指定地点及二次转运至施工现场等所有费用； 3.弃渣、外运及渣场费作为子目的附属工作，费用包含在相应单价中，不另行计量。 | 米 | 4500 | 甲供 | 安装 | 3.64 | -100% |  | 0
50 | 36芯光缆（铠装） | 36芯光缆（铠装），含接续 | 1.线缆及配套附件、辅材的装卸、运输、就位； 2.线缆敷设、端头连接、接续/终端盒安装、标识； 3.功能检测； 4.设计文件包含的全部工作内容。 | 1.依据清单及图纸所示，按36芯光缆（铠装）的数量以米计量； 2.综合单价包干，包含所有本体、配件及辅材、保护、装卸、转运至业主指定地点及二次转运至施工现场等所有费用； 3.弃渣、外运及渣场费作为子目的附属工作，费用包含在相应单价中，不另行计量。 | 米 | 3600 | 甲供 | 安装 | 3.64 | -100% |  | 0
51 | 48芯光缆（铠装） | 48芯光缆（铠装），含接续 | 1.线缆及配套附件、辅材的装卸、运输、就位； 2.线缆敷设、端头连接、接续/终端盒安装、标识； 3.功能检测； 4.设计文件包含的全部工作内容。 | 1.依据清单及图纸所示，按48芯光缆（铠装）的数量以米计量； 2.综合单价包干，包含所有本体、配件及辅材、保护、装卸、转运至业主指定地点及二次转运至施工现场等所有费用； 3.弃渣、外运及渣场费作为子目的附属工作，费用包含在相应单价中，不另行计量。 | 米 | 5200 | 甲供 | 安装 | 3.64 | -100% |  | 0
52 | 电力电缆拆除 | 规格、型号综合考虑，含端头、中间头、线盒等所有附件拆除 | 1.负责对其本体、附属配件及安装辅材等进行系统的拆除； 2.对拆除物进行数量清点、标识、记录，并安全运输、卸货至指定地点； 3.具体符合拆除方案和业主要求。 | 1.依据清单及图纸所示，按电力电缆拆除的数量以米计量； 2.综合单价包干，包含所有本体、配件及辅材、保护、装卸、转运至业主指定地点及二次转运至施工现场等所有费用； 3.弃渣、外运及渣场费作为子目的附属工作，费用包含在相应单价中，不另行计量。 | 米 | 199454.6 | 甲供 | 拆除 | 1.56 | -100% |  | 0
53 | 电力电缆（含电缆接头） | ZB-YJV-1KV-3×2.5mm2 | 1.线缆及配套附件、辅材的装卸、运输、保管、就位； 2.线缆敷设、中间头及终端头制作、接续箱（盒）安装、标识； 3.功能检测； 4.设计文件包含的全部工作内容。 | 1.依据清单及图纸所示，按电力电缆（含电缆接头）的数量以米计量； 2.综合单价包干，包含所有本体、配件及辅材、保护、装卸、转运至业主指定地点及二次转运至施工现场等所有费用； 3.弃渣、外运及渣场费作为子目的附属工作，费用包含在相应单价中，不另行计量。 | 米 | 28192 | 甲供 | 安装 | 3.12 | -100% |  | 0
54 | 电力电缆（含电缆接头） | ZB-YJV-1KV-3×6+1×4mm2 | 1.线缆及配套附件、辅材的装卸、运输、保管、就位； 2.线缆敷设、中间头及终端头制作、接续箱（盒）安装、标识； 3.功能检测； 4.设计文件包含的全部工作内容。 | 1.依据清单及图纸所示，按电力电缆（含电缆接头）的数量以米计量； 2.综合单价包干，包含所有本体、配件及辅材、保护、装卸、转运至业主指定地点及二次转运至施工现场等所有费用； 3.弃渣、外运及渣场费作为子目的附属工作，费用包含在相应单价中，不另行计量。 | 米 | 8654 | 甲供 | 安装 | 3.12 | -100% |  | 0
55 | 电力电缆（含电缆接头） | ZB-YJV-1KV-4×4mm2 | 1.线缆及配套附件、辅材的装卸、运输、保管、就位； 2.线缆敷设、中间头及终端头制作、接续箱（盒）安装、标识； 3.功能检测； 4.设计文件包含的全部工作内容。 | 1.依据清单及图纸所示，按电力电缆（含电缆接头）的数量以米计量； 2.综合单价包干，包含所有本体、配件及辅材、保护、装卸、转运至业主指定地点及二次转运至施工现场等所有费用； 3.弃渣、外运及渣场费作为子目的附属工作，费用包含在相应单价中，不另行计量。 | 米 | 30806 | 甲供 | 安装 | 3.12 | -100% |  | 0
56 | 电力电缆（含电缆接头） | BV500V-16mm2 | 1.线缆及配套附件、辅材的装卸、运输、保管、就位； 2.线缆敷设、中间头及终端头制作、接续箱（盒）安装、标识； 3.功能检测； 4.设计文件包含的全部工作内容。 | 1.依据清单及图纸所示，按电力电缆（含电缆接头）的数量以米计量； 2.综合单价包干，包含所有本体、配件及辅材、保护、装卸、转运至业主指定地点及二次转运至施工现场等所有费用； 3.弃渣、外运及渣场费作为子目的附属工作，费用包含在相应单价中，不另行计量。 | 米 | 900 | 甲供 | 安装 | 3.12 | -100% |  | 0
57 | 电力电缆（含电缆接头） | YJV-1KV-3×10+1×6mm2 | 1.线缆及配套附件、辅材的装卸、运输、保管、就位； 2.线缆敷设、中间头及终端头制作、接续箱（盒）安装、标识； 3.功能检测； 4.设计文件包含的全部工作内容。 | 1.依据清单及图纸所示，按电力电缆（含电缆接头）的数量以米计量； 2.综合单价包干，包含所有本体、配件及辅材、保护、装卸、转运至业主指定地点及二次转运至施工现场等所有费用； 3.弃渣、外运及渣场费作为子目的附属工作，费用包含在相应单价中，不另行计量。 | 米 | 22000 | 甲供 | 安装 | 3.12 | -100% |  | 0
58 | 电力电缆（含电缆接头） | YJV-1KV-3×10+2×6mm2 | 1.线缆及配套附件、辅材的装卸、运输、保管、就位； 2.线缆敷设、中间头及终端头制作、接续箱（盒）安装、标识； 3.功能检测； 4.设计文件包含的全部工作内容。 | 1.依据清单及图纸所示，按电力电缆（含电缆接头）的数量以米计量； 2.综合单价包干，包含所有本体、配件及辅材、保护、装卸、转运至业主指定地点及二次转运至施工现场等所有费用； 3.弃渣、外运及渣场费作为子目的附属工作，费用包含在相应单价中，不另行计量。 | 米 | 3810 | 甲供 | 安装 | 3.12 | -100% |  | 0
59 | 电力电缆（含电缆接头） | NH-YJV-1KV-3×10+1×6mm2 | 1.线缆及配套附件、辅材的装卸、运输、保管、就位； 2.线缆敷设、中间头及终端头制作、接续箱（盒）安装、标识； 3.功能检测； 4.设计文件包含的全部工作内容。 | 1.依据清单及图纸所示，按电力电缆（含电缆接头）的数量以米计量； 2.综合单价包干，包含所有本体、配件及辅材、保护、装卸、转运至业主指定地点及二次转运至施工现场等所有费用； 3.弃渣、外运及渣场费作为子目的附属工作，费用包含在相应单价中，不另行计量。 | 米 | 892 | 甲供 | 安装 | 3.12 | -100% |  | 0
60 | 电力电缆（含电缆接头） | YJV-1KV-3×16+1×10mm2 | 1.线缆及配套附件、辅材的装卸、运输、保管、就位； 2.线缆敷设、中间头及终端头制作、接续箱（盒）安装、标识； 3.功能检测； 4.设计文件包含的全部工作内容。 | 1.依据清单及图纸所示，按电力电缆（含电缆接头）的数量以米计量； 2.综合单价包干，包含所有本体、配件及辅材、保护、装卸、转运至业主指定地点及二次转运至施工现场等所有费用； 3.弃渣、外运及渣场费作为子目的附属工作，费用包含在相应单价中，不另行计量。 | 米 | 20900 | 甲供 | 安装 | 3.12 | -100% |  | 0
61 | 电力电缆（含电缆接头） | NH-YJV-1KV-3×16+1×10mm2 | 1.线缆及配套附件、辅材的装卸、运输、保管、就位； 2.线缆敷设、中间头及终端头制作、接续箱（盒）安装、标识； 3.功能检测； 4.设计文件包含的全部工作内容。 | 1.依据清单及图纸所示，按电力电缆（含电缆接头）的数量以米计量； 2.综合单价包干，包含所有本体、配件及辅材、保护、装卸、转运至业主指定地点及二次转运至施工现场等所有费用； 3.弃渣、外运及渣场费作为子目的附属工作，费用包含在相应单价中，不另行计量。 | 米 | 6492 | 甲供 | 安装 | 3.12 | -100% |  | 0
62 | 电力电缆（含电缆接头） | YJV-1KV-3×25+1×16mm2 | 1.线缆及配套附件、辅材的装卸、运输、保管、就位； 2.线缆敷设、中间头及终端头制作、接续箱（盒）安装、标识； 3.功能检测； 4.设计文件包含的全部工作内容。 | 1.依据清单及图纸所示，按电力电缆（含电缆接头）的数量以米计量； 2.综合单价包干，包含所有本体、配件及辅材、保护、装卸、转运至业主指定地点及二次转运至施工现场等所有费用； 3.弃渣、外运及渣场费作为子目的附属工作，费用包含在相应单价中，不另行计量。 | 米 | 4600 | 甲供 | 安装 | 3.12 | -100% |  | 0
63 | 电力电缆（含电缆接头） | NH-YJV-1KV-3×35+1×16mm2 | 1.线缆及配套附件、辅材的装卸、运输、保管、就位； 2.线缆敷设、中间头及终端头制作、接续箱（盒）安装、标识； 3.功能检测； 4.设计文件包含的全部工作内容。 | 1.依据清单及图纸所示，按电力电缆（含电缆接头）的数量以米计量； 2.综合单价包干，包含所有本体、配件及辅材、保护、装卸、转运至业主指定地点及二次转运至施工现场等所有费用； 3.弃渣、外运及渣场费作为子目的附属工作，费用包含在相应单价中，不另行计量。 | 米 | 2870 | 甲供 | 安装 | 4.16 | -100% |  | 0
64 | 电力电缆（含电缆接头） | YJV-1KV-3×35+1×16mm2 | 1.线缆及配套附件、辅材的装卸、运输、保管、就位； 2.线缆敷设、中间头及终端头制作、接续箱（盒）安装、标识； 3.功能检测； 4.设计文件包含的全部工作内容。 | 1.依据清单及图纸所示，按电力电缆（含电缆接头）的数量以米计量； 2.综合单价包干，包含所有本体、配件及辅材、保护、装卸、转运至业主指定地点及二次转运至施工现场等所有费用； 3.弃渣、外运及渣场费作为子目的附属工作，费用包含在相应单价中，不另行计量。 | 米 | 1400 | 甲供 | 安装 | 4.16 | -100% |  | 0
65 | 电力电缆（含电缆接头） | YJV-1KV-4×6mm2 | 1.线缆及配套附件、辅材的装卸、运输、保管、就位； 2.线缆敷设、中间头及终端头制作、接续箱（盒）安装、标识； 3.功能检测； 4.设计文件包含的全部工作内容。 | 1.依据清单及图纸所示，按电力电缆（含电缆接头）的数量以米计量； 2.综合单价包干，包含所有本体、配件及辅材、保护、装卸、转运至业主指定地点及二次转运至施工现场等所有费用； 3.弃渣、外运及渣场费作为子目的附属工作，费用包含在相应单价中，不另行计量。 | 米 | 10500 | 甲供 | 安装 | 3.12 | -100% |  | 0
66 | 电力电缆（含电缆接头） | YJV-1KV-3×4mm2 | 1.线缆及配套附件、辅材的装卸、运输、保管、就位； 2.线缆敷设、中间头及终端头制作、接续箱（盒）安装、标识； 3.功能检测； 4.设计文件包含的全部工作内容。 | 1.依据清单及图纸所示，按电力电缆（含电缆接头）的数量以米计量； 2.综合单价包干，包含所有本体、配件及辅材、保护、装卸、转运至业主指定地点及二次转运至施工现场等所有费用； 3.弃渣、外运及渣场费作为子目的附属工作，费用包含在相应单价中，不另行计量。 | 米 | 900 | 甲供 | 安装 | 3.12 | -100% |  | 0
67 | 电力电缆（含电缆接头） | NH-YJV-1KV-4×6mm2 | 1.线缆及配套附件、辅材的装卸、运输、保管、就位； 2.线缆敷设、中间头及终端头制作、接续箱（盒）安装、标识； 3.功能检测； 4.设计文件包含的全部工作内容。 | 1.依据清单及图纸所示，按电力电缆（含电缆接头）的数量以米计量； 2.综合单价包干，包含所有本体、配件及辅材、保护、装卸、转运至业主指定地点及二次转运至施工现场等所有费用； 3.弃渣、外运及渣场费作为子目的附属工作，费用包含在相应单价中，不另行计量。 | 米 | 4300 | 甲供 | 安装 | 3.12 | -100% |  | 0
68 | 电力电缆（含电缆接头） | YJV-1KV-3×6+1×4mm2 | 1.线缆及配套附件、辅材的装卸、运输、保管、就位； 2.线缆敷设、中间头及终端头制作、接续箱（盒）安装、标识； 3.功能检测； 4.设计文件包含的全部工作内容。 | 1.依据清单及图纸所示，按电力电缆（含电缆接头）的数量以米计量； 2.综合单价包干，包含所有本体、配件及辅材、保护、装卸、转运至业主指定地点及二次转运至施工现场等所有费用； 3.弃渣、外运及渣场费作为子目的附属工作，费用包含在相应单价中，不另行计量。 | 米 | 11018 | 甲供 | 安装 | 3.12 | -100% |  | 0
69 | 电力电缆（含电缆接头） | NH-YJV-1KV-4×4mm2 | 1.线缆及配套附件、辅材的装卸、运输、保管、就位； 2.线缆敷设、中间头及终端头制作、接续箱（盒）安装、标识； 3.功能检测； 4.设计文件包含的全部工作内容。 | 1.依据清单及图纸所示，按电力电缆（含电缆接头）的数量以米计量； 2.综合单价包干，包含所有本体、配件及辅材、保护、装卸、转运至业主指定地点及二次转运至施工现场等所有费用； 3.弃渣、外运及渣场费作为子目的附属工作，费用包含在相应单价中，不另行计量。 | 米 | 18777.6 | 甲供 | 安装 | 3.12 | -100% |  | 0
70 | 电力电缆（含电缆接头） | YJV-1KV-1×10mm2 | 1.线缆及配套附件、辅材的装卸、运输、保管、就位； 2.线缆敷设、中间头及终端头制作、接续箱（盒）安装、标识； 3.功能检测； 4.设计文件包含的全部工作内容。 | 1.依据清单及图纸所示，按电力电缆（含电缆接头）的数量以米计量； 2.综合单价包干，包含所有本体、配件及辅材、保护、装卸、转运至业主指定地点及二次转运至施工现场等所有费用； 3.弃渣、外运及渣场费作为子目的附属工作，费用包含在相应单价中，不另行计量。 | 米 | 1450 | 甲供 | 安装 | 3.12 | -100% |  | 0
71 | 电力电缆（含电缆接头） | NH-YJV-1KV-1×10mm2 | 1.线缆及配套附件、辅材的装卸、运输、保管、就位； 2.线缆敷设、中间头及终端头制作、接续箱（盒）安装、标识； 3.功能检测； 4.设计文件包含的全部工作内容。 | 1.依据清单及图纸所示，按电力电缆（含电缆接头）的数量以米计量； 2.综合单价包干，包含所有本体、配件及辅材、保护、装卸、转运至业主指定地点及二次转运至施工现场等所有费用； 3.弃渣、外运及渣场费作为子目的附属工作，费用包含在相应单价中，不另行计量。 | 米 | 200 | 甲供 | 安装 | 3.12 | -100% |  | 0
72 | 电力电缆（含电缆接头） | ZR-YJV-1KV-3×25mm2 | 1.线缆及配套附件、辅材的装卸、运输、保管、就位； 2.线缆敷设、中间头及终端头制作、接续箱（盒）安装、标识； 3.功能检测； 4.设计文件包含的全部工作内容。 | 1.依据清单及图纸所示，按电力电缆（含电缆接头）的数量以米计量； 2.综合单价包干，包含所有本体、配件及辅材、保护、装卸、转运至业主指定地点及二次转运至施工现场等所有费用； 3.弃渣、外运及渣场费作为子目的附属工作，费用包含在相应单价中，不另行计量。 | 米 | 2780 | 甲供 | 安装 | 4.16 | -100% |  | 0
73 | 电力电缆（含电缆接头） | ZR-YJV-1KV-3×35mm2 | 1.线缆及配套附件、辅材的装卸、运输、保管、就位； 2.线缆敷设、中间头及终端头制作、接续箱（盒）安装、标识； 3.功能检测； 4.设计文件包含的全部工作内容。 | 1.依据清单及图纸所示，按电力电缆（含电缆接头）的数量以米计量； 2.综合单价包干，包含所有本体、配件及辅材、保护、装卸、转运至业主指定地点及二次转运至施工现场等所有费用； 3.弃渣、外运及渣场费作为子目的附属工作，费用包含在相应单价中，不另行计量。 | 米 | 7718 | 甲供 | 安装 | 4.16 | -100% |  | 0
74 | 电力电缆（含电缆接头） | ZR-YJV-1KV-3×50mm2 | 1.线缆及配套附件、辅材的装卸、运输、保管、就位； 2.线缆敷设、中间头及终端头制作、接续箱（盒）安装、标识； 3.功能检测； 4.设计文件包含的全部工作内容。 | 1.依据清单及图纸所示，按电力电缆（含电缆接头）的数量以米计量； 2.综合单价包干，包含所有本体、配件及辅材、保护、装卸、转运至业主指定地点及二次转运至施工现场等所有费用； 3.弃渣、外运及渣场费作为子目的附属工作，费用包含在相应单价中，不另行计量。 | 米 | 5202 | 甲供 | 安装 | 5.31 | -100% |  | 0
75 | 电力电缆（含电缆接头） | ZR-YJV-1KV-3×70mm2 | 1.线缆及配套附件、辅材的装卸、运输、保管、就位； 2.线缆敷设、中间头及终端头制作、接续箱（盒）安装、标识； 3.功能检测； 4.设计文件包含的全部工作内容。 | 1.依据清单及图纸所示，按电力电缆（含电缆接头）的数量以米计量； 2.综合单价包干，包含所有本体、配件及辅材、保护、装卸、转运至业主指定地点及二次转运至施工现场等所有费用； 3.弃渣、外运及渣场费作为子目的附属工作，费用包含在相应单价中，不另行计量。 | 米 | 1024 | 甲供 | 安装 | 7.7 | -100% |  | 0
76 | 电力电缆（含电缆接头） | NH-YJV-1KV-3×2.5mm2 | 1.线缆及配套附件、辅材的装卸、运输、保管、就位； 2.线缆敷设、中间头及终端头制作、接续箱（盒）安装、标识； 3.功能检测； 4.设计文件包含的全部工作内容。 | 1.依据清单及图纸所示，按电力电缆（含电缆接头）的数量以米计量； 2.综合单价包干，包含所有本体、配件及辅材、保护、装卸、转运至业主指定地点及二次转运至施工现场等所有费用； 3.弃渣、外运及渣场费作为子目的附属工作，费用包含在相应单价中，不另行计量。 | 米 | 11090 | 甲供 | 安装 | 3.12 | -100% |  | 0
77 | 疏散标志电缆 | RVV-2*2.5，含端头、线盒等 | 1.线缆及配套附件、辅材的装卸、运输、保管、就位； 2.线缆敷设、中间头及终端头制作、接续箱（盒）安装、标识； 3.功能检测； 4.设计文件包含的全部工作内容。 | 1.依据清单及图纸所示，按疏散标志电缆的数量以米计量； 2.综合单价包干，包含所有本体、配件及辅材、保护、装卸、转运至业主指定地点及二次转运至施工现场等所有费用； 3.弃渣、外运及渣场费作为子目的附属工作，费用包含在相应单价中，不另行计量。 | 米 | 22308 | 甲供 | 安装 | 3.12 | -100% |  | 0
78 | 消防箱光电标志电缆 | RVV-2*2.5，含端头、线盒等 | 1.消防箱箱体、箱门安装、配件安装； 2.箱体外围封堵； 3.箱内消火栓、配套消防设施等安装、水压试等； 4.光电标志安装、接线； 5.设计文件包含的全部工作内容。 | 1.依据清单及图纸所示，按消防箱光电标志电缆的数量以米计量； 2.综合单价包干，包含所有本体、配件及辅材、保护、装卸、转运至业主指定地点及二次转运至施工现场等所有费用； 3.弃渣、外运及渣场费作为子目的附属工作，费用包含在相应单价中，不另行计量。 | 米 | 782 | 甲供 | 安装 | 3.12 | -100% |  | 0
79 | 应急停车带标志电缆 | RVV-2*2.5，含端头、线盒等 | 1.线缆及配套附件、辅材的装卸、运输、保管、就位； 2.线缆敷设、中间头及终端头制作、接续箱（盒）安装、标识； 3.功能检测； 4.设计文件包含的全部工作内容。 | 1.依据清单及图纸所示，按应急停车带标志电缆的数量以米计量； 2.综合单价包干，包含所有本体、配件及辅材、保护、装卸、转运至业主指定地点及二次转运至施工现场等所有费用； 3.弃渣、外运及渣场费作为子目的附属工作，费用包含在相应单价中，不另行计量。 | 米 | 900 | 甲供 | 安装 | 3.12 | -100% |  | 0
80 | 原手动报警器拆除 | J-SAT-M/SC9500L，含辅材、线缆的拆除 | 1.负责对其本体、附属配件及安装辅材等进行系统的拆除； 2.对拆除物进行数量清点、标识、记录，并安全运输、卸货至指定地点； 3.具体符合拆除方案和业主要求。 | 1.依据清单及图纸所示，按原手动报警器拆除的数量以个计量； 2.综合单价包干，包含所有本体、配件及辅材、保护、装卸、转运至业主指定地点及二次转运至施工现场等所有费用； 3.弃渣、外运及渣场费作为子目的附属工作，费用包含在相应单价中，不另行计量。 | 个 | 248 | 甲供 | 拆除 | 26.01 | -100% |  | 0
81 | 蝶阀拆除 | DN150 | 1.负责对其本体、附属配件及安装辅材等进行系统的拆除； 2.对拆除物进行数量清点、标识、记录，并安全运输、卸货至指定地点； 3.具体符合拆除方案和业主要求。 | 1.依据清单及图纸所示，按蝶阀拆除的数量以个计量； 2.综合单价包干，包含所有本体、配件及辅材、保护、装卸、转运至业主指定地点及二次转运至施工现场等所有费用； 3.弃渣、外运及渣场费作为子目的附属工作，费用包含在相应单价中，不另行计量。 | 个 | 12 | 甲供 | 拆除 | 93.63 | -100% |  | 0
82 | 减压阀拆除 | DN150 | 1.负责对其本体、附属配件及安装辅材等进行系统的拆除； 2.对拆除物进行数量清点、标识、记录，并安全运输、卸货至指定地点； 3.具体符合拆除方案和业主要求。 | 1.依据清单及图纸所示，按减压阀拆除的数量以个计量； 2.综合单价包干，包含所有本体、配件及辅材、保护、装卸、转运至业主指定地点及二次转运至施工现场等所有费用； 3.弃渣、外运及渣场费作为子目的附属工作，费用包含在相应单价中，不另行计量。 | 个 | 7 | 甲供 | 拆除 | 109.23 | -100% |  | 0
83 | 监控电源配电箱拆除 | IP65 | 1.负责对其本体、附属配件及安装辅材等进行系统的拆除； 2.对拆除物进行数量清点、标识、记录，并安全运输、卸货至指定地点； 3.具体符合拆除方案和业主要求。 | 1.依据清单及图纸所示，按监控电源配电箱拆除的数量以个计量； 2.综合单价包干，包含所有本体、配件及辅材、保护、装卸、转运至业主指定地点及二次转运至施工现场等所有费用； 3.弃渣、外运及渣场费作为子目的附属工作，费用包含在相应单价中，不另行计量。 | 个 | 41 | 甲供 | 拆除 | 104.03 | -100% |  | 0
84 | 监控电源配电箱换新恢复 | IP65 | 1.设备本体及配套附件、辅材的装卸、运输、就位； 2.安装固定、线缆连接； 3.通电，设备调试、试运行，指标测试； 4.接口正确性检查和调试； 5.箱体周围缝隙封堵； 6.设计文件包含的全部工作内容。 | 1.依据清单及图纸所示，按监控电源配电箱换新恢复的数量以个计量； 2.综合单价包干，包含所有本体、配件及辅材、保护、装卸、转运至业主指定地点及二次转运至施工现场等所有费用； 3.弃渣、外运及渣场费作为子目的附属工作，费用包含在相应单价中，不另行计量。 | 个 | 58 | 甲供 | 安装 | 208.06 | -100% |  | 0
85 | 照明分线箱拆除 | IP55 | 1.负责对其本体、附属配件及安装辅材等进行系统的拆除； 2.对拆除物进行数量清点、标识、记录，并安全运输、卸货至指定地点； 3.具体符合拆除方案和业主要求。 | 1.依据清单及图纸所示，按照明分线箱拆除的数量以个计量； 2.综合单价包干，包含所有本体、配件及辅材、保护、装卸、转运至业主指定地点及二次转运至施工现场等所有费用； 3.弃渣、外运及渣场费作为子目的附属工作，费用包含在相应单价中，不另行计量。 | 个 | 807 | 甲供 | 拆除 | 62.42 | -100% |  | 0
86 | 照明分线箱换新恢复 | IP55 | 1.设备本体及配套附件、辅材的装卸、运输、就位； 2.安装固定、线缆连接； 3.通电，设备调试、试运行，指标测试； 4.接口正确性检查和调试； 5.设计文件包含的全部工作内容。 | 1.依据清单及图纸所示，按照明分线箱换新恢复的数量以个计量； 2.综合单价包干，包含所有本体、配件及辅材、保护、装卸、转运至业主指定地点及二次转运至施工现场等所有费用； 3.弃渣、外运及渣场费作为子目的附属工作，费用包含在相应单价中，不另行计量。 | 个 | 940 | 甲供 | 安装 | 124.84 | -100% |  | 0
87 | 线缆桥架拆除 | 200mmx100mmx2mm，采用镀锌钢板，含桥架卡箍 | 1.负责对其本体、附属配件及安装辅材等进行系统的拆除； 2.对拆除物进行数量清点、标识、记录，并安全运输、卸货至指定地点； 3.具体符合拆除方案和业主要求。 | 1.依据清单及图纸所示，按线缆桥架拆除的数量以米计量； 2.综合单价包干，包含所有本体、配件及辅材、保护、装卸、转运至业主指定地点及二次转运至施工现场等所有费用； 3.弃渣、外运及渣场费作为子目的附属工作，费用包含在相应单价中，不另行计量。 | 米 | 12176 | 甲供 | 拆除 | 13 | -100% |  | 0
88 | 线缆桥架换新恢复 | 200mmx100mmx2mm，采用镀锌钢板，含桥架卡箍 | 1.本体及配套附件、辅材的保管、装卸、运输、保管、就位； 2.桥架、卡箍安装、防腐处理； 3.设计文件包含的全部工作内容。 | 1.依据清单及图纸所示，按线缆桥架换新恢复的数量以米计量； 2.综合单价包干，包含所有本体、配件及辅材、保护、装卸、转运至业主指定地点及二次转运至施工现场等所有费用； 3.弃渣、外运及渣场费作为子目的附属工作，费用包含在相应单价中，不另行计量。 | 米 | 14696 | 甲供 | 安装 | 26.01 | -100% |  | 0
89 | 硅芯管拆除 | 1*40/33 | 1.负责对其本体、附属配件及安装辅材等进行系统的拆除； 2.对拆除物进行数量清点、标识、记录，并安全运输、卸货至指定地点； 3.具体符合拆除方案和业主要求。 | 1.依据清单及图纸所示，按硅芯管拆除的数量以米计量； 2.综合单价包干，包含所有本体、配件及辅材、保护、装卸、转运至业主指定地点及二次转运至施工现场等所有费用； 3.弃渣、外运及渣场费作为子目的附属工作，费用包含在相应单价中，不另行计量。 | 米 | 2005 | 甲供 | 拆除 | 0.97 | -100% |  | 0
90 | 硅芯管敷设 | 1*40/33 | 1.本体及附件、辅材的装卸、运输、就位； 2.保护管及接头管、管卡、配件制作、运输； 3.保护管敷设、接头接续 4.设计文件包含的全部工作内容。 | 1.依据清单及图纸所示，按硅芯管敷设的数量以米计量； 2.综合单价包干，包含所有本体、配件及辅材、保护、装卸、转运至业主指定地点及二次转运至施工现场等所有费用； 3.弃渣、外运及渣场费作为子目的附属工作，费用包含在相应单价中，不另行计量。 | 米 | 2995 | 甲供 | 安装 | 2 | -100% |  | 0
91 | 电缆沟盖板拆除 | 电缆沟盖板拆除 | 1.负责对其本体、附属配件及安装辅材等进行系统的拆除； 2.对拆除物进行数量清点、标识、记录，并安全运输、卸货至指定地点； 3.具体符合拆除方案和业主要求。 | 1.依据清单及图纸所示，按电缆沟盖板拆除的数量以米计量； 2.综合单价包干，包含所有本体、配件及辅材、保护、装卸、转运至业主指定地点及二次转运至施工现场等所有费用； 3.弃渣、外运及渣场费作为子目的附属工作，费用包含在相应单价中，不另行计量。 | 米 | 26327 | 甲供 | 拆除 | 3.64 | -100% |  | 0
92 | 沟盖板恢复 | 电缆沟盖板安装 | 1.盖板安装； 2.设计文件包含的全部工作内容。 | 1.依据清单及图纸所示，按沟盖板恢复数量以米计量； 2.综合单价包干，包含所有本体、配件及辅材、保护、装卸、转运至业主指定地点及二次转运至施工现场等所有费用； 3.弃渣、外运及渣场费作为子目的附属工作，费用包含在相应单价中，不另行计量。 | 米 | 32204 | 乙供 | 安装 | 3.64 | -100% |  | 0
93 | 交通组织 | 封闭隧道内交组1000米，临时交通设施摆放及回收 | 包含但不限于办理相关手续，并按要求完成现场交通运营安全措施，如：安装摄像头、频闪灯、电子导向牌，摆放交通路锥、水马、交通疏导指示牌、交通疏解维护车辆、交通安全管理与交通安全设施维护维修等，具体要求根据《重庆市营运高速公路施工标准化管理规定》（DB50/T 959-2019）中的施工现场布设要求设置。 | 1.按同一施工路段，施工前摆放临时安全交通设施到施工过程中维护临时安全交通设施，至施工完成后回收临时交通安全设施的整个过程，以“天”为单位计量； 2.综合单价包干，包含一切材料、设备的转运、卸货及仓储等费用； 3.结算时依据摆设天数据实结算。 | 天 | 40 | 乙供 | 安装 | 238.2 | -100% |  | 0
94 | 交通组织 | 封闭隧道内交组2000米，临时交通设施摆放及回收 | 包含但不限于办理相关手续，并按要求完成现场交通运营安全措施，如：安装摄像头、频闪灯、电子导向牌，摆放交通路锥、水马、交通疏导指示牌、交通疏解维护车辆、交通安全管理与交通安全设施维护维修等，具体要求根据《重庆市营运高速公路施工标准化管理规定》（DB50/T 959-2019）中的施工现场布设要求设置。 | 1.按同一施工路段，施工前摆放临时安全交通设施到施工过程中维护临时安全交通设施，至施工完成后回收临时交通安全设施的整个过程，以“天”为单位计量； 2.综合单价包干，包含一切材料、设备的转运、卸货及仓储等费用； 3.结算时依据摆设天数据实结算。 | 天 | 60 | 乙供 | 安装 | 357.3 | -100% |  | 0
95 | 交通组织 | 封闭隧道内交组3000米，临时交通设施摆放及回收 | 包含但不限于办理相关手续，并按要求完成现场交通运营安全措施，如：安装摄像头、频闪灯、电子导向牌，摆放交通路锥、水马、交通疏导指示牌、交通疏解维护车辆、交通安全管理与交通安全设施维护维修等，具体要求根据《重庆市营运高速公路施工标准化管理规定》（DB50/T 959-2019）中的施工现场布设要求设置。 | 1.按同一施工路段，施工前摆放临时安全交通设施到施工过程中维护临时安全交通设施，至施工完成后回收临时交通安全设施的整个过程，以“天”为单位计量； 2.综合单价包干，包含一切材料、设备的转运、卸货及仓储等费用； 3.结算时依据摆设天数据实结算。 | 天 | 40 | 乙供 | 安装 | 476.5 | -100% |  | 0
六 | 其他
1 | 利旧设备（材料）仓储保管 | 提供合规场地存放利旧设备，配备监控摄像头等电子监控设备、看管人员等、负责24小时看管及防潮防尘防护、出入库与台账管理等，费用包干，因保管不当造成损坏丢失由承包人承担。暂按2000m2,租用30个月计算，结算时根据租用面积及期限按实计算。 | 1.包含但不限于提供合规场地存放利旧设备； 2.负责24小时看管及防潮防尘防护、出入库与台账管理等，因保管不当造成损坏丢失由承包人承担； 3.配备专业消防器材，符合消防验收要求； 4.利旧材料(设备）保管措施按业主要求执行，包含但不限于购买置物架等。 | 1.依据业主要求，按业主认定的场地使用面积以m2·月计量； 2.综合单价包干，包含仓储场地占用、保管、看护、安全保卫及日常管理等全部费用； 3.所有附属工作及费用均包含在综合单价中，不另行计量。 | m2·月 | 60000 | 乙供 | 安装 | 15 | -100% |  | 0
2 | 安全生产费 | 1.设置、完善、改造和维护安全防护设施设备支出； 2.配备、维护、保养应急救援的器材和设备支出和应急演练支出； 3.重大危险源和事故隐患评估、监控(包括远程监控)和整改支出； 4.安全生产检查、咨询、评价和安全生产标准化支出； 5.配备和更新现场作业人员安全防护用品支出； 6.安全生产宣传、教育、培训支出； 7.安全生产适用的新技术、新标准、新工艺、新装备的推广应用支出； 8.安全设施及特种设备检测检验支出； 9.其他与安全生产直接相关的支出 | 按《JTG 3830-2018 公路工程建设项目概算预算编制办法》 | 1.按建筑安装工程费的2.5%计算； 2.结算时据实结算。 | 项 | 1 | 乙供 | 安装 | 127904.0322 | 0% | 127904.0322 | 127904.0322 | 投标报价时不得调整
3 | 暂列金额 | 利旧设备专项维护费用 | 利旧设备专项维护费用 | 暂列金额按实际发生、经发包人书面确认工程量并进行审核后的费用据实结算。 | 项 | 1 | 乙供 | 安装 | 50000 | 0% | 50000 | 50000 | 暂列金额，投标报价时不得调整
小计 | [11 empty] | 177904.0322
合计 | 汇总 | [10 empty] | 539927.9152