## 1
渝赤叙高速公路（重庆段）机电工程收费系统劳务采购
工程量清单
序号 | 子目名称 | 主要技术指标 | 工作内容 | 计量规则 | 单位 | 工程量 | 系统 | 类型 | 供货方式 | 单价最高限价（元） | 含税综合单价（元） | 偏差率（%） | 含税合价 （元） | 备注
三 | 收费系统 | [5 empty] | 收费系统
3.1 | 收费分中心 | [5 empty] | 收费系统
3.1.1 | 硬件类 | [5 empty] | 收费系统
3.1.1.1 | 收费中心服务器 | 处理器：不低于Intel Xeon 24核48线程2颗，主频2.1GHz;内存：不低于256GB; | 1.设备本体及配套附件（包括随机备件和技术手册、产品说明书)、辅材的装卸、运输、就位 2.安装固定、线缆连接 3.设备通电，电气调试，指标测试 4.单机接口正确性检查和调试，联机调试 | 1.依据图纸所示，按满足设计配置和功能要求的数量以套计量 2.综合单价包干，包含一切安装辅材及甲供材料（设备)卸货、二次转运、仓储等费用 | 套 | 3 | 收费系统 | 服务器 | 甲供 | 288 |  | -100% | 0
3.1.1.2 | 视频管理工作站 | 处理器：不低于Intel 8核，2.0GHz主频；内存：不低于16GB;显示屏：27英寸，2560×1440分辨率 | 1.设备本体及配套附件（包括随机备件和技术手册、产品说明书)、辅材的装卸、运输、就位 2.安装固定、线缆连接 3.设备通电，电气调试，指标测试 4.单机接口正确性检查和调试，联机调试 | 1.依据图纸所示，按满足设计配置和功能要求的数量以台计量 2.综合单价包干，包含一切安装辅材及甲供材料（设备)卸货、二次转运、仓储等费用 | 台 | 1 | 收费系统 | 工作站 | 甲供 | 179.52 |  | -100% | 0
3.1.1.3 | 收费管理、财务管理工作站 | 处理器：不低于Intel 8核，2.0GHz主频；内存：不低于16GB;显示屏：27英寸，2560×1440分辨率 | 1.设备本体及配套附件（包括随机备件和技术手册、产品说明书)、辅材的装卸、运输、就位 2.安装固定、线缆连接 3.设备通电，电气调试，指标测试 4.单机接口正确性检查和调试，联机调试 | 1.依据图纸所示，按满足设计配置和功能要求的数量以台计量 2.综合单价包干，包含一切安装辅材及甲供材料（设备)卸货、二次转运、仓储等费用 | 台 | 1 | 收费系统 | 工作站 | 甲供 | 179.52 |  | -100% | 0
3.1.1.4 | IC卡管理、查询打印工作站 | 处理器：不低于Intel 8核，2.0GHz主频；内存：不低于16GB;显示屏：27英寸，2560×1440分辨率 | 1.设备本体及配套附件（包括随机备件和技术手册、产品说明书)、辅材的装卸、运输、就位 2.安装固定、线缆连接 3.设备通电，电气调试，指标测试 4.单机接口正确性检查和调试，联机调试 | 1.依据图纸所示，按满足设计配置和功能要求的数量以台计量 2.综合单价包干，包含一切安装辅材及甲供材料（设备)卸货、二次转运、仓储等费用 | 台 | 1 | 收费系统 | 工作站 | 甲供 | 179.52 |  | -100% | 0
3.1.1.5 | PSAM卡在线授权服务器(含软件) | CPU：IntelXeon-1225 以上，内存 8GB或以 上，硬盘 500G 或以上;2个千兆以太网口 | 1.设备本体及配套附件（包括随机备件和技术手册、产品说明书)、辅材的装卸、运输、就位 2.安装固定、线缆连接 3.设备通电，电气调试，指标测试 4.单机接口正确性检查和调试，联机调试 | 1.依据图纸所示，按满足设计配置和功能要求的数量以套计量 2.综合单价包干，包含一切安装辅材及甲供材料（设备)卸货、二次转运、仓储等费用 | 套 | 1 | 收费系统 | 工作站 | 甲供 | 288 |  | -100% | 0
3.1.1.6 | 对讲及广播调度管理服务器(含软件) | 采用嵌入式的结构，机架式设计(1U),LINUX操作系统，不怕病毒侵扰，支持双机热备，高稳定性和高可靠性 | 1.设备本体及配套附件（包括随机备件和技术手册、产品说明书)、辅材的装卸、运输、就位 2.安装固定、线缆连接 3.设备通电，电气调试，指标测试 4.单机接口正确性检查和调试，联机调试 | 1.依据图纸所示，按满足设计配置和功能要求的数量以套计量 2.综合单价包干，包含一切安装辅材及甲供材料（设备)卸货、二次转运、仓储等费用 | 套 | 1 | 收费系统 | 紧急电话及广播 | 甲供 | 288 |  | -100% | 0
3.1.1.7 | CPC复合卡读写器 | 可读写5.8GHz CPC复合卡，含psam卡 | 1.设备本体及配套附件、辅材的装卸、运输、就位 2.安装、线缆连接 3.接口正确性检查和调试 | 1.依据图纸所示，按满足设计配置和功能要求的数量以台计量 2.综合单价包干，包含一切安装辅材及甲供材料（设备)卸货、二次转运、仓储等费用 | 台 | 1 | 收费系统 | 通用设备 | 甲供 | 57.6 |  | -100% | 0
3.1.1.8 | 19"机柜(设备柜) | 定制，建议尺寸：600mm(宽)×1000(深)×2000(高),用于安装服务器 | 1.设备本体及配套附件、辅材的装卸、运输、就位 2.安装固定 | 1.依据图纸所示，按满足设计配置和功能要求的数量以台计量 2.综合单价包干，包含一切安装辅材及甲供材料（设备)卸货、二次转运、仓储等费用 | 台 | 1 | 收费系统 | 普通机柜 | 甲供 | 288 |  | -100% | 0
3.1.1.9 | 19"机柜(设备柜) | 定制，建议尺寸：600mm(宽)×800(深)×2000(高),用于交换机等设备 | 1.设备本体及配套附件、辅材的装卸、运输、就位 2.安装固定 | 1.依据图纸所示，按满足设计配置和功能要求的数量以台计量 2.综合单价包干，包含一切安装辅材及甲供材料（设备)卸货、二次转运、仓储等费用 | 台 | 1 | 收费系统 | 普通机柜 | 甲供 | 288 |  | -100% | 0
3.1.1.10 | 激光打印机 | 打印幅面:A3、A4可选; 打印速度:A3:9页/min、A4:12页/min;分辨率:1200dpi; 内存:16M。 | 1.设备本体及配套附件、辅材的装卸、运输、就位 2.安装、配置相关驱动程序、调试 | 1.依据图纸所示，按满足设计配置和功能要求的数量以台计量 2.综合单价包干，包含一切安装辅材及甲供材料（设备)卸货、二次转运、仓储等费用 | 台 | 1 | 收费系统 | 通用设备 | 甲供 | 124.8 |  | -100% | 0
3.1.1.11 | 喷墨打印机 | 打印幅面:A3、A4可选; 打印速度:10PPM(单色、高速); 分辨率:1400X720dpi。 | 1.设备本体及配套附件、辅材的装卸、运输、就位 2.安装、配置相关驱动程序、调试 | 1.依据图纸所示，按满足设计配置和功能要求的数量以台计量 2.综合单价包干，包含一切安装辅材及甲供材料（设备)卸货、二次转运、仓储等费用 | 台 | 1 | 收费系统 | 通用设备 | 甲供 | 124.8 |  | -100% | 0
3.1.1.12 | 针式打印机 | 打印幅面:A4; 打印速度:中文150字每秒; 印字头及寿命:24针，3亿次击打。 | 1.设备本体及配套附件、辅材的装卸、运输、就位 2.安装、配置相关驱动程序、调试 | 1.依据图纸所示，按满足设计配置和功能要求的数量以台计量 2.综合单价包干，包含一切安装辅材及甲供材料（设备)卸货、二次转运、仓储等费用 | 台 | 1 | 收费系统 | 通用设备 | 甲供 | 57.6 |  | -100% | 0
3.1.1.13 | 机房装修 | 含静电地板、接地铜带、接地铜排、线槽及电子门禁系统等，接地电阻不大于1Ω | 1.静电地板安装 2.机房设备安装 3.防雷接地 5.线槽、电子门禁系统等安装 6.未尽事宜满足图纸要求 | 1.依据图纸所示，按满足设计配置和功能要求的数量以平方米计量 2.综合单价包干，包含一切安装辅材及材料（设备)卸货、二次转运、仓储等费用 | 平方米 | 45 | 收费系统 | 劳务 | 乙供 | 731.67 |  | -100% | 0
3.1.1.15 | 空调 | 3P | 1.设备本体及配套附件、辅材的装卸、运输、就位 2.安装、线缆连接、调试 | 1.依据图纸所示，按满足设计配置和功能要求的数量以套计量 2.综合单价包干，包含一切安装辅材及甲供材料（设备)卸货、二次转运、仓储等费用 | 套 | 1 | 收费系统 | 通用设备 | 甲供 | 288 |  | -100% | 0
3.1.1.16 | 控制台(含座椅) | 定制 | 1.设备本体及配套附件（含座椅）、辅材的装卸、运输、就位 2.安装固定、线缆连接 3.调试、维护 | 1.依据图纸所示，按满足设计配置和功能要求的数量以套计量 2.综合单价包干，包含一切安装辅材及甲供材料（设备)卸货、二次转运、仓储等费用 | 套 | 1 | 收费系统 | 普通机柜 | 甲供 | 1152 |  | -100% | 0
3.1.1.17 | 收费业务交换机 | 双机冗余堆叠 | 1.设备本体及配套附件、辅材的装卸、运输、就位 2.安装、线缆连接 3.通电、电气调试 4.网络配置、调试、指标测试 | 1.依据图纸所示，按满足设计配置和功能要求的数量以台计量 2.综合单价包干，包含一切安装辅材及甲供材料（设备)卸货、二次转运、仓储等费用 | 台 | 2 | 收费系统 | 交换机 | 甲供 | 288 |  | -100% | 0
3.1.1.18 | 收费干线交换机 | 双机冗余堆叠 | 1.设备本体及配套附件、辅材的装卸、运输、就位 2.安装、线缆连接 3.通电、电气调试 4.网络配置、调试、指标测试 | 1.依据图纸所示，按满足设计配置和功能要求的数量以台计量 2.综合单价包干，包含一切安装辅材及甲供材料（设备)卸货、二次转运、仓储等费用 | 台 | 2 | 收费系统 | 交换机 | 甲供 | 288 |  | -100% | 0
3.1.1.19 | 堡垒机 | 机架式结构型，配置2个USB口；6个10/100/1000BASE自适应电口，2个SFP插槽，2个可扩展插槽；16G内存，1T存储空间；单电源；配置50点被管资源数授权，用户数不限制等 | 1.设备本体及配套附件、辅材的装卸、运输、就位 2.安装、线缆连接 3.通电，设备调试 | 1.依据图纸所示，按满足设计配置和功能要求的数量以台计量 2.综合单价包干，包含一切安装辅材及甲供材料（设备)卸货、二次转运、仓储等费用 | 台 | 1 | 收费系统 | 网络安全 | 甲供 | 230.4 |  | -100% | 0
3.1.1.20 | 日志审计系统 | 配置≥800个日志源授权机架式结构型；配置≥4个千兆电口；标配模块化双冗余电源，硬盘≥4T,内存≥32G;日志处理均值≥6000EPS,峰值≥12000EPS | 1.设备本体及配套附件、辅材的装卸、运输、就位 2.安装、线缆连接 3.通电，设备调试 | 1.依据图纸所示，按满足设计配置和功能要求的数量以台计量 2.综合单价包干，包含一切安装辅材及甲供材料（设备)卸货、二次转运、仓储等费用 | 台 | 1 | 收费系统 | 网络安全 | 甲供 | 230.4 |  | -100% | 0
3.1.1.21 | 态势感知探针 | 标准机架式结构型；配置4个千兆电口，设备最大应用层检测能力3Gbps,并发连接数300万 | 1.设备本体及配套附件、辅材的装卸、运输、就位 2.安装、线缆连接 3.通电，设备调试 | 1.依据图纸所示，按满足设计配置和功能要求的数量以台计量 2.综合单价包干，包含一切安装辅材及甲供材料（设备)卸货、二次转运、仓储等费用 | 台 | 1 | 收费系统 | 网络安全 | 甲供 | 230.4 |  | -100% | 0
3.1.1.22 | 收费核心防火墙 | 机架式结构型；配置≥8个千兆光口，≥8个千兆电口；同时开启业务功能时，吞吐量≥20Gbps | 1.设备本体及配套附件（包括随机备件和技术手册、产品说明书)、辅材的装卸、运输、就位 2.安装固定、线缆连接 3.设备通电，电气调试，指标测试 4.单机接口正确性检查和调试，联机调试 | 1.依据图纸所示，按满足设计配置和功能要求的数量以台计量 2.综合单价包干，包含一切安装辅材及甲供材料（设备)卸货、二次转运、仓储等费用 | 台 | 2 | 收费系统 | 网络安全 | 甲供 | 288 |  | -100% | 0
3.1.1.24 | 调度话机 | 7英寸1024x600像素电容式可旋转触摸屏，基于安卓5.1.1系统 | 1.设备本体及配套附件、辅材的装卸、运输、就位 2.安装固定、线缆连接 3.通电，设备调试,指标测试 4.接口正确性检查和调试 | 1.依据图纸所示，按满足设计配置和功能要求的数量以台计量 2.综合单价包干，包含一切安装辅材及甲供材料（设备)卸货、二次转运、仓储等费用 | 台 | 1 | 收费系统 | 紧急电话及广播 | 甲供 | 96 |  | -100% | 0
3.1.1.25 | 对讲话机 | 采用Linux操作系统，240x120像素灰度背光LCD显示屏，全双工免提通话 | 1.设备本体、支架及配套附件、辅材的装卸、运输、就位 2.安装、线缆连接 3.接口正确性检查和调试、指标测试 | 1.依据图纸所示，按满足设计配置和功能要求的数量以台计量 2.综合单价包干，包含一切安装辅材及甲供材料（设备)卸货、二次转运、仓储等费用 | 台 | 2 | 收费系统 | 紧急电话及广播 | 甲供 | 240 |  | -100% | 0
3.1.1.27 | 电话接入网关 | 满足设计及规范要求 | 1.设备本体及配套附件、辅材的装卸、运输、就位 2.安装固定、线缆连接 3.通电，设备调试,指标测试 4.接口正确性检查和调试 | 1.依据图纸所示，按满足设计配置和功能要求的数量以套计量 2.综合单价包干，包含一切安装辅材及甲供材料（设备)卸货、二次转运、仓储等费用 | 套 | 1 | 收费系统 | 通信设备 | 甲供 | 384 |  | -100% | 0
3.1.2 | 软件类 |  | 0 |  |  |  | 收费系统 |  |  |  |  | #DIV/0!
3.1.2.1 | 主机加固系统(服务器、工作站) | 能够与各种主流硬件平台(X86架构、Power架构、Sparc架构、HP-UX Itanium架构、PA-RISC架构平台)、操作系统(Aix、HP-UNIX、Solaris、Linux、Windows)、应用系统有效结合 | 1.设备本体及配套附件、辅材的装卸、运输、就位 2.安装、线缆连接 3.通电，设备调试 | 1.依据图纸所示，按满足设计配置和功能要求的数量以个计量 2.综合单价包干，包含一切安装辅材及甲供材料（设备)卸货、二次转运、仓储等费用 | 个 | 8 | 收费系统 | 网络安全 | 甲供 | 230.4 |  | -100% | 0
3.1.2.2 | 网络管理系统 | 通过访问结算中心平台获取本路段设备链路通信状态 | 1.设备本体及配套附件、辅材的装卸、运输、就位 2.安装、线缆连接 3.通电，设备调试 | 1.依据图纸所示，按满足设计配置和功能要求的数量以个计量 2.综合单价包干，包含一切安装辅材及甲供材料（设备)卸货、二次转运、仓储等费用 | 个 | 7 | 收费系统 | 交换机 | 甲供 | 230.4 |  | -100% | 0
3.1.2.3 | 防病毒系统(服务器、工作站) | 统一管理全网的杀毒软件和防护软件(含8点授权) | 1.设备本体及配套附件、辅材的装卸、运输、就位 2.安装、线缆连接 3.通电，设备调试 | 1.依据图纸所示，按满足设计配置和功能要求的数量以套计量 2.综合单价包干，包含一切安装辅材及甲供材料（设备)卸货、二次转运、仓储等费用 | 套 | 1 | 收费系统 | 网络安全 | 甲供 | 230.4 |  | -100% | 0
3.1.2.11 | 漏洞扫描系统 | 满足设计及规范要求 | 1.设备本体及配套附件、辅材的装卸、运输、就位 2.安装、线缆连接 3.通电，设备调试 | 1.依据图纸所示，按满足设计配置和功能要求的数量以项计量 2.综合单价包干，包含一切安装辅材及甲供材料（设备)卸货、二次转运、仓储等费用 | 项 | 1 | 收费系统 | 网络安全 | 甲供 | 230.4 |  | -100% | 0
3.2 | 收费站内设施 |  | 0 |  |  |  | 收费系统 |  |  |  |  | #DIV/0!
3.2.1 | 站级服务器 | 处理器：不低于Intel Xeon 24核48线程2颗，主频2.1GHz;内存：不低于256GB; | 1.设备本体及配套附件（包括随机备件和技术手册、产品说明书)、辅材的装卸、运输、就位 2.安装固定、线缆连接 3.设备通电，电气调试，指标测试 4.单机接口正确性检查和调试，联机调试 | 1.依据图纸所示，按满足设计配置和功能要求的数量以台计量 2.综合单价包干，包含一切安装辅材及甲供材料（设备)卸货、二次转运、仓储等费用 | 台 | 21 | 收费系统 | 服务器 | 甲供 | 288 |  | -100% | 0
3.2.2 | 北斗时钟服务器 | 含授时软件 | 1.设备本体及配套附件（包括随机备件和技术手册、产品说明书)、辅材的装卸、运输、就位 2.安装固定、线缆连接 3.设备通电，电气调试，指标测试 4.单机接口正确性检查和调试，联机调试 | 1.依据图纸所示，按满足设计配置和功能要求的数量以台计量 2.综合单价包干，包含一切安装辅材及甲供材料（设备)卸货、二次转运、仓储等费用 | 台 | 5 | 收费系统 | 通用设备 | 甲供 | 288 |  | -100% | 0
3.2.3 | 收费管理工作站 | 处理器：不低于Intel 8核，2.0GHz主频；内存：不低于16GB;显示屏：27英寸，2560×1440分辨率 | 1.设备本体及配套附件（包括随机备件和技术手册、产品说明书)、辅材的装卸、运输、就位 2.安装固定、线缆连接 3.设备通电，电气调试，指标测试 4.单机接口正确性检查和调试，联机调试 | 1.依据图纸所示，按满足设计配置和功能要求的数量以台计量 2.综合单价包干，包含一切安装辅材及甲供材料（设备)卸货、二次转运、仓储等费用 | 台 | 5 | 收费系统 | 工作站 | 甲供 | 179.52 |  | -100% | 0
3.2.4 | 财务管理工作站 | 处理器：不低于Intel 8核，2.0GHz主频；内存：不低于16GB;显示屏：27英寸，2560×1440分辨率 | 1.设备本体及配套附件（包括随机备件和技术手册、产品说明书)、辅材的装卸、运输、就位 2.安装固定、线缆连接 3.设备通电，电气调试，指标测试 4.单机接口正确性检查和调试，联机调试 | 1.依据图纸所示，按满足设计配置和功能要求的数量以台计量 2.综合单价包干，包含一切安装辅材及甲供材料（设备)卸货、二次转运、仓储等费用 | 台 | 5 | 收费系统 | 工作站 | 甲供 | 179.52 |  | -100% | 0
3.2.5 | 视频管理工作站 | 处理器：不低于Intel 8核，2.0GHz主频；内存：不低于16GB;显示屏：27英寸，2560×1440分辨率 | 1.设备本体及配套附件（包括随机备件和技术手册、产品说明书)、辅材的装卸、运输、就位 2.安装固定、线缆连接 3.设备通电，电气调试，指标测试 4.单机接口正确性检查和调试，联机调试 | 1.依据图纸所示，按满足设计配置和功能要求的数量以台计量 2.综合单价包干，包含一切安装辅材及甲供材料（设备)卸货、二次转运、仓储等费用 | 台 | 5 | 收费系统 | 工作站 | 甲供 | 179.52 |  | -100% | 0
3.2.6 | 激光网络打印机 | 打印幅面:A3、A4可选; 打印速度:A3:9页/min、A4:12页/min;分辨率:1200dpi; 内存:16M。 | 1.设备本体及配套附件、辅材的装卸、运输、就位 2.安装、配置相关驱动程序、调试 | 1.依据图纸所示，按满足设计配置和功能要求的数量以台计量 2.综合单价包干，包含一切安装辅材及甲供材料（设备)卸货、二次转运、仓储等费用 | 台 | 5 | 收费系统 | 通用设备 | 甲供 | 124.8 |  | -100% | 0
3.2.7 | 彩色喷墨打印机 | 打印幅面:A3、A4可选; 打印速度:10PPM(单色、高速); 分辨率:1400X720dpi。 | 1.设备本体及配套附件、辅材的装卸、运输、就位 2.安装、配置相关驱动程序、调试 | 1.依据图纸所示，按满足设计配置和功能要求的数量以台计量 2.综合单价包干，包含一切安装辅材及甲供材料（设备)卸货、二次转运、仓储等费用 | 台 | 5 | 收费系统 | 通用设备 | 甲供 | 124.8 |  | -100% | 0
3.2.8 | CPC复合卡读写器 | 可读写5.8GHz CPC复合卡，含psam卡 | 1.设备本体及配套附件、辅材的装卸、运输、就位 2.安装、线缆连接 3.接口正确性检查和调试 | 1.依据图纸所示，按满足设计配置和功能要求的数量以台计量 2.综合单价包干，包含一切安装辅材及甲供材料（设备)卸货、二次转运、仓储等费用 | 台 | 23 | 收费系统 | 通用设备 | 甲供 | 57.6 |  | -100% | 0
3.2.13 | 控制台(含座椅) | 定制 | 1.设备本体及配套附件（含座椅）、辅材的装卸、运输、就位 2.安装固定、线缆连接 3.调试、维护 | 1.依据图纸所示，按满足设计配置和功能要求的数量以台计量 2.综合单价包干，包含一切安装辅材及甲供材料（设备)卸货、二次转运、仓储等费用 | 台 | 5 | 收费系统 | 普通机柜 | 甲供 | 1152 |  | -100% | 0
3.2.14 | 柜式空调器 | 3P,具有除湿功能，含加热器 | 1.设备本体及配套附件、辅材的装卸、运输、就位 2.安装、线缆连接、调试 | 1.依据图纸所示，按满足设计配置和功能要求的数量以台计量 2.综合单价包干，包含一切安装辅材及甲供材料（设备)卸货、二次转运、仓储等费用 | 台 | 5 | 收费系统 | 通用设备 | 甲供 | 288 |  | -100% | 0
3.2.15 | 收费站配电箱 | 定制，详见图纸S7-6-93-95 | 1.设备本体及配套附件、辅材的装卸、运输、就位 2.安装、线缆连接 3.接口正确性检查和调试、指标测试、标识 | 1.依据图纸所示，按满足设计配置和功能要求的数量以台计量 2.综合单价包干，包含一切安装辅材及甲供材料（设备)卸货、二次转运、仓储等费用 | 台 | 10 | 收费系统 | 配电箱 | 配电箱甲供，抱箍等辅材及其他乙供 | 192 |  | -100% | 0
3.2.16 | 19”机柜 | 定制，建议尺寸：600mm(宽)×1000(深)×2000(高),用于安装服务器 | 1.设备本体及配套附件、辅材的装卸、运输、就位 2.安装固定 | 1.依据图纸所示，按满足设计配置和功能要求的数量以台计量 2.综合单价包干，包含一切安装辅材及甲供材料（设备)卸货、二次转运、仓储等费用 | 台 | 5 | 收费系统 | 普通机柜 | 甲供 | 288 |  | -100% | 0
3.2.17 | 19”机柜 | 定制，建议尺寸：600mm(宽)×800(深)×2000(高),用于交换机等设备 | 1.设备本体及配套附件、辅材的装卸、运输、就位 2.安装固定 | 1.依据图纸所示，按满足设计配置和功能要求的数量以台计量 2.综合单价包干，包含一切安装辅材及甲供材料（设备)卸货、二次转运、仓储等费用 | 台 | 5 | 收费系统 | 普通机柜 | 甲供 | 288 |  | -100% | 0
3.2.18 | 机房装修 | 收费站机房，含静电地板、接地铜带、接地铜排、线槽、电子门禁系统等，接地电阻不大于1Ω | 1.静电地板安装 2.机房设备安装 3.防雷接地 5.线槽、电子门禁系统等安装 6.未尽事宜满足图纸要求 | 1.依据图纸所示，按满足设计配置和功能要求的数量以平方米计量 2.综合单价包干，包含一切安装辅材及材料（设备)卸货、二次转运、仓储等费用 | 平方米 | 170 | 收费系统 | 劳务 | 乙供 | 731.67 |  | -100% | 0
3.2.22 | 三层以太网交换机(数据) | 交换容量≥672Gpbs,包转发率≥166Mpps,端口≥48个GE+6个10GE光口，带网管，双机堆叠 | 1.设备本体及配套附件、辅材的装卸、运输、就位 2.安装、线缆连接 3.通电、电气调试 4.网络配置、调试、指标测试 | 1.依据图纸所示，按满足设计配置和功能要求的数量以台计量 2.综合单价包干，包含一切安装辅材及甲供材料（设备)卸货、二次转运、仓储等费用 | 台 | 10 | 收费系统 | 交换机 | 甲供 | 288 |  | -100% | 0
3.2.23 | 收费站核心防火墙 | 机架式结构型：配置≥8个千兆光口，≥8个千兆电口 | 1.设备本体及配套附件（包括随机备件和技术手册、产品说明书)、辅材的装卸、运输、就位 2.安装固定、线缆连接 3.设备通电，电气调试，指标测试 4.单机接口正确性检查和调试，联机调试 | 1.依据图纸所示，按满足设计配置和功能要求的数量以台计量 2.综合单价包干，包含一切安装辅材及甲供材料（设备)卸货、二次转运、仓储等费用 | 台 | 15 | 收费系统 | 网络安全 | 甲供 | 288 |  | -100% | 0
3.2.24 | 网络安全准入设备 | 机架式结构型：配置≥2个千兆电口；≥4T存储空间；≥2CPU;≥8G内存；对网络中的设备进行准入控制(含500点授权 ) | 1.设备本体及配套附件、辅材的装卸、运输、就位 2.安装、线缆连接 3.通电，设备调试 | 1.依据图纸所示，按满足设计配置和功能要求的数量以台计量 2.综合单价包干，包含一切安装辅材及甲供材料（设备)卸货、二次转运、仓储等费用 | 台 | 5 | 收费系统 | 网络安全 | 甲供 | 288 |  | -100% | 0
3.2.25 | 三层以太网交换机(视频) | 交换容量≥672Gpbs,包转发率≥166Mpps,端口≥48个GE+6个10GE光口，带网管，双机堆叠 | 1.设备本体及配套附件、辅材的装卸、运输、就位 2.安装、线缆连接 3.通电、电气调试 4.网络配置、调试、指标测试 | 1.依据图纸所示，按满足设计配置和功能要求的数量以台计量 2.综合单价包干，包含一切安装辅材及甲供材料（设备)卸货、二次转运、仓储等费用 | 台 | 5 | 收费系统 | 交换机 | 甲供 | 288 |  | -100% | 0
3.2.26 | CVR | 24×6TB硬盘 | 1.设备本体及配套附件、辅材的装卸、运输、就位 2.配置相关驱动程序、线缆连接 3.接口正确性检查和调试 | 1.依据图纸所示，按满足设计配置和功能要求的数量以套计量 2.综合单价包干，包含一切安装辅材及甲供材料（设备)卸货、二次转运、仓储等费用 | 套 | 10 | 收费系统 | 摄像机 | 甲供 | 384 |  | -100% | 0
3.2.27 | 投包机 | 满足设计及规范要求 | 1.设备本体、支架及配套附件、辅材的装卸、运输、就位 2.安装、线缆连接 3.接口正确性检查和调试、指标测试 | 1.依据图纸所示，按满足设计配置和功能要求的数量以套计量 2.综合单价包干，包含一切安装辅材及甲供材料（设备)卸货、二次转运、仓储等费用 | 套 | 5 | 收费系统 | 通用设备 | 甲供 | 480 |  | -100% | 0
3.2.28 | 移动硬盘 | 2T,USB3.0 | 1.设备本体及配套附件、辅材的装卸、运输、就位 2.安装、配置相关驱动程序、调试 | 1.依据图纸所示，按满足设计配置和功能要求的数量以台计量 2.综合单价包干，包含一切安装辅材及甲供材料（设备)卸货、二次转运、仓储等费用 | 台 | 5 | 收费系统 | 通用设备 | 甲供 | 14.4 |  | -100% | 0
3.2.29 | 室内摄像机 | 300万1/3"CMOS半球型网络摄像机；含安装附件(投包室、监控室、机房) | 1.设备本体及配套附件、辅材的装卸、运输、就位 2.设备安装固定、线缆连接 3.通电，设备调试，指标测试 4.接口正确性检查和调试 | 1.依据图纸所示，按满足设计配置和功能要求的数量以套计量 2.综合单价包干，包含一切安装辅材及甲供材料（设备)卸货、二次转运、仓储等费用 | 套 | 25 | 收费系统 | 摄像机 | 甲供 | 144 |  | -100% | 0
3.2.30 | 无线对讲基站 | 采用ABS室外工程塑料壳体和专业元器件，百兆有线WAN口，无线符合IEEE802.11n/g/b协议，速率最大300Mbps,为室外大面积无线信号覆盖设计 | 1.设备本体及配套附件、辅材的装卸、运输、就位 2.安装、线缆连接 3.接口正确性检查和调试、指标测试 | 1.依据图纸所示，按满足设计配置和功能要求的数量以套计量 2.综合单价包干，包含一切安装辅材及甲供材料（设备)卸货、二次转运、仓储等费用 | 套 | 5 | 收费系统 | 紧急电话及广播 | 设备甲供，抱箍等附件及其他乙供 | 289.92 |  | -100% | 0
3.2.31 | 光纤收发器 | 1路 | 1.设备本体及配套附件、辅材的装卸、运输、就位 2.安装、线缆连接 3.接口正确性检查和调试 | 1.依据图纸所示，按满足设计配置和功能要求的数量以对计量 2.综合单价包干，包含一切安装辅材及甲供材料（设备)卸货、二次转运、仓储等费用 | 对 | 24 | 收费系统 | 工业交换机 | 甲供 | 144 |  | -100% | 0
3.2.32 | 工业以太网交换机(对讲系统) | 1个千兆端口、24个快速以太网端口，一台设置于收费站内，一台设置于设置于收费服务岗亭内，用于对讲机音频传输 | 1.设备本体及配套附件、辅材的装卸、运输、就位 2.安装、线缆连接 3.通电、电气调试 4.网络配置、调试、指标测试 | 1.依据图纸所示，按满足设计配置和功能要求的数量以台计量 2.综合单价包干，包含一切安装辅材及甲供材料（设备)卸货、二次转运、仓储等费用 | 台 | 12 | 收费系统 | 工业交换机 | 甲供 | 288 |  | -100% | 0
3.2.34 | 对讲话机(站内，按键) | LCD显示屏，全双工免提通话 | 1.设备本体、支架及配套附件、辅材的装卸、运输、就位 2.安装、线缆连接 3.接口正确性检查和调试、指标测试 | 1.依据图纸所示，按满足设计配置和功能要求的数量以台计量 2.综合单价包干，包含一切安装辅材及甲供材料（设备)卸货、二次转运、仓储等费用 | 台 | 5 | 收费系统 | 紧急电话及广播 | 甲供 | 240 |  | -100% | 0
3.2.35 | IAD转换器 | 用于交换机至对讲话机之间的转换 | 1.设备本体及配套附件、辅材的装卸、运输、就位 2.安装固定、线缆连接 3.通电，设备调试,指标测试 4.接口正确性检查和调试 | 1.依据图纸所示，按满足设计配置和功能要求的数量以套计量 2.综合单价包干，包含一切安装辅材及甲供材料（设备)卸货、二次转运、仓储等费用 | 套 | 5 | 收费系统 | 通信设备 | 甲供 | 144 |  | -100% | 0
3.2.36 | 网络话筒 | 满足设计及规范要求 | 1.设备本体及配套附件、辅材的装卸、运输、就位 2.安装、线缆连接 3.接口正确性检查和调试、指标测试 | 1.依据图纸所示，按满足设计配置和功能要求的数量以个计量 2.综合单价包干，包含一切安装辅材及甲供材料（设备)卸货、二次转运、仓储等费用 | 个 | 5 | 收费系统 | 紧急电话及广播 | 甲供 | 34.56 |  | -100% | 0
3.2.37 | 对讲机 | 快捷呼叫，支持全双工免提通话对讲 | 1.设备本体及配套附件、辅材的装卸、运输、就位 2.安装、线缆连接 3.接口正确性检查和调试、指标测试 | 1.依据图纸所示，按满足设计配置和功能要求的数量以台计量 2.综合单价包干，包含一切安装辅材及甲供材料（设备)卸货、二次转运、仓储等费用 | 台 | 5 | 收费系统 | 紧急电话及广播 | 甲供 | 240 |  | -100% | 0
3.2.38 | 音箱 | 有源音箱，低音：4 +高音：2,频响范围：50Hz-20KHz,防磁 | 1.设备本体及配套附件、辅材的装卸、运输、就位 2.安装、线缆连接 3.接口正确性检查和调试、指标测试 | 1.依据图纸所示，按满足设计配置和功能要求的数量以台计量 2.综合单价包干，包含一切安装辅材及甲供材料（设备)卸货、二次转运、仓储等费用 | 台 | 5 | 收费系统 | 紧急电话及广播 | 甲供 | 62.4 |  | -100% | 0
3.2.40 | 主机加固系统 | 实现对服务器等主机的安全加固，添加授权许可不少于30个 | 1.设备本体及配套附件、辅材的装卸、运输、就位 2.安装、线缆连接 3.通电，设备调试 | 1.依据图纸所示，按满足设计配置和功能要求的数量以个计量 2.综合单价包干，包含一切安装辅材及甲供材料（设备)卸货、二次转运、仓储等费用 | 个 | 5 | 收费系统 | 网络安全 | 甲供 | 230.4 |  | -100% | 0
3.2.41 | 网络管理系统 | 全部网络设备(不少于52节点) | 1.设备本体及配套附件、辅材的装卸、运输、就位 2.安装、线缆连接 3.通电，设备调试 | 1.依据图纸所示，按满足设计配置和功能要求的数量以个计量 2.综合单价包干，包含一切安装辅材及甲供材料（设备)卸货、二次转运、仓储等费用 | 个 | 5 | 收费系统 | 网络安全 | 甲供 | 230.4 |  | -100% | 0
3.2.42 | 防病毒系统 | 安装杀毒软件或者防护软件的授权许可 | 1.设备本体及配套附件、辅材的装卸、运输、就位 2.安装、线缆连接 3.通电，设备调试 | 1.依据图纸所示，按满足设计配置和功能要求的数量以个计量 2.综合单价包干，包含一切安装辅材及甲供材料（设备)卸货、二次转运、仓储等费用 | 个 | 6 | 收费系统 | 网络安全 | 甲供 | 230.4 |  | -100% | 0
3.3 | 收费车道设施 |  | 0 |  |  |  | 收费系统 |  |  |  |  | #DIV/0!
3.3.1 | 车道控制器 | 处理器不低于I7 6700;内存配置为2*16G DDR4;主板为EC0-1818(B)-6COM;显示配置为VGA+HDMI双显；存储配置为512G固态硬盘；网络配置2个100/1000M以太网口 | 1.设备本体及配套附件、辅材的装卸、运输、就位 2.设备安装固定、线缆连接 3.通电，设备调试，指标测试 4.接口正确性检查和调试 | 1.依据图纸所示，按满足设计配置和功能要求的数量以台计量 2.综合单价包干，包含一切安装辅材及甲供材料（设备)卸货、二次转运、仓储等费用 | 台 | 44 | 收费系统 | 工控机 | 甲供 | 336 |  | -100% | 0
3.3.3 | 车道交换机 | 交换容量≥672Gpbs,包转发率≥166Mpps,端口≥48个GE+6个10GE光口，带网管 | 1.设备本体及配套附件、辅材的装卸、运输、就位 2.安装、线缆连接 3.通电、电气调试 4.网络配置、调试、指标测试 | 1.依据图纸所示，按满足设计配置和功能要求的数量以台计量 2.综合单价包干，包含一切安装辅材及甲供材料（设备)卸货、二次转运、仓储等费用 | 台 | 6 | 收费系统 | 交换机 | 甲供 | 288 |  | -100% | 0
3.3.4 | 自助收费机 | 含CPC卡读写器、卡夹、语音报价器、收发卡器、基础、接地、票据打印机、对讲软件、辅材、设备入网测试等 | 1.基坑开挖回填、余方弃置 2.混凝土拌和、运输、浇筑 3.模板安拆 4.预埋地脚螺栓及钢筋制作、安装 5.设备本体及配套附件、辅材的装卸、运输、就位 6.安装固定、线缆连接 7.通电,设备调试,指标测试 | 1.依据图纸所示，按满足设计配置和功能要求的数量以套计量 2.综合单价包干，包含一切安装辅材及甲供材料（设备)卸货、二次转运、仓储等费用 | 套 | 9 | 收费系统 | 自助刷发卡机 | 甲供 | 2527.18 |  | -100% | 0
3.3.5 | 自助发卡机 | 含车型识别单元、CPC卡读写器、卡夹、语音报价器、收发卡器、对讲软件、基础、接地、辅材、设备入网测试 | 1.基坑开挖回填、余方弃置 2.混凝土拌和、运输、浇筑 3.模板安拆 4.预埋地脚螺栓及钢筋制作、安装 5.设备本体及配套附件、辅材的装卸、运输、就位 6.安装固定、线缆连接 7.通电,设备调试,指标测试 | 1.依据图纸所示，按满足设计配置和功能要求的数量以套计量 2.综合单价包干，包含一切安装辅材及甲供材料（设备)卸货、二次转运、仓储等费用 | 套 | 9 | 收费系统 | 自助刷发卡机 | 甲供 | 2527.18 |  | -100% | 0
3.3.6 | 收费机柜 | 600mm*800*1200mm(宽长高),含基础，带空调和除湿机 | 1.基坑开挖回填、余方弃置 2.混凝土拌和、运输、浇筑 3.模板安拆 4.预埋地脚螺栓及钢筋制作、安装 5.设备本体及配套附件、辅材的装卸、运输、就位 6.安装固定 | 1.依据图纸所示，按满足设计配置和功能要求的数量以套计量 2.综合单价包干，包含一切安装辅材及甲供材料（设备)卸货、二次转运、仓储等费用 | 套 | 44 | 收费系统 | 智能机柜 | 甲供 | 955.55 |  | -100% | 0
3.3.8 | 天棚LED屏 | 3.2*0.64m,含安装固定支架 | 1.设备本体及配套附件、辅材的装卸、运输、就位 2.安装、线缆连接 | 1.依据图纸所示，按满足设计配置和功能要求的数量以套计量 2.综合单价包干，包含一切安装辅材及甲供材料（设备)卸货、二次转运、仓储等费用 | 套 | 44 | 收费系统 | 情报板 | 甲供 | 864 |  | -100% | 0
3.3.9 | 背面天棚信号灯 | 红叉，LED显示；悬挂式安装 | 1.设备本体及配套附件、辅材的装卸、运输、就位 2.设备安装固定、线缆连接 3.通电,设备调试,指标测试 | 1.依据图纸所示，按满足设计配置和功能要求的数量以套计量 2.综合单价包干，包含一切安装辅材及甲供材料（设备)卸货、二次转运、仓储等费用 | 套 | 44 | 收费系统 | 光电标志 | 甲供 | 384 |  | -100% | 0
3.3.10 | 雾灯 | 含立柱，基础包含于收费土建收费岛基础中 | 1.设备本体及配套附件、辅材的装卸、运输、就位 2.设备安装固定、线缆连接 3.通电,设备调试,指标测试 | 1.依据图纸所示，按满足设计配置和功能要求的数量以套计量 2.综合单价包干，包含一切安装辅材及甲供材料（设备)卸货、二次转运、仓储等费用 | 套 | 44 | 收费系统 | 光电标志 | 甲供 | 144 |  | -100% | 0
3.3.11 | 地感线圈 | 每处ETC车道6套检测线圈 | 1.设备本体及配套附件、辅材的装卸、运输、就位 2.安装固定、线缆连接 3.通电，设备调试,指标测试 4.接口正确性检查和调试 | 1.依据图纸所示，按满足设计配置和功能要求的数量以套计量 2.综合单价包干，包含一切安装辅材及材料（设备)卸货、二次转运、仓储等费用 | 套 | 192 | 收费系统 | 劳务 | 乙供 | 960 |  | -100% | 0
3.3.12 | 车辆检测器 | 按地感线圈配置单通道车辆检测器 | 1.设备本体及配套附件、辅材的装卸、运输、就位 2.安装固定、线缆连接 3.通电，设备调试,指标测试 4.接口正确性检查和调试 | 1.依据图纸所示，按满足设计配置和功能要求的数量以套计量 2.综合单价包干，包含一切安装辅材及甲供材料（设备)卸货、二次转运、仓储等费用 | 套 | 192 | 收费系统 | 栏杆机 | 甲供 | 288 |  | -100% | 0
3.3.13 | 混合车道费额显示器 | 含立柱，具备综合信息显示及通行信号灯功能，基础包含于收费土建收费岛基础中 | 1.设备本体及配套附件、辅材的装卸、运输、就位 2.钢结构安装 3.设备安装、线缆连接 4.接口正确性检查和调试 | 1.依据图纸所示，按满足设计配置和功能要求的数量以套计量 2.综合单价包干，包含一切安装辅材及甲供材料（设备)卸货、二次转运、仓储等费用 | 套 | 9 | 收费系统 | 情报板+钢结构 | 甲供 | 374.4 |  | -100% | 0
3.3.14 | 费额显示器 | 含立柱，具备综合信息显示及通行信号灯功能，基础包含于收费土建收费岛基础中 | 1.设备本体及配套附件、辅材的装卸、运输、就位 2.钢结构安装 3.设备安装、线缆连接 4.接口正确性检查和调试 | 1.依据图纸所示，按满足设计配置和功能要求的数量以套计量 2.综合单价包干，包含一切安装辅材及甲供材料（设备)卸货、二次转运、仓储等费用 | 套 | 13 | 收费系统 | 情报板+钢结构 | 甲供 | 374.4 |  | -100% | 0
3.3.15 | 混合车道综合信息显示屏 | 含立柱及车道通行灯，基础包含于收费土建收费岛基础中 | 1.设备本体及配套附件、辅材的装卸、运输、就位 2.钢结构安装 3.设备安装、线缆连接 4.接口正确性检查和调试 | 1.依据图纸所示，按满足设计配置和功能要求的数量以套计量 2.综合单价包干，包含一切安装辅材及甲供材料（设备)卸货、二次转运、仓储等费用 | 套 | 9 | 收费系统 | 情报板+钢结构 | 甲供 | 950.4 |  | -100% | 0
3.3.16 | 综合信息显示屏 | 含立柱及车道通行灯，基础包含于收费土建收费岛基础中 | 1.设备本体及配套附件、辅材的装卸、运输、就位 2.钢结构安装 3.设备安装、线缆连接 4.接口正确性检查和调试 | 1.依据图纸所示，按满足设计配置和功能要求的数量以套计量 2.综合单价包干，包含一切安装辅材及甲供材料（设备)卸货、二次转运、仓储等费用 | 套 | 13 | 收费系统 | 情报板+钢结构 | 甲供 | 374.4 |  | -100% | 0
3.3.17 | 工业以太网交换机 | 交换容量≥672Gpbs,包转发率≥166Mpps,端口≥48个GE+6个10GE光口，带网管 | 1.设备本体及配套附件、辅材的装卸、运输、就位 2.安装、线缆连接 3.通电、电气调试 4.网络配置、调试、指标测试 | 1.依据图纸所示，按满足设计配置和功能要求的数量以台计量 2.综合单价包干，包含一切安装辅材及甲供材料（设备)卸货、二次转运、仓储等费用 | 台 | 6 | 收费系统 | 工业交换机 | 甲供 | 288 |  | -100% | 0
3.3.18 | 车道摄像机 | 300万枪型高清摄像机(带车牌识别功能),含立柱；混合车道与ETC天线共杆，基础包含于收费土建收费岛基础中 | 1.设备本体及配套附件、辅材的装卸、运输、就位 2.钢结构安装、设备安装固定、线缆连接 3.通电，设备调试，指标测试 4.接口正确性检查和调试 | 1.依据图纸所示，按满足设计配置和功能要求的数量以套计量 2.综合单价包干，包含一切安装辅材及材料（设备)卸货、二次转运、仓储等费用 | 套 | 44 | 收费系统 | 摄像机+钢结构 | 设备钢结构甲供，其他乙供 | 384 |  | -100% | 0
3.3.19 | MITC/ETC混合车道车牌识别摄像机 | 一体式车牌识别摄像机：300万像素数字摄像机，安装在车道摄像机立柱上 | 1.设备本体及配套附件、辅材的装卸、运输、就位 2.安装固定、线缆连接 3.通电，设备调试,指标测试 4.接口正确性检查和调试 | 1.依据图纸所示，按满足设计配置和功能要求的数量以套计量 2.综合单价包干，包含一切安装辅材及甲供材料（设备)卸货、二次转运、仓储等费用 | 套 | 18 | 收费系统 | 车牌识别 | 甲供 | 336 |  | -100% | 0
3.3.20 | ETC车道车牌识别摄像机 | 一体式车牌识别摄像机：300万像素数字摄像机，安装在ETC立柱上 | 1.设备本体及配套附件、辅材的装卸、运输、就位 2.安装固定、线缆连接 3.通电，设备调试,指标测试 4.接口正确性检查和调试 | 1.依据图纸所示，按满足设计配置和功能要求的数量以套计量 2.综合单价包干，包含一切安装辅材及甲供材料（设备)卸货、二次转运、仓储等费用 | 套 | 26 | 收费系统 | 车牌识别 | 甲供 | 336 |  | -100% | 0
3.3.21 | 混合车道车牌识别摄像机补光灯 | 附着于ETC天线立柱上 | 1.设备本体及配套附件、辅材的装卸、运输、就位 2.安装固定、线缆连接 3.通电，设备调试,指标测试 4.接口正确性检查和调试 | 1.依据图纸所示，按满足设计配置和功能要求的数量以套计量 2.综合单价包干，包含一切安装辅材及甲供材料（设备)卸货、二次转运、仓储等费用 | 套 | 18 | 收费系统 | 车牌识别 | 甲供 | 144 |  | -100% | 0
3.3.22 | ETC专用车道车牌识别摄像机补光 | 含立柱，基础包含于收费土建收费岛基础中 | 1.设备本体及配套附件、辅材的装卸、运输、就位 2.立柱、设备安装固定、线缆连接 3.通电，设备调试,指标测试 4.接口正确性检查和调试 | 1.依据图纸所示，按满足设计配置和功能要求的数量以套计量 2.综合单价包干，包含一切安装辅材及甲供材料（设备)卸货、二次转运、仓储等费用 | 套 | 26 | 收费系统 | 车牌识别 | 甲供 | 144 |  | -100% | 0
3.3.23 | 广场高清摄像机 | 网络高清智能球机，含基础、立柱、防雷接地及安装附件等 | 1.基坑开挖回填、余方弃置 2.混凝土基础施工 3.设备本体及配套附件、辅材的装卸、运输、就位 4.钢结构吊装、设备安装固定、线缆连接 3.通电，设备调试，指标测试 4.接口正确性检查和调试 | 1.依据图纸所示，按满足设计配置和功能要求的数量以套计量 2.综合单价包干，包含一切安装辅材及材料（设备)卸货、二次转运、仓储等费用 | 套 | 12 | 收费系统 | 摄像机+钢结构 | 设备钢结构甲供，基础及预埋件乙供 | 6017.82 |  | -100% | 0
3.3.24 | 地下通道监视摄像机 | 300万枪型高清摄像机 | 1.设备本体及配套附件、辅材的装卸、运输、就位 2.设备安装固定、线缆连接 3.通电，设备调试，指标测试 4.接口正确性检查和调试 | 1.依据图纸所示，按满足设计配置和功能要求的数量以套计量 2.综合单价包干，包含一切安装辅材及甲供材料（设备)卸货、二次转运、仓储等费用 | 套 | 3 | 收费系统 | 摄像机 | 甲供 | 144 |  | -100% | 0
3.3.25 | ETC混合车道天线及阅读器 | 含安装立柱，距地面高度不低于5.5m，基础包含于收费土建中 | 1.设备本体及配套附件、辅材的装卸、运输、就位 2.钢结构吊装、设备安装固定、线缆连接 3.通电,设备调试,指标测试 | 1.依据图纸所示，按满足设计配置和功能要求的数量以套计量 2.综合单价包干，包含一切安装辅材及甲供材料（设备)卸货、二次转运、仓储等费用 | 套 | 18 | 收费系统 | 天线+钢结构 | 甲供 | 1104 |  | -100% | 0
3.3.26 | ETC专用车道天线及阅读器 | 安装在ETC可变情报板下端，距地面高度不低于5.5m | 1.设备本体及配套附件、辅材的装卸、运输、就位 2.设备安装固定、线缆连接 3.通电,设备调试,指标测试 | 1.依据图纸所示，按满足设计配置和功能要求的数量以套计量 2.综合单价包干，包含一切安装辅材及甲供材料（设备)卸货、二次转运、仓储等费用 | 套 | 26 | 收费系统 | 天线 | 甲供 | 528 |  | -100% | 0
3.3.27 | 抓拍识别一体机 | 具有三个摄像头，内置补光灯，支持车头、车身、车尾抓拍并可拼接为一张图片，含基础及立柱，带车型识别系统 | 1.设备本体及配套附件、辅材的装卸、运输、就位 2.安装固定、线缆连接 3.通电，设备调试,指标测试 4.接口正确性检查和调试 | 1.依据图纸所示，按满足设计配置和功能要求的数量以台计量 2.综合单价包干，包含一切安装辅材及甲供材料（设备)卸货、二次转运、仓储等费用 | 台 | 9 | 收费系统 | 车牌识别 | 甲供 | 336 |  | -100% | 0
3.3.29 | 岛头门架 | 全点阵LED显示屏，门架式，基础包含于收费土建收费岛基础中 | 1.钢结构吊装 2.补刷油漆 | 1.依据图纸所示，按满足设计配置和功能要求的数量以套计量 2.综合单价包干，包含一切安装辅材及材料（设备)卸货、二次转运、仓储等费用 | 套 | 44 | 收费系统 | 钢结构 | 钢结构甲供，基础及预埋件乙供 | 960 |  | -100% | 0
3.3.30 | 车道信息显示屏 | 3.2*1.28屏，含安装附件 | 1.设备本体及配套附件、辅材的装卸、运输、就位 2.安装、线缆连接 3.接口正确性检查和调试 | 1.依据图纸所示，按满足设计配置和功能要求的数量以套计量 2.综合单价包干，包含一切安装辅材及甲供材料（设备)卸货、二次转运、仓储等费用 | 套 | 44 | 收费系统 | 情报板 | 甲供 | 864 |  | -100% | 0
3.3.31 | 工业以太网交换机 | 8个10/100M RJ45电口，用于ETC车道、ETC车道数据、图像接入 | 1.设备本体及配套附件、辅材的装卸、运输、就位 2.安装、线缆连接 3.通电、电气调试 4.网络配置、调试、指标测试 | 1.依据图纸所示，按满足设计配置和功能要求的数量以套计量 2.综合单价包干，包含一切安装辅材及甲供材料（设备)卸货、二次转运、仓储等费用 | 套 | 44 | 收费系统 | 工业交换机 | 甲供 | 192 |  | -100% | 0
3.3.32 | ETC车道高速电动栏杆 | 对开式双悬臂自动栏杆机，防撞设计、杆长2.2米，含基础 | 1.自动栏杆、设备本体及配套附件、辅材的装卸、运输、就位 2.安装、线缆连接 3.接口正确性检查和调试、指标测试 | 1.依据图纸所示，按满足设计配置和功能要求的数量以套计量 2.综合单价包干，包含一切安装辅材及甲供材料（设备)卸货、二次转运、仓储等费用 | 套 | 26 | 收费系统 | 栏杆机 | 甲供 | 672 |  | -100% | 0
3.3.33 | 电动栏杆 | 杆长3.5米，适用于超宽车道，，基础包含于收费土建收费岛基础中 | 1.自动栏杆、设备本体及配套附件、辅材的装卸、运输、就位 2.安装、线缆连接 3.接口正确性检查和调试、指标测试 | 1.依据图纸所示，按满足设计配置和功能要求的数量以套计量 2.综合单价包干，包含一切安装辅材及甲供材料（设备)卸货、二次转运、仓储等费用 | 套 | 18 | 收费系统 | 栏杆机 | 甲供 | 336 |  | -100% | 0
3.3.34 | 手动栏杆 | 杆长4米，基础包含于收费土建收费岛基础中 | 1.手动栏杆、设备本体及配套附件、辅材的装卸、运输、就位 2.安装、线缆连接 | 1.依据图纸所示，按满足设计配置和功能要求的数量以套计量 2.综合单价包干，包含一切安装辅材及甲供材料（设备)卸货、二次转运、仓储等费用 | 套 | 44 | 收费系统 | 栏杆机 | 甲供 | 288 |  | -100% | 0
3.3.35 | IP网络功放机 | 含麦克风、功率为650W | 1.设备本体及配套附件、辅材的装卸、运输、就位 2.安装、线缆连接 3.接口正确性检查和调试、指标测试 | 1.依据图纸所示，按满足设计配置和功能要求的数量以套计量 2.综合单价包干，包含一切安装辅材及甲供材料（设备)卸货、二次转运、仓储等费用 | 套 | 5 | 收费系统 | 紧急电话及广播 | 甲供 | 129.6 |  | -100% | 0
3.3.36 | 号角型扬声器 | 150W扬声器 | 1.设备本体及配套附件、辅材的装卸、运输、就位 2.安装、线缆连接 3.接口正确性检查和调试、指标测试 | 1.依据图纸所示，按满足设计配置和功能要求的数量以套计量 2.综合单价包干，包含一切安装辅材及甲供材料（设备)卸货、二次转运、仓储等费用 | 套 | 10 | 收费系统 | 紧急电话及广播 | 甲供 | 129.6 |  | -100% | 0
3.3.37 | 收费站电力室配电箱 | 定制，详见图纸S7-6-93-95 | 1.设备本体及配套附件、辅材的装卸、运输、就位 2.安装、线缆连接 3.接口正确性检查和调试、指标测试、标识 | 1.依据图纸所示，按满足设计配置和功能要求的数量以套计量 2.综合单价包干，包含一切安装辅材及甲供材料（设备)卸货、二次转运、仓储等费用 | 套 | 5 | 收费系统 | 配电箱 | 配电箱甲供，抱箍等辅材及其他乙供 | 192 |  | -100% | 0
3.3.38 | 收费广场配电箱 | 定制 | 1.设备本体及配套附件、辅材的装卸、运输、就位 2.安装、线缆连接 3.接口正确性检查和调试、指标测试、标识 | 1.依据图纸所示，按满足设计配置和功能要求的数量以套计量 2.综合单价包干，包含一切安装辅材及甲供材料（设备)卸货、二次转运、仓储等费用 | 套 | 5 | 收费系统 | 配电箱 | 配电箱甲供，抱箍等辅材及其他乙供 | 384 |  | -100% | 0
3.3.42 | 收费广场、收费站接地系统 | 含扁钢、接地极、接地汇流排、防雷接地等，联合接地电阻≤1Ω | 1.沟槽开挖、回填 2.接地线敷设 3.扁钢制作、安装 4.接地极制作、安装 5.接地板制作、安装 5.其他接地图纸包含的所有内容 7.防雷检测 | 1.依据图纸所示，按满足设计配置和功能要求的数量以处计量 2.综合单价包干，包含一切安装辅材及材料（设备)卸货、二次转运、仓储等费用 | 处 | 5 | 收费系统 | 劳务 | 乙供 | 11215.57 |  | -100% | 0
3.3.43 | 三相电源避雷器 | 满足设计及规范要求 | 1.设备及配套附件、辅材的装卸、运输、就位 2.安装固定、线缆连接 3.功能检测、调试 | 1.依据图纸所示，按满足设计配置和功能要求的数量以个计量 2.综合单价包干，包含一切安装辅材及甲供材料（设备)卸货、二次转运、仓储等费用 | 个 | 40 | 收费系统 | 避雷器 | 甲供 | 48 |  | -100% | 0
3.3.44 | 单相电源避雷器 | 满足设计及规范要求 | 1.设备及配套附件、辅材的装卸、运输、就位 2.安装固定、线缆连接 3.功能检测、调试 | 1.依据图纸所示，按满足设计配置和功能要求的数量以个计量 2.综合单价包干，包含一切安装辅材及甲供材料（设备)卸货、二次转运、仓储等费用 | 个 | 49 | 收费系统 | 避雷器 | 甲供 | 48 |  | -100% | 0
3.3.45 | 信号避雷器 | 满足设计及规范要求 | 1.设备及配套附件、辅材的装卸、运输、就位 2.安装固定、线缆连接 3.功能检测、调试 | 1.依据图纸所示，按满足设计配置和功能要求的数量以个计量 2.综合单价包干，包含一切安装辅材及甲供材料（设备)卸货、二次转运、仓储等费用 | 个 | 98 | 收费系统 | 避雷器 | 甲供 | 48 |  | -100% | 0
3.3.46 | 收费广场设备柜 | 定制 | 1.设备本体及配套附件、辅材的装卸、运输、就位 2.安装、线缆连接 3.接口正确性检查和调试、指标测试、标识 | 1.依据图纸所示，按满足设计配置和功能要求的数量以套计量 2.综合单价包干，包含一切安装辅材及甲供材料（设备)卸货、二次转运、仓储等费用 | 套 | 5 | 收费系统 | 普通机柜 | 甲供 | 288 |  | -100% | 0
3.4 | 收费服务岗亭设施 |  | 0 |  |  |  | 收费系统 |  |  |  |  | #DIV/0!
3.4.1 | 收费岗亭工业交换机(数据) | 交换容量≥672Gpbs,包转发率≥166Mpps,端口≥48个GE+6个10GE光口，带网管 | 1.设备本体及配套附件、辅材的装卸、运输、就位 2.安装、线缆连接 3.通电、电气调试 4.网络配置、调试、指标测试 | 1.依据图纸所示，按满足设计配置和功能要求的数量以台计量 2.综合单价包干，包含一切安装辅材及甲供材料（设备)卸货、二次转运、仓储等费用 | 台 | 6 | 收费系统 | 工业交换机 | 甲供 | 288 |  | -100% | 0
3.4.2 | 收费岗亭工业交换机(视频) | 交换容量≥672Gpbs,包转发率≥166Mpps,端口≥48个GE+6个10GE光口，带网管 | 1.设备本体及配套附件、辅材的装卸、运输、就位 2.安装、线缆连接 3.通电、电气调试 4.网络配置、调试、指标测试 | 1.依据图纸所示，按满足设计配置和功能要求的数量以台计量 2.综合单价包干，包含一切安装辅材及甲供材料（设备)卸货、二次转运、仓储等费用 | 台 | 6 | 收费系统 | 工业交换机 | 甲供 | 288 |  | -100% | 0
3.4.3 | 收费服务工作站 | 处理器：不低于Intel 8核，2.0GHz主频；内存：不低于16GB;显示屏：27英寸，2560×1440 | 1.设备本体及配套附件（包括随机备件和技术手册、产品说明书)、辅材的装卸、运输、就位 2.安装固定、线缆连接 3.设备通电，电气调试，指标测试 4.单机接口正确性检查和调试，联机调试 | 1.依据图纸所示，按满足设计配置和功能要求的数量以台计量 2.综合单价包干，包含一切安装辅材及甲供材料（设备)卸货、二次转运、仓储等费用 | 台 | 12 | 收费系统 | 工作站 | 甲供 | 179.52 |  | -100% | 0
3.4.4 | 视频监控工作站 | 处理器：不低于Intel 8核，2.0GHz主频；内存：不低于16GB;显示屏：27英寸，2560×1440 | 1.设备本体及配套附件（包括随机备件和技术手册、产品说明书)、辅材的装卸、运输、就位 2.安装固定、线缆连接 3.设备通电，电气调试，指标测试 4.单机接口正确性检查和调试，联机调试 | 1.依据图纸所示，按满足设计配置和功能要求的数量以台计量 2.综合单价包干，包含一切安装辅材及甲供材料（设备)卸货、二次转运、仓储等费用 | 台 | 12 | 收费系统 | 工作站 | 甲供 | 179.52 |  | -100% | 0
3.4.5 | 收费服务岗亭摄像机(室内) | 200万像素，1/3"CMOS半球型网络摄像机；含安装附件 | 1.设备本体及配套附件、辅材的装卸、运输、就位 2.设备安装固定、线缆连接 3.通电，设备调试，指标测试 4.接口正确性检查和调试 | 1.依据图纸所示，按满足设计配置和功能要求的数量以套计量 2.综合单价包干，包含一切安装辅材及甲供材料（设备)卸货、二次转运、仓储等费用 | 套 | 6 | 收费系统 | 摄像机 | 甲供 | 144 |  | -100% | 0
3.4.6 | 收费服务岗亭摄像机(室外) | 200万像素，1/3"CMOS半球型网络摄像机；含安装附件 | 1.设备本体及配套附件、辅材的装卸、运输、就位 2.设备安装固定、线缆连接 3.通电，设备调试，指标测试 4.接口正确性检查和调试 | 1.依据图纸所示，按满足设计配置和功能要求的数量以套计量 2.综合单价包干，包含一切安装辅材及甲供材料（设备)卸货、二次转运、仓储等费用 | 套 | 6 | 收费系统 | 摄像机 | 甲供 | 144 |  | -100% | 0
3.4.11 | 收费服务岗亭 | 含基础及进出管线、75寸液晶显示器等，具体设计图纸参见房建设计，含设备基础 | 1.基坑开挖回填、余方弃置 2.混凝土拌和、运输、浇筑，模板安拆 3.预埋地脚螺栓及钢筋制作、安装 4.设备本体及配套附件、辅材的装卸、运输、就位 5.安装固定 | 1.依据图纸所示，按满足设计配置和功能要求的数量以套计量 2.综合单价包干，包含一切安装辅材及材料（设备)卸货、二次转运、仓储等费用 | 套 | 6 | 收费系统 | 收费亭 | 岗亭甲供，基础及预埋件乙供 | 12823.02 |  | -100% | 0
3.4.12 | 票据打印机 | 服务岗及收费站内配置 | 1.设备本体及配套附件、辅材的装卸、运输、就位 2.安装、配置相关驱动程序、调试 | 1.依据图纸所示，按满足设计配置和功能要求的数量以台计量 2.综合单价包干，包含一切安装辅材及甲供材料（设备)卸货、二次转运、仓储等费用 | 台 | 12 | 收费系统 | 通用设备 | 甲供 | 57.6 |  | -100% | 0
3.4.14 | 声光报警器 | 声压≥90dB | 1.设备本体及配套附件、辅材的装卸、运输、就位 2.设备安装固定、线缆连接 3.通电,设备调试,指标测试 | 1.依据图纸所示，按满足设计配置和功能要求的数量以台计量 2.综合单价包干，包含一切安装辅材及甲供材料（设备)卸货、二次转运、仓储等费用 | 台 | 12 | 收费系统 | 火灾报警 | 甲供 | 33.6 |  | -100% | 0
3.4.15 | KVM延长器 | 含VGA接口、鼠标接口、键盘接口 | 1.设备本体及配套附件、辅材的装卸、运输、就位 2.安装、配置相关驱动程序、调试 | 1.依据图纸所示，按满足设计配置和功能要求的数量以对计量 2.综合单价包干，包含一切安装辅材及甲供材料（设备)卸货、二次转运、仓储等费用 | 对 | 42 | 收费系统 | 通用设备 | 甲供 | 144 |  | -100% | 0
3.4.16 | 网线 | UTP-5 | 1.线缆及配套附件、辅材的装卸、运输、就位 2.线缆敷设、端头连接、接线箱（盒）安装、标识 3.功能检测 | 1.依据图纸所示，按满足设计配置和功能要求的数量以米计量 2.综合单价包干，包含一切安装辅材及材料（设备)卸货、二次转运、仓储等费用 | 米 | 3000 | 收费系统 | 劳务 | 乙供 | 3.19 |  | -100% | 0
3.4.17 | 室内柜式空调 | 3P | 1.设备本体及配套附件、辅材的装卸、运输、就位 2.安装、线缆连接、调试 | 1.依据图纸所示，按满足设计配置和功能要求的数量以套计量 2.综合单价包干，包含一切安装辅材及甲供材料（设备)卸货、二次转运、仓储等费用 | 套 | 12 | 收费系统 | 通用设备 | 甲供 | 288 |  | -100% | 0
3.4.18 | 操作台 | 尺寸视现场情况定制 | 1.设备本体及配套附件(含座椅）、辅材的装卸、运输、就位 2.安装固定、线缆连接 3.调试、维护 | 1.依据图纸所示，按满足设计配置和功能要求的数量以套计量 2.综合单价包干，包含一切安装辅材及甲供材料（设备)卸货、二次转运、仓储等费用 | 套 | 6 | 收费系统 | 普通机柜 | 甲供 | 1152 |  | -100% | 0
3.4.19 | 电力手孔井 | 700*700*500mm | 1.基坑开挖、整修 2.铺设垫层 3.模板制作、运输、安装、拆除、维修、保养 4.砌筑或混凝土拌和、运输、浇筑、养生 5.钢筋和穿钉、管道支架、拉力环的加工制作 6.孔盖制作、运输、安装 7.基坑回填、夯实、弃方移运处理 | 1.依据图纸所示，按满足设计配置和功能要求的数量以套计量 2.综合单价包干，包含一切安装辅材及材料（设备)卸货、二次转运、仓储等费用 | 套 | 6 | 收费系统 | 劳务 | 乙供 | 791.34 |  | -100% | 0
3.4.20 | 防静电地板 | 尺寸视现场情况定制，含接地铜带、接地铜排等，联合接地电阻不大于1Ω | 1.架支撑网、横梁、缓冲垫 2.防静电通道接地 3.铺板调平、洁净处理、涂防静电蜡 4.辅材的装卸、运输、就位 | 1.依据图纸所示，按满足设计配置和功能要求的数量以平方米计量 2.综合单价包干，包含一切安装辅材及材料（设备)卸货、二次转运、仓储等费用 | 平方米 | 180 | 收费系统 | 劳务 | 乙供 | 384 |  | -100% | 0
3.4.21 | 接地引线 | BV-10 | 1.线缆及配套附件、辅材的装卸、运输、就位 2.线缆敷设、端头连接、接线箱（盒）安装、标识 3.功能检测 | 1.依据图纸所示，按满足设计配置和功能要求的数量以米计量 2.综合单价包干，包含一切安装辅材及甲供材料（设备)卸货、二次转运、仓储等费用 | 米 | 600 | 收费系统 | 电缆 | 甲供 | 2.88 |  | -100% | 0
3.4.22 | 金属线槽 | 200x100mm | 1.桥架制作、运输 2.桥架安装、防腐处理 | 1.依据图纸所示，按满足设计配置和功能要求的数量以米计量 2.综合单价包干，包含一切安装辅材及甲供材料（设备)卸货、二次转运、仓储等费用 | 米 | 180 | 收费系统 | 线槽支架 | 甲供 | 24 |  | -100% | 0
3.4.23 | 即热式饮水机 | 满足设计及规范要求 | 1.设备本体及配套附件、辅材的装卸、运输、就位 2.安装、线缆连接、调试 | 1.依据图纸所示，按满足设计配置和功能要求的数量以台计量 2.综合单价包干，包含一切安装辅材及甲供材料（设备)卸货、二次转运、仓储等费用 | 台 | 6 | 收费系统 | 通用设备 | 甲供 | 96 |  | -100% | 0
3.4.24 | 光缆(铠装) | 8芯，含接续盒，终端盒，尾纤等辅材 | 1.线缆及配套附件、辅材的装卸、运输、就位 2.线缆敷设、端头连接、标识 3.功能检测 | 1.依据图纸所示，按满足设计配置和功能要求的数量以米计量 2.综合单价包干，包含一切安装辅材及甲供材料（设备)卸货、二次转运、仓储等费用 | 米 | 900 | 收费系统 | 光缆 | 甲供 | 3.36 |  | -100% | 0
3.4.25 | 屋檐外侧灯箱 | Logo(500mm高),卡通形象L0GO(1000mm高)、和服务岗标识(中文500mm高，英文300mm高速),均采用灯箱方案，含附着支架等 | 1.设备本体及配套附件、辅材的装卸、运输、就位 2.安装、线缆连接 3.接口正确性检查和调试、指标测试、标识 | 1.依据图纸所示，按满足设计配置和功能要求的数量以套计量 2.综合单价包干，包含一切安装辅材及材料（设备)卸货、二次转运、仓储等费用 | 套 | 6 | 收费系统 | 劳务 | 乙供 | 3022.51 |  | -100% | 0
3.4.26 | 屋檐外侧灯带 | 屋檐外侧采用LED灯带，进行岗亭轮廓展示和夜间提醒 | 1.灯具及配套附件、辅材的装卸、运输、就位 2.测位、钻孔、螺栓安装、支架固定、灯具安装 3.试亮 | 1.依据图纸所示，按满足设计配置和功能要求的数量以米计量 2.综合单价包干，包含一切安装辅材及材料（设备)卸货、二次转运、仓储等费用 | 米 | 144 | 收费系统 | 劳务 | 乙供 | 31.78 |  | -100% | 0
3.4.27 | IC卡读写器 | 满足设计及规范要求 | 1.设备本体及配套附件、辅材的装卸、运输、就位 2.安装、线缆连接 3.接口正确性检查和调试 | 1.依据图纸所示，按满足设计配置和功能要求的数量以套计量 2.综合单价包干，包含一切安装辅材及甲供材料（设备)卸货、二次转运、仓储等费用 | 套 | 24 | 收费系统 | 通用设备 | 甲供 | 57.6 |  | -100% | 0
3.4.28 | 麦克风 | 满足设计及规范要求 | 1.设备本体及配套附件、辅材的装卸、运输、就位 2.安装、线缆连接 3.接口正确性检查和调试、指标测试 | 1.依据图纸所示，按满足设计配置和功能要求的数量以套计量 2.综合单价包干，包含一切安装辅材及甲供材料（设备)卸货、二次转运、仓储等费用 | 套 | 6 | 收费系统 | 通用设备 | 甲供 | 34.56 |  | -100% | 0
3.4.29 | 音响 | 不高于20KW | 1.设备本体及配套附件、辅材的装卸、运输、就位 2.安装、线缆连接 3.接口正确性检查和调试、指标测试 | 1.依据图纸所示，按满足设计配置和功能要求的数量以套计量 2.综合单价包干，包含一切安装辅材及甲供材料（设备)卸货、二次转运、仓储等费用 | 套 | 6 | 收费系统 | 通用设备 | 甲供 | 129.6 |  | -100% | 0
3.4.30 | 防火墙 | 配置≥8个千兆光口，≥8个千兆电口，同时开启业务功能时，吞吐量≥20Gbps | 1.设备本体及配套附件（包括随机备件和技术手册、产品说明书)、辅材的装卸、运输、就位 2.安装固定、线缆连接 3.设备通电，电气调试，指标测试 4.单机接口正确性检查和调试，联机调试 | 1.依据图纸所示，按满足设计配置和功能要求的数量以套计量 2.综合单价包干，包含一切安装辅材及甲供材料（设备)卸货、二次转运、仓储等费用 | 套 | 6 | 收费系统 | 网络安全 | 甲供 | 288 |  | -100% | 0
3.5 | 线缆 |  | 0 |  |  |  | 收费系统 |  |  |  |  | #DIV/0!
3.5.1 | 单模光缆(设备传输用) | 4芯，含接续盒，终端盒，尾纤等辅材 | 1.线缆及配套附件、辅材的装卸、运输、就位 2.线缆敷设、端头连接、标识 3.功能检测 | 1.依据图纸所示，按满足设计配置和功能要求的数量以米计量 2.综合单价包干，包含一切安装辅材及甲供材料（设备)卸货、二次转运、仓储等费用 | 米 | 5600 | 收费系统 | 光缆 | 甲供 | 3.36 |  | -100% | 0
3.5.2 | 单模光缆(收费广场至收费站) | 12芯，含接续盒，终端盒，尾纤等辅材 | 1.线缆及配套附件、辅材的装卸、运输、就位 2.线缆敷设、端头连接、标识 3.功能检测 | 1.依据图纸所示，按满足设计配置和功能要求的数量以米计量 2.综合单价包干，包含一切安装辅材及甲供材料（设备)卸货、二次转运、仓储等费用 | 米 | 2200 | 收费系统 | 光缆 | 甲供 | 3.36 |  | -100% | 0
3.5.4 | 信号电缆 | 6类STP | 1.线缆及配套附件、辅材的装卸、运输、就位 2.线缆敷设、端头连接、接线箱（盒）安装、标识 3.功能检测 | 1.依据图纸所示，按满足设计配置和功能要求的数量以米计量 2.综合单价包干，包含一切安装辅材及材料（设备)卸货、二次转运、仓储等费用 | 米 | 3600 | 收费系统 | 劳务 | 乙供 | 4.76 |  | -100% | 0
3.5.5 | 信号电缆 | 6类UTP | 1.线缆及配套附件、辅材的装卸、运输、就位 2.线缆敷设、端头连接、接线箱（盒）安装、标识 3.功能检测 | 1.依据图纸所示，按满足设计配置和功能要求的数量以米计量 2.综合单价包干，包含一切安装辅材及材料（设备)卸货、二次转运、仓储等费用 | 米 | 3600 | 收费系统 | 劳务 | 乙供 | 3.78 |  | -100% | 0
3.5.6 | 电力电缆 | RVV 2×1mm² | 1.线缆及配套附件、辅材的装卸、运输、就位 2.线缆敷设、端头连接、接线箱（盒）安装、标识 3.功能检测 | 1.依据图纸所示，按满足设计配置和功能要求的数量以米计量 2.综合单价包干，包含一切安装辅材及甲供材料（设备)卸货、二次转运、仓储等费用 | 米 | 2000 | 收费系统 | 电缆 | 甲供 | 2.4 |  | -100% | 0
3.5.7 | 电力电缆 | RVV 2×2.5mm² | 1.线缆及配套附件、辅材的装卸、运输、就位 2.线缆敷设、端头连接、接线箱（盒）安装、标识 3.功能检测 | 1.依据图纸所示，按满足设计配置和功能要求的数量以米计量 2.综合单价包干，包含一切安装辅材及甲供材料（设备)卸货、二次转运、仓储等费用 | 米 | 1200 | 收费系统 | 电缆 | 甲供 | 2.88 |  | -100% | 0
3.5.8 | 电力电缆 | RVV 3×2.5mm² | 1.线缆及配套附件、辅材的装卸、运输、就位 2.线缆敷设、端头连接、接线箱（盒）安装、标识 3.功能检测 | 1.依据图纸所示，按满足设计配置和功能要求的数量以米计量 2.综合单价包干，包含一切安装辅材及甲供材料（设备)卸货、二次转运、仓储等费用 | 米 | 12000 | 收费系统 | 电缆 | 甲供 | 2.88 |  | -100% | 0
3.5.9 | 电力电缆 | RVV 4×2.5mm² | 1.线缆及配套附件、辅材的装卸、运输、就位 2.线缆敷设、端头连接、接线箱（盒）安装、标识 3.功能检测 | 1.依据图纸所示，按满足设计配置和功能要求的数量以米计量 2.综合单价包干，包含一切安装辅材及甲供材料（设备)卸货、二次转运、仓储等费用 | 米 | 2400 | 收费系统 | 电缆 | 甲供 | 2.88 |  | -100% | 0
3.5.10 | 控制电缆 | KVVP-14×1.0mm² | 1.线缆及配套附件、辅材的装卸、运输、就位 2.线缆敷设、端头连接、接线箱（盒）安装、标识 3.功能检测 | 1.依据图纸所示，按满足设计配置和功能要求的数量以米计量 2.综合单价包干，包含一切安装辅材及甲供材料（设备)卸货、二次转运、仓储等费用 | 米 | 4000 | 收费系统 | 电缆 | 甲供 | 2.98 |  | -100% | 0
3.5.11 | 控制电缆 | KVVP-10×1.0mm² | 1.线缆及配套附件、辅材的装卸、运输、就位 2.线缆敷设、端头连接、接线箱（盒）安装、标识 3.功能检测 | 1.依据图纸所示，按满足设计配置和功能要求的数量以米计量 2.综合单价包干，包含一切安装辅材及甲供材料（设备)卸货、二次转运、仓储等费用 | 米 | 2400 | 收费系统 | 电缆 | 甲供 | 2.98 |  | -100% | 0
3.5.12 | 电力电缆 | VV-5×35mm² | 1.线缆及配套附件、辅材的装卸、运输、就位 2.线缆敷设、端头连接、接线箱（盒）安装、标识 3.功能检测 | 1.依据图纸所示，按满足设计配置和功能要求的数量以米计量 2.综合单价包干，包含一切安装辅材及甲供材料（设备)卸货、二次转运、仓储等费用 | 米 | 2700 | 收费系统 | 电缆 | 甲供 | 3.84 |  | -100% | 0
3.5.13 | 电力电缆 | VV-5×25mm² | 1.线缆及配套附件、辅材的装卸、运输、就位 2.线缆敷设、端头连接、接线箱（盒）安装、标识 3.功能检测 | 1.依据图纸所示，按满足设计配置和功能要求的数量以米计量 2.综合单价包干，包含一切安装辅材及甲供材料（设备)卸货、二次转运、仓储等费用 | 米 | 1900 | 收费系统 | 电缆 | 甲供 | 2.88 |  | -100% | 0
3.5.14 | 电力电缆 | VV-5×16mm² | 1.线缆及配套附件、辅材的装卸、运输、就位 2.线缆敷设、端头连接、接线箱（盒）安装、标识 3.功能检测 | 1.依据图纸所示，按满足设计配置和功能要求的数量以米计量 2.综合单价包干，包含一切安装辅材及甲供材料（设备)卸货、二次转运、仓储等费用 | 米 | 900 | 收费系统 | 电缆 | 甲供 | 2.88 |  | -100% | 0
3.5.15 | 电力电缆 | VV-5×10mm² | 1.线缆及配套附件、辅材的装卸、运输、就位 2.线缆敷设、端头连接、接线箱（盒）安装、标识 3.功能检测 | 1.依据图纸所示，按满足设计配置和功能要求的数量以米计量 2.综合单价包干，包含一切安装辅材及甲供材料（设备)卸货、二次转运、仓储等费用 | 米 | 1800 | 收费系统 | 电缆 | 甲供 | 2.88 |  | -100% | 0
3.5.16 | 电力电缆 | Vv-5×6mm² | 1.线缆及配套附件、辅材的装卸、运输、就位 2.线缆敷设、端头连接、接线箱（盒）安装、标识 3.功能检测 | 1.依据图纸所示，按满足设计配置和功能要求的数量以米计量 2.综合单价包干，包含一切安装辅材及甲供材料（设备)卸货、二次转运、仓储等费用 | 米 | 250 | 收费系统 | 电缆 | 甲供 | 2.88 |  | -100% | 0
3.5.17 | 电力电缆 | VV-2×4mm² | 1.线缆及配套附件、辅材的装卸、运输、就位 2.线缆敷设、端头连接、接线箱（盒）安装、标识 3.功能检测 | 1.依据图纸所示，按满足设计配置和功能要求的数量以米计量 2.综合单价包干，包含一切安装辅材及甲供材料（设备)卸货、二次转运、仓储等费用 | 米 | 6820 | 收费系统 | 电缆 | 甲供 | 2.88 |  | -100% | 0
3.5.18 | 电力电缆 | KVV-2×6mm² | 1.线缆及配套附件、辅材的装卸、运输、就位 2.线缆敷设、端头连接、接线箱（盒）安装、标识 3.功能检测 | 1.依据图纸所示，按满足设计配置和功能要求的数量以米计量 2.综合单价包干，包含一切安装辅材及甲供材料（设备)卸货、二次转运、仓储等费用 | 米 | 700 | 收费系统 | 电缆 | 甲供 | 2.98 |  | -100% | 0
3.6 | 称重检测 |  | 0 |  |  |  | 收费系统 |  |  |  |  | #DIV/0!
3.6.1 | 车道控制器 | 处理器不低于I7 6700;内存配置为2*16G DDR4;主板为EC0-1818(B)-6COM;显示配置为VGA+HDMI双显；存储配置为512G固态硬盘；网络配置2个100/1000M以太网口 | 1.设备本体及配套附件、辅材的装卸、运输、就位 2.设备安装固定、线缆连接 3.通电，设备调试，指标测试 4.接口正确性检查和调试 | 1.依据图纸所示，按满足设计配置和功能要求的数量以个计量 2.综合单价包干，包含一切安装辅材及甲供材料（设备)卸货、二次转运、仓储等费用 | 个 | 5 | 收费系统 | 工控机 | 甲供 | 336 |  | -100% | 0
3.6.2 | 抓拍识别一体机 | 具有三个摄像头，内置补光灯，支持车头、车身、车尾抓拍并可拼接为一张图片，，基础包含于收费土建收费岛基础中 | 1.设备本体及配套附件、辅材的装卸、运输、就位 2.安装固定、线缆连接 3.通电，设备调试,指标测试 4.接口正确性检查和调试 | 1.依据图纸所示，按满足设计配置和功能要求的数量以台计量 2.综合单价包干，包含一切安装辅材及甲供材料（设备)卸货、二次转运、仓储等费用 | 台 | 10 | 收费系统 | 车牌识别 | 甲供 | 336 |  | -100% | 0
3.6.4 | 入口称重检测区域天线及阅读器 | 满足设计及规范要求 | 1.设备本体及配套附件、辅材的装卸、运输、就位 2.设备安装固定、线缆连接 3.通电,设备调试,指标测试 | 1.依据图纸所示，按满足设计配置和功能要求的数量以套计量 2.综合单价包干，包含一切安装辅材及甲供材料（设备)卸货、二次转运、仓储等费用 | 套 | 5 | 收费系统 | 天线 | 甲供 | 528 |  | -100% | 0
3.6.5 | 违法抓拍摄像机 | 200万枪型高清网络摄像机，含补光灯；入口设置 | 1.设备本体及配套附件、辅材的装卸、运输、就位 2.设备安装固定、线缆连接 3.通电，设备调试，指标测试 4.接口正确性检查和调试 | 1.依据图纸所示，按满足设计配置和功能要求的数量以套计量 2.综合单价包干，包含一切安装辅材及甲供材料（设备)卸货、二次转运、仓储等费用 | 套 | 5 | 收费系统 | 摄像机 | 甲供 | 336 |  | -100% | 0
3.6.6 | 车辆轮廓检测设备 | 含货车高度/宽度/长度识别激光检测器及控制箱、基础等；出入口均设置 | 1.设备本体及配套附件、辅材的装卸、运输、就位 2.安装固定、线缆连接 3.通电，设备调试,指标测试 4.接口正确性检查和调试 | 1.依据图纸所示，按满足设计配置和功能要求的数量以套计量 2.综合单价包干，包含一切安装辅材及甲供材料（设备)卸货、二次转运、仓储等费用 | 套 | 10 | 收费系统 | 轮廓检测 | 甲供 | 384 |  | -100% | 0
3.6.7 | 综合信息显示屏 | 含立柱及车道通行灯，入口新建，出口与车道共用，基础包含于收费土建中 | 1.设备本体及配套附件、辅材的装卸、运输、就位 2.钢结构安装 3.设备安装、线缆连接 4.接口正确性检查和调试 | 1.依据图纸所示，按满足设计配置和功能要求的数量以套计量 2.综合单价包干，包含一切安装辅材及甲供材料（设备)卸货、二次转运、仓储等费用 | 套 | 5 | 收费系统 | 情报板+钢结构 | 甲供 | 374.4 |  | -100% | 0
3.6.8 | 红绿两色信号灯 | 外框尺寸为815mm×485mm,通过通过光栅分车器控制信号灯转换 | 1.设备本体及配套附件、辅材的装卸、运输、就位 2.设备安装固定、线缆连接 3.通电,设备调试,指标测试 | 1.依据图纸所示，按满足设计配置和功能要求的数量以套计量 2.综合单价包干，包含一切安装辅材及甲供材料（设备)卸货、二次转运、仓储等费用 | 套 | 5 | 收费系统 | 光电标志 | 甲供 | 384 |  | -100% | 0
3.6.9 | 车道摄像机 | 300万枪型高清摄像机(带车牌识别功能) | 1.设备本体及配套附件、辅材的装卸、运输、就位 2.设备安装固定、线缆连接 3.通电，设备调试，指标测试 4.接口正确性检查和调试 | 1.依据图纸所示，按满足设计配置和功能要求的数量以套计量 2.综合单价包干，包含一切安装辅材及甲供材料（设备)卸货、二次转运、仓储等费用 | 套 | 10 | 收费系统 | 摄像机 | 甲供 | 384 |  | -100% | 0
3.6.10 | 门架1 | 入口检测：用于安装货车高度/宽度识别激光检测器、违法抓拍摄像机、信号灯等，设备箱，基础包含于收费土建中 | 1.钢结构吊装 2.补刷油漆 | 1.依据图纸所示，按满足设计配置和功能要求的数量以处计量 2.综合单价包干，包含一切安装辅材及材料（设备)卸货、二次转运、仓储等费用 | 处 | 5 | 收费系统 | 钢结构 | 钢结构甲供，基础及预埋件乙供 | 1152 |  | -100% | 0
3.6.11 | F型立柱1 | 入口检测：用于安装RSU、货车长度识别激光检测器等，含设备箱，基础包含于收费土建中 | 1.钢结构吊装 2.补刷油漆 | 1.依据图纸所示，按满足设计配置和功能要求的数量以处计量 2.综合单价包干，包含一切安装辅材及材料（设备)卸货、二次转运、仓储等费用 | 处 | 5 | 收费系统 | 钢结构 | 钢结构甲供，基础及预埋件乙供 | 1344 |  | -100% | 0
3.6.13 | 称重检测工作站 | Intel Core i7;16GB DDR4;27”以上2560×1440p分辨率显示器 | 1.设备本体及配套附件（包括随机备件和技术手册、产品说明书)、辅材的装卸、运输、就位 2.安装固定、线缆连接 3.设备通电，电气调试，指标测试 4.单机接口正确性检查和调试，联机调试 | 1.依据图纸所示，按满足设计配置和功能要求的数量以套计量 2.综合单价包干，包含一切安装辅材及甲供材料（设备)卸货、二次转运、仓储等费用 | 套 | 10 | 收费系统 | 工作站 | 甲供 | 179.52 |  | -100% | 0
3.6.14 | 工业以太网交换机 | 8个10/100Base-TX电口，2个10/100BaseFX单模光纤接口，采用模块化配置，卡轨式安装方式 | 1.设备本体及配套附件、辅材的装卸、运输、就位 2.安装、线缆连接 3.通电、电气调试 4.网络配置、调试、指标测试 | 1.依据图纸所示，按满足设计配置和功能要求的数量以套计量 2.综合单价包干，包含一切安装辅材及甲供材料（设备)卸货、二次转运、仓储等费用 | 套 | 10 | 收费系统 | 工业交换机 | 甲供 | 192 |  | -100% | 0
3.6.15 | 单相防雷器 | 满足设计及规范要求 | 1.设备及配套附件、辅材的装卸、运输、就位 2.安装固定、线缆连接 3.功能检测、调试 | 1.依据图纸所示，按满足设计配置和功能要求的数量以套计量 2.综合单价包干，包含一切安装辅材及甲供材料（设备)卸货、二次转运、仓储等费用 | 套 | 10 | 收费系统 | 避雷器 | 甲供 | 48 |  | -100% | 0
3.6.16 | 功率放大器(100W) | 满足设计及规范要求 | 1.设备本体及配套附件、辅材的装卸、运输、就位 2.安装、线缆连接 3.接口正确性检查和调试、指标测试 | 1.依据图纸所示，按满足设计配置和功能要求的数量以个计量 2.综合单价包干，包含一切安装辅材及甲供材料（设备)卸货、二次转运、仓储等费用 | 个 | 5 | 收费系统 | 紧急电话及广播 | 甲供 | 129.6 |  | -100% | 0
3.6.17 | 室外音柱(50W) | 满足设计及规范要求 | 1.设备本体及配套附件、辅材的装卸、运输、就位 2.安装、线缆连接 3.接口正确性检查和调试、指标测试 | 1.依据图纸所示，按满足设计配置和功能要求的数量以台计量 2.综合单价包干，包含一切安装辅材及甲供材料（设备)卸货、二次转运、仓储等费用 | 台 | 5 | 收费系统 | 紧急电话及广播 | 甲供 | 129.6 |  | -100% | 0
3.6.18 | 户外设备柜 | 600mm*800mm*1200mm(宽长高),含基础，带空调和除湿机 | 1.设备本体及配套附件、辅材的装卸、运输、就位 2.安装、线缆连接 3.接口正确性检查和调试、指标测试、标识 | 1.依据图纸所示，按满足设计配置和功能要求的数量以台计量 2.综合单价包干，包含一切安装辅材及甲供材料（设备)卸货、二次转运、仓储等费用 | 台 | 5 | 收费系统 | 普通机柜 | 甲供 | 1202.49 |  | -100% | 0
3.6.20 | 单模光缆 | 4芯，含接续盒，终端盒，尾纤等辅材 | 1.线缆及配套附件、辅材的装卸、运输、就位 2.线缆敷设、端头连接、标识 3.功能检测 | 1.依据图纸所示，按满足设计配置和功能要求的数量以米计量 2.综合单价包干，包含一切安装辅材及甲供材料（设备)卸货、二次转运、仓储等费用 | 米 | 900 | 收费系统 | 光缆 | 甲供 | 3.36 |  | -100% | 0
3.6.21 | 信号电缆 | 6类UTP | 1.线缆及配套附件、辅材的装卸、运输、就位 2.线缆敷设、端头连接、接线箱（盒）安装、标识 3.功能检测 | 1.依据图纸所示，按满足设计配置和功能要求的数量以米计量 2.综合单价包干，包含一切安装辅材及材料（设备)卸货、二次转运、仓储等费用 | 米 | 900 | 收费系统 | 劳务 | 乙供 | 3.78 |  | -100% | 0
3.6.22 | 音频电缆 | RVVP 2×1.5 | 1.线缆及配套附件、辅材的装卸、运输、就位 2.线缆敷设、端头连接、接线箱（盒）安装、标识 3.功能检测 | 1.依据图纸所示，按满足设计配置和功能要求的数量以米计量 2.综合单价包干，包含一切安装辅材及甲供材料（设备)卸货、二次转运、仓储等费用 | 米 | 900 | 收费系统 | 电缆 | 甲供 | 2.4 |  | -100% | 0
3.6.23 | 电力电缆 | VV 3×2.5mm² | 1.线缆及配套附件、辅材的装卸、运输、就位 2.线缆敷设、端头连接、接线箱（盒）安装、标识 3.功能检测 | 1.依据图纸所示，按满足设计配置和功能要求的数量以米计量 2.综合单价包干，包含一切安装辅材及甲供材料（设备)卸货、二次转运、仓储等费用 | 米 | 900 | 收费系统 | 电缆 | 甲供 | 2.88 |  | -100% | 0
3.6.24 | 电力电缆 | VV 3×4mm² | 1.线缆及配套附件、辅材的装卸、运输、就位 2.线缆敷设、端头连接、接线箱（盒）安装、标识 3.功能检测 | 1.依据图纸所示，按满足设计配置和功能要求的数量以米计量 2.综合单价包干，包含一切安装辅材及甲供材料（设备)卸货、二次转运、仓储等费用 | 米 | 1500 | 收费系统 | 电缆 | 甲供 | 2.88 |  | -100% | 0
3.6.25 | 检修井盖板 | 800mm*650mm | 1.盖板运输、保管、安装 | 1.依据图纸所示，按满足设计配置和功能要求的数量以套计量 2.综合单价包干，包含一切安装辅材及材料（设备)卸货、二次转运、仓储等费用 | 套 | 20 | 收费系统 | 劳务 | 乙供 | 243.94 |  | -100% | 0
3.6.26 | 检修井盖板 | 800mm*550mm | 1.盖板运输、保管、安装 | 1.依据图纸所示，按满足设计配置和功能要求的数量以套计量 2.综合单价包干，包含一切安装辅材及材料（设备)卸货、二次转运、仓储等费用 | 套 | 20 | 收费系统 | 劳务 | 乙供 | 243.94 |  | -100% | 0
3.6.27 | 检修井盖板 | 1100mm*650mm | 1.盖板运输、保管、安装 | 1.依据图纸所示，按满足设计配置和功能要求的数量以套计量 2.综合单价包干，包含一切安装辅材及材料（设备)卸货、二次转运、仓储等费用 | 套 | 5 | 收费系统 | 劳务 | 乙供 | 335.42 |  | -100% | 0
3.6.28 | 检修井盖板 | 1100mm*550mm | 1.盖板运输、保管、安装 | 1.依据图纸所示，按满足设计配置和功能要求的数量以套计量 2.综合单价包干，包含一切安装辅材及材料（设备)卸货、二次转运、仓储等费用 | 套 | 5 | 收费系统 | 劳务 | 乙供 | 335.42 |  | -100% | 0
3.7 | ETC门架设备 |  | 0 |  |  |  | 收费系统 |  |  |  |  | #DIV/0!
3.7.1 | 接入收费站 | 服务器存放位置 | 0 |  |  |  | 收费系统 |  |  |  |  | #DIV/0!
3.7.2 | 北斗/GPS双模授时时钟 | GPS+北斗双时钟源，BD2-B1，GPS-L1定位、授时。冗余备用，自动切换。输出接口:不低于两个独立网络接口;10/100M网络; | 1.设备本体及配套附件、辅材的装卸、运输、就位 2.安装、线缆连接 3.通电，设备调试 | 1.依据图纸所示，按满足设计配置和功能要求的数量以套计量 2.综合单价包干，包含一切安装辅材及甲供材料（设备)卸货、二次转运、仓储等费用 | 套 | 2 | 收费系统 | 通用设备 | 甲供 | 144 |  | -100% | 0
3.7.3 | ETC门架工作站 | CPU:i7九代CPU;内存≥16GB;硬盘：≥1TB机械硬盘+250GB SSD;增加独立显卡显存≥4GB;24寸液晶显示器，一体机；windows 10专业版 | 1.设备本体及配套附件（包括随机备件和技术手册、产品说明书)、辅材的装卸、运输、就位 2.安装固定、线缆连接 3.设备通电，电气调试，指标测试 4.单机接口正确性检查和调试，联机调试 | 1.依据图纸所示，按满足设计配置和功能要求的数量以套计量 2.综合单价包干，包含一切安装辅材及甲供材料（设备)卸货、二次转运、仓储等费用 | 套 | 9 | 收费系统 | 工作站 | 甲供 | 179.52 |  | -100% | 0
3.7.4 | NVR | 16路视频，8×4T硬盘，设置于户外机柜内 | 1.设备本体及配套附件、辅材的装卸、运输、就位 2.配置相关驱动程序、线缆连接 3.接口正确性检查和调试 | 1.依据图纸所示，按满足设计配置和功能要求的数量以台计量 2.综合单价包干，包含一切安装辅材及甲供材料（设备)卸货、二次转运、仓储等费用 | 台 | 9 | 收费系统 | NVR | 甲供 | 384 |  | -100% | 0
3.7.5 | 收费工控机/车道控制器 | CPU:≥四核2.5GHz(缓存10M)或同等性能以上，内存：16GB以上，推荐4U机架式机箱安装 | 1.设备本体及配套附件、辅材的装卸、运输、就位 2.设备安装固定、线缆连接 3.通电，设备调试，指标测试 4.接口正确性检查和调试 | 1.依据图纸所示，按满足设计配置和功能要求的数量以套计量 2.综合单价包干，包含一切安装辅材及甲供材料（设备)卸货、二次转运、仓储等费用 | 套 | 18 | 收费系统 | 工控机 | 甲供 | 336 |  | -100% | 0
3.7.9 | 监控工控机 | CPU:i7九代CPU;内存≥16GB;硬盘：≥1TB机械硬盘+250GB SSD;增加独立显卡显存≥4GB;24寸液晶显示器，一体机；windows 10专业版 | 1.设备本体及配套附件、辅材的装卸、运输、就位 2.设备安装固定、线缆连接 3.通电，设备调试，指标测试 4.接口正确性检查和调试 | 1.依据图纸所示，按满足设计配置和功能要求的数量以套计量 2.综合单价包干，包含一切安装辅材及甲供材料（设备)卸货、二次转运、仓储等费用 | 套 | 18 | 收费系统 | 工控机 | 甲供 | 336 |  | -100% | 0
3.7.15 | 主机加固系统 | 实现对服务器等主机的安全加固，满足图纸要求 | 1.设备本体及配套附件、辅材的装卸、运输、就位 2.安装、线缆连接 3.通电，设备调试 | 1.依据图纸所示，按满足设计配置和功能要求的数量以套计量 2.综合单价包干，包含一切安装辅材及甲供材料（设备)卸货、二次转运、仓储等费用 | 套 | 18 | 收费系统 | 网络安全 | 甲供 | 230.4 |  | -100% | 0
3.7.16 | 防病毒系统 | 安装杀毒软件或者防护软件，满足图纸要求 | 1.设备本体及配套附件、辅材的装卸、运输、就位 2.安装、线缆连接 3.通电，设备调试 | 1.依据图纸所示，按满足设计配置和功能要求的数量以套计量 2.综合单价包干，包含一切安装辅材及甲供材料（设备)卸货、二次转运、仓储等费用 | 套 | 18 | 收费系统 | 网络安全 | 甲供 | 230.4 |  | -100% | 0
3.7.17 | 防雷器 | 24路以太网数据防雷器 | 1.设备及配套附件、辅材的装卸、运输、就位 2.安装固定、线缆连接 3.功能检测、调试 | 1.依据图纸所示，按满足设计配置和功能要求的数量以台计量 2.综合单价包干，包含一切安装辅材及甲供材料（设备)卸货、二次转运、仓储等费用 | 台 | 18 | 收费系统 | 避雷器 | 甲供 | 76.8 |  | -100% | 0
3.7.18 | 工业以太网交换机 | 交换容量≥672Gpbs,包转发率≥166Mpps,端口≥48个GE+6个10GE光口，带网管，配置4个原厂光模块。传输距离大于10km。 | 1.设备本体及配套附件、辅材的装卸、运输、就位 2.安装、线缆连接 3.通电、电气调试 4.网络配置、调试、指标测试 | 1.依据图纸所示，按满足设计配置和功能要求的数量以套计量 2.综合单价包干，包含一切安装辅材及甲供材料（设备)卸货、二次转运、仓储等费用 | 套 | 27 | 收费系统 | 工业交换机 | 甲供 | 288 |  | -100% | 0
3.7.19 | 门架(含立柱、基础) | 单幅2车道+应急车道，含接地，联合接地电阻≤1Ω | 1.基坑开挖回填、余方弃置 2.混凝土拌和、运输、浇筑 3.模板安拆 4.预埋地脚螺栓及钢筋制作、安装 5.门架吊装 6.线管预埋 7.防雷接地 8.补刷油漆 | 1.依据图纸所示，按满足设计配置和功能要求的数量以处计量 2.综合单价包干，包含一切安装辅材及材料（设备)卸货、二次转运、仓储等费用 | 处 | 9 | 收费系统 | 钢结构 | 钢结构甲供，基础及预埋件乙供 | 23249.55 |  | -100% | 0
3.7.20 | 桥上门架(含立柱、基础) | 单幅2车道+应急车道，含接地，联合接地电阻≤1Ω | 1.基坑开挖回填、余方弃置 2.混凝土拌和、运输、浇筑 3.模板安拆 4.预埋地脚螺栓及钢筋制作、安装 5.门架吊装 6.线管预埋 7.防雷接地 8.补刷油漆 | 1.依据图纸所示，按满足设计配置和功能要求的数量以处计量 2.综合单价包干，包含一切安装辅材及材料（设备)卸货、二次转运、仓储等费用 | 处 | 1 | 收费系统 | 钢结构 | 钢结构甲供，基础及预埋件乙供 | 14320.56 |  | -100% | 0
3.7.21 | 门架(含立柱、基础) | 单幅3车道+应急车道，含接地，联合接地电阻≤1Ω | 1.基坑开挖回填、余方弃置 2.混凝土拌和、运输、浇筑 3.模板安拆 4.预埋地脚螺栓及钢筋制作、安装 5.门架吊装 6.线管预埋 7.防雷接地 8.补刷油漆 | 1.依据图纸所示，按满足设计配置和功能要求的数量以处计量 2.综合单价包干，包含一切安装辅材及材料（设备)卸货、二次转运、仓储等费用 | 处 | 6 | 收费系统 | 钢结构 | 钢结构甲供，基础及预埋件乙供 | 24751.53 |  | -100% | 0
3.7.22 | RSU天线控制器 | 可同时接入处理RSU天线数量不少于8个 | 1.设备本体及配套附件、辅材的装卸、运输、就位 2.设备安装固定、线缆连接 3.通电,设备调试,指标测试 | 1.依据图纸所示，按满足设计配置和功能要求的数量以台计量 2.综合单价包干，包含一切安装辅材及甲供材料（设备)卸货、二次转运、仓储等费用 | 台 | 18 | 收费系统 | 天线 | 甲供 | 144 |  | -100% | 0
3.7.23 | RSU自由流天线 | 5.8GHz,含与天线控制器的连接电缆 | 1.设备本体及配套附件、辅材的装卸、运输、就位 2.设备安装固定、线缆连接 3.通电,设备调试,指标测试 | 1.依据图纸所示，按满足设计配置和功能要求的数量以套计量 2.综合单价包干，包含一切安装辅材及甲供材料（设备)卸货、二次转运、仓储等费用 | 套 | 60 | 收费系统 | 天线 | 甲供 | 384 |  | -100% | 0
3.7.25 | 工业级光纤收发器 | 1个光口，4个千兆电口，工作温度-20℃~80℃,IP65 | 1.设备本体及配套附件、辅材的装卸、运输、就位 2.安装、线缆连接 3.接口正确性检查和调试 | 1.依据图纸所示，按满足设计配置和功能要求的数量以对计量 2.综合单价包干，包含一切安装辅材及甲供材料（设备)卸货、二次转运、仓储等费用 | 对 | 27 | 收费系统 | 工业交换机 | 甲供 | 144 |  | -100% | 0
3.7.26 | 机架式KVM切换器 | 带17英寸显示器，最大可接入8台设备显示、键盘、鼠标。1U高度。 | 1.设备本体及配套附件、辅材的装卸、运输、就位 2.安装、配置相关驱动程序、调试 | 1.依据图纸所示，按满足设计配置和功能要求的数量以套计量 2.综合单价包干，包含一切安装辅材及甲供材料（设备)卸货、二次转运、仓储等费用 | 套 | 9 | 收费系统 | 通用设备 | 甲供 | 144 |  | -100% | 0
3.7.28 | 补光灯 | 应采用防眩目防光污染的节能环保型补光灯，防护等级为IP65;含安装支架 | 1.设备本体及配套附件、辅材的装卸、运输、就位 2.安装固定、线缆连接 3.通电，设备调试,指标测试 4.接口正确性检查和调试 | 1.依据图纸所示，按满足设计配置和功能要求的数量以台计量 2.综合单价包干，包含一切安装辅材及甲供材料（设备)卸货、二次转运、仓储等费用 | 台 | 120 | 收费系统 | 车牌识别 | 甲供 | 144 |  | -100% | 0
3.7.29 | 高清识别一体机 | 900万及以上像素，前端车牌识别 | 1.设备本体及配套附件、辅材的装卸、运输、就位 2.安装固定、线缆连接 3.通电，设备调试,指标测试 4.接口正确性检查和调试 | 1.依据图纸所示，按满足设计配置和功能要求的数量以台计量 2.综合单价包干，包含一切安装辅材及甲供材料（设备)卸货、二次转运、仓储等费用 | 台 | 42 | 收费系统 | 车牌识别 | 甲供 | 384 |  | -100% | 0
3.7.30 | 车牌识别处理设备 | 内置6TB硬盘，支持多个相同车牌识别结果去重功能 | 1.设备本体及配套附件、辅材的装卸、运输、就位 2.安装固定、线缆连接 3.通电，设备调试,指标测试 4.接口正确性检查和调试 | 1.依据图纸所示，按满足设计配置和功能要求的数量以台计量 2.综合单价包干，包含一切安装辅材及甲供材料（设备)卸货、二次转运、仓储等费用 | 台 | 18 | 收费系统 | 车牌识别 | 甲供 | 336 |  | -100% | 0
3.7.31 | 智能摄像机 | 枪机，不低于300万像素，星光级低照度，可输出车牌等结构化数据，含安装支架 | 1.设备本体及配套附件、辅材的装卸、运输、就位 2.设备安装固定、线缆连接 3.通电，设备调试，指标测试 4.接口正确性检查和调试 | 1.依据图纸所示，按满足设计配置和功能要求的数量以台计量 2.综合单价包干，包含一切安装辅材及甲供材料（设备)卸货、二次转运、仓储等费用 | 台 | 18 | 收费系统 | 摄像机 | 甲供 | 384 |  | -100% | 0
3.7.32 | 设备亭外部监控摄像机 | 200万像素，带红外，监控户外设备亭 | 1.设备本体及配套附件、辅材的装卸、运输、就位 2.设备安装固定、线缆连接 3.通电，设备调试，指标测试 4.接口正确性检查和调试 | 1.依据图纸所示，按满足设计配置和功能要求的数量以台计量 2.综合单价包干，包含一切安装辅材及甲供材料（设备)卸货、二次转运、仓储等费用 | 台 | 9 | 收费系统 | 摄像机 | 甲供 | 144 |  | -100% | 0
3.7.33 | 设备亭内部监控摄像机 | 130万1/3"CMOS半球型网络摄像机；含安装附件 | 1.设备本体及配套附件、辅材的装卸、运输、就位 2.设备安装固定、线缆连接 3.通电，设备调试，指标测试 4.接口正确性检查和调试 | 1.依据图纸所示，按满足设计配置和功能要求的数量以台计量 2.综合单价包干，包含一切安装辅材及甲供材料（设备)卸货、二次转运、仓储等费用 | 台 | 9 | 收费系统 | 摄像机 | 甲供 | 144 |  | -100% | 0
3.7.35 | 户外控制箱 | 抱箍固定在设备安装横梁上，500x600x300mm,304不锈钢材质，双层 | 1.设备本体及配套附件、辅材的装卸、运输、就位 2.安装、线缆连接 3.接口正确性检查和调试、指标测试、标识 | 1.依据图纸所示，按满足设计配置和功能要求的数量以套计量 2.综合单价包干，包含一切安装辅材及甲供材料（设备)卸货、二次转运、仓储等费用 | 套 | 18 | 收费系统 | 配电箱 | 配电箱甲供，抱箍等辅材及其他乙供 | 192 |  | -100% | 0
3.7.36 | 室外设备亭 | 防护等级IP65,带1p变频空调，带温湿度监测、门开启监测，带配电箱等。 | 1.设备本体及配套附件、辅材的装卸、运输、就位 2.安装固定 | 1.依据图纸所示，按满足设计配置和功能要求的数量以套计量 2.综合单价包干，包含一切安装辅材及甲供材料（设备)卸货、二次转运、仓储等费用 | 套 | 9 | 收费系统 | 智能机柜 | 甲供 | 1152 |  | -100% | 0
3.7.37 | 金属线槽 | 200*100,放置在门架上，用不锈钢猴箍固定 | 1.桥架制作、运输 2.桥架安装、防腐处理 | 1.依据图纸所示，按满足设计配置和功能要求的数量以米计量 2.综合单价包干，包含一切安装辅材及甲供材料（设备)卸货、二次转运、仓储等费用 | 米 | 504 | 收费系统 | 线槽支架 | 甲供 | 24 |  | -100% | 0
3.7.38 | 控制线缆 | RVVP 2×1mm2 | 1.线缆及配套附件、辅材的装卸、运输、就位 2.线缆敷设、端头连接、接线箱（盒）安装、标识 3.功能检测 | 1.依据图纸所示，按满足设计配置和功能要求的数量以米计量 2.综合单价包干，包含一切安装辅材及甲供材料（设备)卸货、二次转运、仓储等费用 | 米 | 900 | 收费系统 | 电缆 | 甲供 | 2.98 |  | -100% | 0
3.7.39 | 网线 | CAT6E | 1.线缆及配套附件、辅材的装卸、运输、就位 2.线缆敷设、端头连接、接线箱（盒）安装、标识 3.功能检测 | 1.依据图纸所示，按满足设计配置和功能要求的数量以米计量 2.综合单价包干，包含一切安装辅材及材料（设备)卸货、二次转运、仓储等费用 | 米 | 5400 | 收费系统 | 劳务 | 乙供 | 4.46 |  | -100% | 0
3.7.40 | 电缆 | RVV 3×4mm2 | 1.线缆及配套附件、辅材的装卸、运输、就位 2.线缆敷设、端头连接、接线箱（盒）安装、标识 3.功能检测 | 1.依据图纸所示，按满足设计配置和功能要求的数量以米计量 2.综合单价包干，包含一切安装辅材及甲供材料（设备)卸货、二次转运、仓储等费用 | 米 | 6300 | 收费系统 | 电缆 | 甲供 | 2.88 |  | -100% | 0
3.7.41 | 电缆 | RVV 3×2.5mm2 | 1.线缆及配套附件、辅材的装卸、运输、就位 2.线缆敷设、端头连接、接线箱（盒）安装、标识 3.功能检测 | 1.依据图纸所示，按满足设计配置和功能要求的数量以米计量 2.综合单价包干，包含一切安装辅材及甲供材料（设备)卸货、二次转运、仓储等费用 | 米 | 6300 | 收费系统 | 电缆 | 甲供 | 2.88 |  | -100% | 0
3.7.42 | 供电电缆 | YJV22-1KV-2×6mm2 | 1.线缆及配套附件、辅材的装卸、运输、就位 2.线缆敷设、端头连接、接线箱（盒）安装、标识 3.功能检测 | 1.依据图纸所示，按满足设计配置和功能要求的数量以米计量 2.综合单价包干，包含一切安装辅材及甲供材料（设备)卸货、二次转运、仓储等费用 | 米 | 2000 | 收费系统 | 电缆 | 甲供 | 2.88 |  | -100% | 0
3.7.43 | 供电电缆 | YJVLH22-1KV-4×35mm2，既有线门架迁移使用，含土石方开挖回填 | 1.土石方开挖回填 2.线缆及配套附件、辅材的装卸、运输、就位 3..线缆敷设、端头连接、接线箱（盒）安装、标识 4.功能检测 | 1.依据图纸所示，按满足设计配置和功能要求的数量以米计量 2.综合单价包干，包含一切安装辅材及甲供材料（设备)卸货、二次转运、仓储等费用 | 米 | 2500 | 收费系统 | 电缆 | 甲供 | 14.26 |  | -100% | 0
3.7.44 | 通信光缆 | GYTA-24，含接续盒，终端盒，尾纤等辅材；含既有线门架迁移使用 | 1.线缆及配套附件、辅材的装卸、运输、就位 2.线缆敷设、端头连接、标识 3.功能检测 | 1.依据图纸所示，按满足设计配置和功能要求的数量以米计量 2.综合单价包干，包含一切安装辅材及甲供材料（设备)卸货、二次转运、仓储等费用 | 米 | 26900 | 收费系统 | 光缆 | 甲供 | 3.36 |  | -100% | 0
3.7.45 | 镀锌钢管 | 2×φ114钢管，含土石方开挖回填 | 1.保护管及配件制作、运输 2.保护管敷设、接头接续 3.开挖回填，敷设方式满足设计要求，综合考虑 | 1.依据图纸所示，按满足设计配置和功能要求的数量以米计量 2.综合单价包干，包含一切安装辅材及甲供材料（设备)卸货、二次转运、仓储等费用 | 米 | 3600 | 收费系统 | 钢管 | 甲供 | 32.05 |  | -100% | 0
3.7.46 | 软管 | 不锈钢软管DN25;用于敷设设备到线槽之间的线缆 | 1.保护管及配件制作、运输 2.保护管敷设、接头接续 | 1.依据图纸所示，按满足设计配置和功能要求的数量以米计量 2.综合单价包干，包含一切安装辅材及材料（设备)卸货、二次转运、仓储等费用 | 米 | 540 | 收费系统 | 劳务 | 乙供 | 20.96 |  | -100% | 0
3.8 | 收费土建 |  | 0 |  |  |  | 收费系统 |  |  |  |  | #DIV/0!
3.8.1 | 33米单向收费岛(1.6m) | 含收费岛内敷设钢管、手孔及基础数量 | 1.包工包料，含基础开挖、废料清运 2.钢筋、制模、混凝土、接地 3.含岛上所有设备基础施工 4.穿线手孔、岛内线管敷设、岛头岛身油漆、岛面砖铺设等全部内容 5.具体施工内容满足设计及图纸要求 | 1.依据图纸所示，按满足设计配置和功能要求的数量以个计量 2.综合单价包干，包含一切安装辅材及材料（设备)卸货、二次转运、仓储等费用 | 个 | 29 | 收费系统 | 劳务 | 乙供 | 43896.64 |  | -100% | 0
3.8.2 | 41米单向收费岛(1.6m) | 含收费岛内敷设钢管、手孔及基础数量 | 1.包工包料，含基础开挖、废料清运 2.钢筋、制模、混凝土、接地 3.含岛上所有设备基础施工 4.穿线手孔、岛内线管敷设、岛头岛身油漆、岛面砖铺设等全部内容 5.具体施工内容满足设计及图纸要求 | 1.依据图纸所示，按满足设计配置和功能要求的数量以个计量 2.综合单价包干，包含一切安装辅材及材料（设备)卸货、二次转运、仓储等费用 | 个 | 5 | 收费系统 | 劳务 | 乙供 | 58383.48 |  | -100% | 0
3.8.3 | 44米双向收费岛(1.6m) | 含收费岛内敷设钢管、手孔及基础数量 | 1.包工包料，含基础开挖、废料清运 2.钢筋、制模、混凝土、接地 3.含岛上所有设备基础施工 4.穿线手孔、岛内线管敷设、岛头岛身油漆、岛面砖铺设等全部内容 5.具体施工内容满足设计及图纸要求 | 1.依据图纸所示，按满足设计配置和功能要求的数量以个计量 2.综合单价包干，包含一切安装辅材及材料（设备)卸货、二次转运、仓储等费用 | 个 | 5 | 收费系统 | 劳务 | 乙供 | 61255.64 |  | -100% | 0
3.8.4 | 入口检测设备安装 | 采用整体式称台称重系统，含光栅分车器、轮轴判别器、数据采集器等，含敷设钢管及基础数量 | 1.包工包料，含基础开挖、废料清运 2.钢筋、制模、混凝土、接地 3.含岛上所有设备基础施工 4.穿线手孔、岛内线管敷设、岛头岛身油漆等全部内容 5.具体施工内容满足设计及图纸要求 | 1.依据图纸所示，按满足设计配置和功能要求的数量以处计量 2.综合单价包干，包含一切安装辅材及材料（设备)卸货、二次转运、仓储等费用 | 处 | 5 | 收费系统 | 劳务 | 乙供 | 71594.86 |  | -100% | 0
3.8.5 | 出口抽查设备安装 | 采用整体式称台称重系统，光栅分车器、轮轴判别器、数据采集器等，含敷设钢管及基础数量 | 1.包工包料，含基础开挖、废料清运 2.钢筋、制模、混凝土、接地 3.含岛上所有设备基础施工 4.穿线手孔、岛内线管敷设、岛头岛身油漆等全部内容 5.具体施工内容满足设计及图纸要求 | 1.依据图纸所示，按满足设计配置和功能要求的数量以处计量 2.综合单价包干，包含一切安装辅材及材料（设备)卸货、二次转运、仓储等费用 | 处 | 5 | 收费系统 | 劳务 | 乙供 | 71594.86 |  | -100% | 0
3.8.6 | 入口检测安全岛 | 满足设计及规范要求 | 1.包工包料，含基础开挖、废料清运 2.钢筋、制模、混凝土、接地 3.含岛上所有设备基础施工 4.穿线手孔、岛内线管敷设、岛头岛身油漆等全部内容 5.具体施工内容满足设计及图纸要求 | 1.依据图纸所示，按满足设计配置和功能要求的数量以处计量 2.综合单价包干，包含一切安装辅材及材料（设备)卸货、二次转运、仓储等费用 | 处 | 5 | 收费系统 | 劳务 | 乙供 | 11371.02 |  | -100% | 0
3.8.7 | 摄像机手孔 | 满足设计及规范要求 | 1.基坑开挖、整修 2.铺设垫层 3.模板制作、运输、安装、拆除、维修、保养 4.砌筑或混凝土拌和、运输、浇筑、养生 5.钢筋和穿钉、管道支架、拉力环的加工制作 6.孔盖制作、运输、安装 7.基坑回填、夯实、弃方移运处理 | 1.依据图纸所示，按满足设计配置和功能要求的数量以处计量 2.综合单价包干，包含一切安装辅材及材料（设备)卸货、二次转运、仓储等费用 | 处 | 12 | 收费系统 | 劳务 | 乙供 | 1344 |  | -100% | 0
3.8.8 | 检修井 | 满足设计及规范要求 | 1.基坑开挖、整修 2.铺设垫层 3.模板制作、运输、安装、拆除、维修、保养 4.砌筑或混凝土拌和、运输、浇筑、养生 5.钢筋和穿钉、管道支架、拉力环的加工制作 6.孔盖制作、运输、安装 7.基坑回填、夯实、弃方移运处理 | 1.依据图纸所示，按满足设计配置和功能要求的数量以处计量 2.综合单价包干，包含一切安装辅材及材料（设备)卸货、二次转运、仓储等费用 | 处 | 39 | 收费系统 | 劳务 | 乙供 | 4608 |  | -100% | 0
3.8.9 | 人孔 | 收费广场路肩人孔，出入口超宽车道收费岛 | 1.基坑开挖、整修 2.铺设垫层 3.模板制作、运输、安装、拆除、维修、保养 4.砌筑或混凝土拌和、运输、浇筑、养生 5.钢筋和穿钉、管道支架、拉力环的加工制作 6.孔盖制作、运输、安装 7.基坑回填、夯实、弃方移运处理 | 1.依据图纸所示，按满足设计配置和功能要求的数量以处计量 2.综合单价包干，包含一切安装辅材及材料（设备)卸货、二次转运、仓储等费用 | 处 | 10 | 收费系统 | 劳务 | 乙供 | 4608 |  | -100% | 0
3.8.10 | 广场配电箱基础 | 满足设计及规范要求 | 1.基坑开挖、整修、回填 2.铺设垫层 3.模板制作、运输、安装、拆除、维修、保养 4.混凝土拌和、运输、浇筑、养生 | 1.依据图纸所示，按满足设计配置和功能要求的数量以处计量 2.综合单价包干，包含一切安装辅材及材料（设备)卸货、二次转运、仓储等费用 | 处 | 5 | 收费系统 | 劳务 | 乙供 | 543.43 |  | -100% | 0
3.8.11 | 3×φ51×3.4钢管 | 含土石方开挖回填、管道包封 | 1.保护管及配件制作、运输 2.保护管敷设、接头接续 3.开挖回填、包封，敷设方式满足设计要求，综合考虑 | 1.依据图纸所示，按满足设计配置和功能要求的数量以米计量 2.综合单价包干，包含一切安装辅材及甲供材料（设备)卸货、二次转运、仓储等费用 | 米 | 920 | 收费系统 | 钢管 | 甲供 | 30.99 |  | -100% | 0
3.8.12 | 2×φ89×4.0钢管 | 含土石方开挖回填、管道包封 | 1.保护管及配件制作、运输 2.保护管敷设、接头接续 3.开挖回填、包封，敷设方式满足设计要求，综合考虑 | 1.依据图纸所示，按满足设计配置和功能要求的数量以米计量 2.综合单价包干，包含一切安装辅材及甲供材料（设备)卸货、二次转运、仓储等费用 | 米 | 269 | 收费系统 | 钢管 | 甲供 | 38.73 |  | -100% | 0
3.8.13 | 8×φ114×4.0钢管 | 包含进站及广场横穿，含土石方开挖回填、管道包封 | 1.保护管及配件制作、运输 2.保护管敷设、接头接续 3.开挖回填、包封，敷设方式满足设计要求，综合考虑 | 1.依据图纸所示，按满足设计配置和功能要求的数量以米计量 2.综合单价包干，包含一切安装辅材及甲供材料（设备)卸货、二次转运、仓储等费用 | 米 | 1430 | 收费系统 | 钢管 | 甲供 | 213.81 |  | -100% | 0
3.8.14 | 400×200×2线槽 | 镀锌钢板，含支架 | 1.桥架及支架制作、运输 2.桥架及支架安装、防腐处理 | 1.依据图纸所示，按满足设计配置和功能要求的数量以米计量 2.综合单价包干，包含一切安装辅材及甲供材料（设备)卸货、二次转运、仓储等费用 | 米 | 210 | 收费系统 | 线槽支架 | 甲供 | 31.68 |  | -100% | 0
1230 | IO控制盒 | 含控制卡及1762IO卡 | 1.设备本体及配套附件、辅材的装卸、运输、就位 2.设备安装固定、线缆连接 3.通电，设备调试，指标测试 4.接口正确性检查和调试 | 1.依据图纸所示，按满足设计配置和功能要求的数量以套计量 2.综合单价包干，包含一切安装辅材及甲供材料（设备)卸货、二次转运、仓储等费用 | 套 | 44 | 收费系统 | 工控机 | 甲供 | 96 |  | -100% | 0
新增013 | 收费专用键盘 | 满足设计及规范要求 | 1.设备本体及配套附件、辅材的装卸、运输、就位 2.安装、线缆连接 3.接口正确性检查和调试、指标测试 | 1.依据图纸所示，按满足设计配置和功能要求的数量以套计量 2.综合单价包干，包含一切安装辅材及甲供材料（设备)卸货、二次转运、仓储等费用 | 套 | 44 | 收费系统 | 通用设备 | 甲供 | 48 |  | -100% | 0
新增014 | 车道保险柜 | 满足设计及规范要求 | 1.设备本体及配套附件、辅材的装卸、运输、就位 2.安装 | 1.依据图纸所示，按满足设计配置和功能要求的数量以套计量 2.综合单价包干，包含一切安装辅材及甲供材料（设备)卸货、二次转运、仓储等费用 | 套 | 12 | 收费系统 | 通用设备 | 甲供 | 192 |  | -100% | 0
新增015 | ETC门架（3+1）车道拆除 | 既有门架拆除含设备等拆除，含措施费等，绕城高速，参照图纸 | 1.门架、设备等拆除、吊装 2.设备、门架运输 | 1.依据图纸所示，按满足设计配置和功能要求的数量以套计量 2.综合单价包干，包含一切安装辅材及材料（设备)卸货、二次转运、仓储等费用 | 套 | 2 | 收费系统 | 劳务 | 乙供 | 13681.93 |  | -100% | 0
新增016 | ETC门架（3+1）车道迁移 | 含基础开挖、制作、回填等，杆件安装、设备安装、防雷接地等附属设施及安装辅材，门架迁移等，含措施费，绕城高速，参照图纸 | 1.基坑开挖回填、余方弃置 2.混凝土拌和、运输、浇筑 3.模板安拆 4.预埋地脚螺栓及钢筋制作、安装 5.门架吊装 6.线管预埋 7.防雷接地 8.补刷油漆 9.设备重新安装 | 1.依据图纸所示，按满足设计配置和功能要求的数量以套计量 2.综合单价包干，包含一切安装辅材及材料（设备)卸货、二次转运、仓储等费用 | 套 | 2 | 收费系统 | 劳务 | 乙供 | 40570.7 |  | -100% | 0
新增017 | 称重检测服务器 | 同收费系统 | 1.设备本体及配套附件（包括随机备件和技术手册、产品说明书)、辅材的装卸、运输、就位 2.安装固定、线缆连接 3.设备通电，电气调试，指标测试 4.单机接口正确性检查和调试，联机调试 | 1.依据图纸所示，按满足设计配置和功能要求的数量以套计量 2.综合单价包干，包含一切安装辅材及甲供材料（设备)卸货、二次转运、仓储等费用 | 套 | 5 | 收费系统 | 服务器 | 甲供 | 288 |  | -100% | 0
新增018 | 隔离墩 | 左右侧均设置 | 1.混凝土拌和、运输、浇筑 2.模板安拆 | 1.依据图纸所示，按满足设计配置和功能要求的数量以米计量 2.综合单价包干，包含一切安装辅材及材料（设备)卸货、二次转运、仓储等费用 | 米 | 250 | 收费系统 | 劳务 | 乙供 | 424.78 |  | -100% | 0
新增020 | 交通组织 | 绕城高速光电缆施工，3KM交通组织等措施费 | 包含但不限于办理相关手续，并按要求完成现场交通运营安全措施，具体要求根据《重庆市营运高速公路施工标准化管理规定》（DB50/T 959-2019）中的施工现场布设要求设置。 | 1.依据图纸所示，按满足设计配置和功能要求的数量以天计量 2.综合单价包干，包含一切安装辅材及材料（设备)卸货、二次转运、仓储等费用 | 天 | 60 | 收费系统 | 劳务 | 乙供 | 1829.25 |  | -100% | 0
新增021 | 交通组织 | 绕城高速门架拆除和安装施工等，1KM交通组织等措施费 | 包含但不限于办理相关手续，并按要求完成现场交通运营安全措施，具体要求根据《重庆市营运高速公路施工标准化管理规定》（DB50/T 959-2019）中的施工现场布设要求设置。 | 1.依据图纸所示，按满足设计配置和功能要求的数量以天计量 2.综合单价包干，包含一切安装辅材及材料（设备)卸货、二次转运、仓储等费用 | 天 | 60 | 收费系统 | 劳务 | 乙供 | 1333.06 |  | -100% | 0
新增022 | 终端盒 | 48口（含法兰、安装） | 1.设备本体及配套附件、辅材的装卸、运输、就位 2.设备安装固定,测试衰减 3.接口正确性检查和调试 4.光纤的盘留固定，标示牌制作固定 | 1.依据图纸所示，按满足设计配置和功能要求的数量以套计量 2.综合单价包干，包含一切安装辅材及材料（设备)卸货、二次转运、仓储等费用 | 套 | 15 | 收费系统 | 劳务 | 乙供 | 188.1 |  | -100% | 0
新增023 | 终端盒 | 24口（含法兰、安装） | 1.设备本体及配套附件、辅材的装卸、运输、就位 2.设备安装固定,测试衰减 3.接口正确性检查和调试 4.光纤的盘留固定，标示牌制作固定 | 1.依据图纸所示，按满足设计配置和功能要求的数量以套计量 2.综合单价包干，包含一切安装辅材及材料（设备)卸货、二次转运、仓储等费用 | 套 | 30 | 收费系统 | 劳务 | 乙供 | 160.27 |  | -100% | 0
新增024 | 终端盒 | 8口（含法兰、安装） | 1.设备本体及配套附件、辅材的装卸、运输、就位 2.设备安装固定,测试衰减 3.接口正确性检查和调试 4.光纤的盘留固定，标示牌制作固定 | 1.依据图纸所示，按满足设计配置和功能要求的数量以套计量 2.综合单价包干，包含一切安装辅材及材料（设备)卸货、二次转运、仓储等费用 | 套 | 5 | 收费系统 | 劳务 | 乙供 | 130.52 |  | -100% | 0
新增025 | 终端盒 | 4口（含法兰、安装） | 1.设备本体及配套附件、辅材的装卸、运输、就位 2.设备安装固定,测试衰减 3.接口正确性检查和调试 4.光纤的盘留固定，标示牌制作固定 | 1.依据图纸所示，按满足设计配置和功能要求的数量以套计量 2.综合单价包干，包含一切安装辅材及材料（设备)卸货、二次转运、仓储等费用 | 套 | 30 | 收费系统 | 劳务 | 乙供 | 86.77 |  | -100% | 0
新增026 | 跳纤（多模万兆） | LC/LC 1.5米 | 1.光纤熔接 2.测试衰耗 3.固定光纤连接器 4.盘留固定 | 1.依据图纸所示，按满足设计配置和功能要求的数量以条计量 2.综合单价包干，包含一切安装辅材及材料（设备)卸货、二次转运、仓储等费用 | 条 | 40 | 收费系统 | 劳务 | 乙供 | 46.44 |  | -100% | 0
新增027 | 跳纤（多模万兆） | LC/LC 10米 | 1.光纤熔接 2.测试衰耗 3.固定光纤连接器 4.盘留固定 | 1.依据图纸所示，按满足设计配置和功能要求的数量以条计量 2.综合单价包干，包含一切安装辅材及材料（设备)卸货、二次转运、仓储等费用 | 条 | 20 | 收费系统 | 劳务 | 乙供 | 75.98 |  | -100% | 0
新增028 | 跳纤（多模万兆） | LC/LC 20米 | 1.光纤熔接 2.测试衰耗 3.固定光纤连接器 4.盘留固定 | 1.依据图纸所示，按满足设计配置和功能要求的数量以条计量 2.综合单价包干，包含一切安装辅材及材料（设备)卸货、二次转运、仓储等费用 | 条 | 6 | 收费系统 | 劳务 | 乙供 | 105.93 |  | -100% | 0
新增029 | 跳纤（单模） | LC/LC 1.5米 | 1.光纤熔接 2.测试衰耗 3.固定光纤连接器 4.盘留固定 | 1.依据图纸所示，按满足设计配置和功能要求的数量以条计量 2.综合单价包干，包含一切安装辅材及材料（设备)卸货、二次转运、仓储等费用 | 条 | 20 | 收费系统 | 劳务 | 乙供 | 23.47 |  | -100% | 0
新增030 | 跳纤（单模） | FC/LC 3米 | 1.光纤熔接 2.测试衰耗 3.固定光纤连接器 4.盘留固定 | 1.依据图纸所示，按满足设计配置和功能要求的数量以条计量 2.综合单价包干，包含一切安装辅材及材料（设备)卸货、二次转运、仓储等费用 | 条 | 120 | 收费系统 | 劳务 | 乙供 | 25.58 |  | -100% | 0
新增031 | 跳纤（单模） | FC/LC 10米 | 1.光纤熔接 2.测试衰耗 3.固定光纤连接器 4.盘留固定 | 1.依据图纸所示，按满足设计配置和功能要求的数量以条计量 2.综合单价包干，包含一切安装辅材及材料（设备)卸货、二次转运、仓储等费用 | 条 | 50 | 收费系统 | 劳务 | 乙供 | 34.24 |  | -100% | 0
新增032 | 跳纤（单模） | FC/SC 3米 | 1.光纤熔接 2.测试衰耗 3.固定光纤连接器 4.盘留固定 | 1.依据图纸所示，按满足设计配置和功能要求的数量以条计量 2.综合单价包干，包含一切安装辅材及材料（设备)卸货、二次转运、仓储等费用 | 条 | 140 | 收费系统 | 劳务 | 乙供 | 25.58 |  | -100% | 0
新增033 | 跳纤（单模） | FC/FC 3米 | 1.光纤熔接 2.测试衰耗 3.固定光纤连接器 4.盘留固定 | 1.依据图纸所示，按满足设计配置和功能要求的数量以条计量 2.综合单价包干，包含一切安装辅材及材料（设备)卸货、二次转运、仓储等费用 | 条 | 72 | 收费系统 | 劳务 | 乙供 | 25.06 |  | -100% | 0
| 安全生产费 |  | 按《企业安全生产费用提取和使用管理办法》财资〔2022〕136 号 | 1.按建筑安装工程费的2%计算 2.结算时据实结算 | 项 | 1 | 收费系统 | 劳务 | 乙供 | 119689.63 | 119689.63 |  | 119689.63 | 不可竞争费用
| 税率 | [8 empty] | 3%
| 合计 | [8 empty] | 119689.63