## 清单明细
四公里基地外场及室内优化升级改造项目工程量清单
序号 | 项目编码 | 项目名称 | 项目特征 | 计量单位 | 工程量 | 限价金额（元） |  | 报价金额（元） |  | 备注
[6 empty] | 单价 | 合价 | 单价 | 合价
一 |  | 室内装饰优化升级改造
| A | 卫生间
1 | 011601001001 | 砖砌体拆除 | [项目特征] 1.砌体名称:砖砌体拆除 2.砌体材质:砖 3.拆除高度:自行考虑 4.拆除砌体的截面尺寸:综合考虑 5.场内运距:自行考虑 6.单价说明:本单价为全费用综合单价，包括人工费、材料费、机械费、措施费、管理费、利润、风险费、安全文明施工费、规费、税金的全费用单价 [工作内容] 1.拆除 2.控制扬尘 3.清理 4.场内运输 | m3 | 3.17 | 66.32 | 210.23
2 | 011605001001 | 拆除地面抬高 | [项目特征] 1.饰面材料种类及厚度:地面抬高 2.场内运距:综合考虑 3.单价说明:本单价为全费用综合单价，包括人工费、材料费、机械费、措施费、管理费、利润、风险费、安全文明施工费、规费、税金的全费用单价 [工作内容] 1.拆除 2.控制扬尘 3.清理 4.场内运输 | m3 | 1.2 | 139.54 | 167.45
3 | 011610002001 | 金属门窗及门套拆除 | [项目特征] 1.室内高度:综合考虑 2.门窗洞口尺寸:综合考虑 3.场内运距:自行考虑 4.单价说明:本单价为全费用综合单价，包括人工费、材料费、机械费、措施费、管理费、利润、风险费、安全文明施工费、规费、税金的全费用单价 [工作内容] 1.拆除 2.控制扬尘 3.清理 4.场内运输 | m2 | 10.28 | 24.76 | 254.53
4 | 011610002002 | 防火门拆除 | [项目特征] 1.室内高度:综合考虑 2.门窗洞口尺寸:综合考虑 3.场内运距:自行考虑 4.单价说明:本单价为全费用综合单价，包括人工费、材料费、机械费、措施费、管理费、利润、风险费、安全文明施工费、规费、税金的全费用单价 [工作内容] 1.拆除 2.控制扬尘 3.清理 4.场内运输 | m2 | 2.88 | 29.06 | 83.69
5 | 011610001001 | 木门拆除 | [项目特征] 1.室内高度:综合考虑 2.门窗洞口尺寸:综合考虑 3.场内运距:综合考虑 4.单价说明:本单价为全费用综合单价，包括人工费、材料费、机械费、措施费、管理费、利润、风险费、安全文明施工费、规费、税金的全费用单价 [工作内容] 1.拆除 2.控制扬尘 3.清理 4.场内运输 | m2 | 5.7 | 5.94 | 33.86
6 | 011610001002 | 木门窗套拆除 | [项目特征] 1.门窗洞口尺寸:综合考虑 2.场内运距:自行考虑 3.单价说明:本单价为全费用综合单价，包括人工费、材料费、机械费、措施费、管理费、利润、风险费、安全文明施工费、规费、税金的全费用单价 [工作内容] 1.拆除 2.控制扬尘 3.清理 4.场内运输 | m | 20.85 | 2.5 | 52.13
7 | 011605002001 | 墙面砖拆除 | [项目特征] 1.拆除的基层类型:含找平层、防水层等费用，综合考虑 2.饰面材料种类及厚度:原墙面砖 3.场内运距:综合考虑 4.单价说明:本单价为全费用综合单价，包括人工费、材料费、机械费、措施费、管理费、利润、风险费、安全文明施工费、规费、税金的全费用单价 [工作内容] 1.拆除 2.控制扬尘 3.清理 4.场内运输 | m2 | 104.55 | 8.38 | 876.13
8 | 011606003001 | 拆除原吊顶 | [项目特征] 1.龙骨及饰面种类:详设计及现场 2.场内运距:综合考虑 3.含管线、灯具、排气扇拆除 4.单价说明:本单价为全费用综合单价，包括人工费、材料费、机械费、措施费、管理费、利润、风险费、安全文明施工费、规费、税金的全费用单价 [工作内容] 1.拆除 2.控制扬尘 3.清理 4.场内运输 | m2 | 25.04 | 12.43 | 311.25
9 | 011605001002 | 拆除原地面砖 | [项目特征] 1.饰面材料种类及厚度:玻化砖及粘结层 2.场内运距:综合考虑 3.单价说明:本单价为全费用综合单价，包括人工费、材料费、机械费、措施费、管理费、利润、风险费、安全文明施工费、规费、税金的全费用单价 [工作内容] 1.拆除 2.控制扬尘 3.清理 4.场内运输 | m2 | 26.65 | 8.38 | 223.33
10 | 011609002001 | 卫生间隔断拆除 | [项目特征] 1.拆除隔墙的饰面种类:卫生间隔断及附属配件 2.场内运距:自行考虑 3.单价说明:本单价为全费用综合单价，包括人工费、材料费、机械费、措施费、管理费、利润、风险费、安全文明施工费、规费、税金的全费用单价 [工作内容] 1.拆除 2.控制扬尘 3.清理 4.场内运输 | m2 | 29.32 | 9.65 | 282.94
11 | 011612002001 | 洗手盆拆除 | [项目特征] 1.卫生洁具种类:立柱洗手盆及龙头拆除 2.场内运距:综合考虑 3.单价说明:本单价为全费用综合单价，包括人工费、材料费、机械费、措施费、管理费、利润、风险费、安全文明施工费、规费、税金的全费用单价 [工作内容] 1.拆除 2.控制扬尘 3.清理 4.场内运输 | 套 | 2 | 38.52 | 77.04
12 | 011601001003 | 拖把池拆除 | [项目特征] 1.名称:拖把池拆除 2.拆除砌体的截面尺寸:综合考虑 3.砌体表面的附着物种类:含瓷砖等拆除 4.场内运距:自行考虑 5.单价说明:本单价为全费用综合单价，包括人工费、材料费、机械费、措施费、管理费、利润、风险费、安全文明施工费、规费、税金的全费用单价 [工作内容] 1.拆除 2.控制扬尘 3.清理 4.场内运输 | m3 | 1 | 128.59 | 128.59
13 | 011612002002 | 水龙头拆除 | [项目特征] 1.卫生洁具种类:水龙头 2.场内运距:自行考虑 3.单价说明:本单价为全费用综合单价，包括人工费、材料费、机械费、措施费、管理费、利润、风险费、安全文明施工费、规费、税金的全费用单价 [工作内容] 1.拆除 2.控制扬尘 3.清理 4.场内运输 | 套 | 1 | 0.39 | 0.39
14 | 011612002003 | 蹲式大便器拆除 | [项目特征] 1.卫生洁具种类:蹲式大便器拆除 2.场内运距:综合考虑 3.单价说明:本单价为全费用综合单价，包括人工费、材料费、机械费、措施费、管理费、利润、风险费、安全文明施工费、规费、税金的全费用单价 [工作内容] 1.拆除 2.控制扬尘 3.清理 4.场内运输 | 套 | 6 | 27.39 | 164.34
15 | 011612002005 | 小便斗拆除 | [项目特征] 1.卫生洁具种类:小便斗拆除 2.场内运距:综合考虑 3.单价说明:本单价为全费用综合单价，包括人工费、材料费、机械费、措施费、管理费、利润、风险费、安全文明施工费、规费、税金的全费用单价 [工作内容] 1.拆除 2.控制扬尘 3.清理 4.场内运输 | 套 | 1 | 10.76 | 10.76
16 | 011612001001 | 给水管道拆除 | [项目特征] 1.管道种类、材质:塑料管 2.管道上的附着物种类:综合考虑 3.场内运距:综合考虑 4.单价说明:本单价为全费用综合单价，包括人工费、材料费、机械费、措施费、管理费、利润、风险费、安全文明施工费、规费、税金的全费用单价 [工作内容] 1.拆除 2.控制扬尘 3.清理 4.场内运输 | m | 50 | 7.69 | 384.5
17 | 011612001002 | 排水管道拆除 | [项目特征] 1.管道种类、材质:塑料排水管 2.管道上的附着物种类:综合考虑 3.场内运距:综合考虑 4.单价说明:本单价为全费用综合单价，包括人工费、材料费、机械费、措施费、管理费、利润、风险费、安全文明施工费、规费、税金的全费用单价 [工作内容] 1.拆除 2.控制扬尘 3.清理 4.场内运输 | m | 30 | 11.26 | 337.8
18 | 01B001 | 新开门洞 | [项目特征] 1.名称:新开门洞 2.场内运距:综合考虑 3.单价说明:本单价为全费用综合单价，包括人工费、材料费、机械费、措施费、管理费、利润、风险费、安全文明施工费、规费、税金的全费用单价 [工作内容] 1.拆墙、开洞 2.控制扬尘 3.清理 4.场内运输 | m2 | 4 | 76.71 | 306.84
19 | 011614002002 | 拆除展厅地柜 | [项目特征] 1.柜体尺寸：长、宽、高:综合 2.场内运距:综合考虑 3.单价说明:本单价为全费用综合单价，包括人工费、材料费、机械费、措施费、管理费、利润、风险费、安全文明施工费、规费、税金的全费用单价 [工作内容] 1.拆除 2.控制扬尘 3.清理 4.场内运输 | m | 15.8 | 5.32 | 84.06
20 | 011612002006 | 展厅顶面中央空调拆除 | [项目特征] 1.种类:展厅顶面中央空调拆除收氟，闭线 2.场内运距:综合考虑 3.单价说明:本单价为全费用综合单价，包括人工费、材料费、机械费、措施费、管理费、利润、风险费、安全文明施工费、规费、税金的全费用单价 [工作内容] 1.拆除 2.控制扬尘 3.清理 4.场内运输 | 台 | 1 | 124.86 | 124.86
21 | 010103002001 | 余方弃置-建筑垃圾 | [项目特征] 1.废弃料品种:拆除废弃物等综合考虑 2.运距:15km 3.密闭情况:需密闭运输 4.运输方式:综合 5.其他费用（通行费等）:相关施工手续的办理审批、施工、管理、保险、环卫出渣、工程周边社会关系协调各种风险防范等完成工程范围和工程内容所需的一切费用 6.单价说明:本单价为全费用综合单价，包括人工费、材料费、机械费、措施费、管理费、利润、风险费、安全文明施工费、规费、税金、渣场费的全费用单价 [工作内容] 1.装卸 2.外运 3.消纳 | m3 | 30.66 | 133.62 | 4096.79
22 | 010102007001 | 回填方（建渣） | [项目特征] 1.填方部位:卫生间地台 2.材料品种:弃渣回填 3.密实度:满足设计及规范要求 4.单价说明:本单价为全费用综合单价，包括人工费、材料费、机械费、措施费、管理费、利润、风险费、安全文明施工费、规费、税金的全费用单价 [工作内容] 1.运输 2.回填 3.压实 | m3 | 11.25 | 31.08 | 349.65
23 | 011101006001 | 平面砂浆找平层 | [项目特征] 1.找平层厚度:50mm 2.砂浆种类及强度等级:水泥砂浆 3.单价说明:本单价为全费用综合单价，包括人工费、材料费、机械费、措施费、管理费、利润、风险费、安全文明施工费、规费、税金的全费用单价 [工作内容] 1.基层清理 2.找平层铺设 | m2 | 25 | 52.91 | 1322.75
24 | 010904002001 | 楼(地)面涂膜防水 | [项目特征] 1.防水膜品种:聚氨酯防水涂料（雨虹） 2.涂膜厚度、遍数:2mm厚 3.其他要求:满足设计及使用要求 4.单价说明:本单价为全费用综合单价，包括人工费、材料费、机械费、措施费、管理费、利润、风险费、安全文明施工费、规费、税金的全费用单价 [工作内容] 1.基层处理 2.刷基层处理剂 3.铺布、喷涂防水层 | m2 | 26.38 | 57.12 | 1506.83
25 | 010903002001 | 墙面涂膜防水 | [项目特征] 1.防水膜品种:聚氨酯防水涂料（雨虹） 2.涂膜厚度、遍数:2mm厚 3.其他要求:满足设计及使用要求 4.单价说明:本单价为全费用综合单价，包括人工费、材料费、机械费、措施费、管理费、利润、风险费、安全文明施工费、规费、税金的全费用单价 [工作内容] 1.基层处理 2.刷基层处理剂 3.铺布、喷涂防水层 | m2 | 96 | 63.6 | 6105.6
26 | 010401008001 | 零星砌砖 | [项目特征] 1.零星砌砖名称、部位:卫生间地台 2.砖品种、规格、强度等级:页岩砖砌体 3.砂浆强度等级、配合比:水泥砂浆 4.单价说明:本单价为全费用综合单价，包括人工费、材料费、机械费、措施费、管理费、利润、风险费、安全文明施工费、规费、税金的全费用单价 [工作内容] 1.砂浆制作 2.砌砖 3.刮缝 | m3 | 0.28 | 996.13 | 278.92
27 | 011102003001 | 600*600防滑砖 | [项目特征] 1.结合层厚度、材料种类及强度等级:1﹕3水泥砂浆 2.面层材料品种、规格:600*600防滑砖 3.勾缝材料种类:瓷砖勾缝及美容胶 4.面层处理方式:满足设计及使用要求 5.其他要求:满足设计及使用要求 6.单价说明:本单价为全费用综合单价，包括人工费、材料费、机械费、措施费、管理费、利润、风险费、安全文明施工费、规费、税金的全费用单价 [工作内容] 1.面层铺设、磨边 2.勾缝 3.刷防护材料 4.酸洗、打蜡、结晶 | m2 | 26.38 | 200.54 | 5290.25
28 | 011204001001 | 铺贴门槛石 | [项目特征] 1.基层类型、部位:门槛石 2.安装方式:1﹕3水泥砂浆 3.面层材料品种、规格:20mm石材 4.单价说明:本单价为全费用综合单价，包括人工费、材料费、机械费、措施费、管理费、利润、风险费、安全文明施工费、规费、税金的全费用单价 [工作内容] 1.基层清理 2.粘结层铺贴 3.面层铺贴或安装 4.勾缝 5.刷防护材料 6.磨光、酸洗、打蜡 | m2 | 0.25 | 337.27 | 84.32
29 | 011103002001 | 卫生间通道地胶楼地面 | [项目特征] 1.面层材料品种、规格:地胶 2.单价说明:本单价为全费用综合单价，包括人工费、材料费、机械费、措施费、管理费、利润、风险费、安全文明施工费、规费、税金的全费用单价 [工作内容] 1.基层清理 2.面层铺设 | m2 | 10 | 73.84 | 738.4
30 | 011207001001 | 轻钢龙骨（120mm厚）隔断含双层水泥板 | [项目特征] 1.骨架材料种类、规格:轻钢龙骨 2.隔板材料品种、规格:双层水泥板（10mm) 3.单价说明:本单价为全费用综合单价，包括人工费、材料费、机械费、措施费、管理费、利润、风险费、安全文明施工费、规费、税金的全费用单价 [工作内容] 1.骨架制作、安装 2.隔板制作、安装 3.嵌缝、塞口 4.装钉压条 | m2 | 32 | 150.83 | 4826.56
31 | 011201001001 | 墙、柱面一般抹灰 | [项目特征] 1.各层厚度、材料种类及强度等级:水泥砂浆 2.单价说明:本单价为全费用综合单价，包括人工费、材料费、机械费、措施费、管理费、利润、风险费、安全文明施工费、规费、税金的全费用单价 [工作内容] 1.基层清理 2.分层抹灰 3.面层处理 4.分格嵌缝 | m2 | 96 | 31.11 | 2986.56
32 | 010607005001 | 砌块墙钢丝网加固 | [项目特征] 1.材料品种、规格:挂钢丝网(20*20*1.2) 2.单价说明:本单价为全费用综合单价，包括人工费、材料费、机械费、措施费、管理费、利润、风险费、安全文明施工费、规费、税金的全费用单价 [工作内容] 1.铺贴 2.铆固 | m2 | 96 | 9.91 | 951.36
33 | 011302001001 | 铝蜂窝吊顶天棚 | [项目特征] 1.吊顶形式、吊杆规格、高度:满足使用及规范要求 2.龙骨材料种类、规格、中距:轻钢主龙骨+铝合金副龙骨 3.面板材料品种、规格:加密加厚型铝蜂窝芯 厚度8MM 4.计算规则:按投影面积计算 5.具体要求:铝蜂窝大板,原生铝板，加厚不变形，高密度隔音，无异味甲醛 6.其他要求:满足设计及使用要求 7.单价说明:本单价为全费用综合单价，包括人工费、材料费、机械费、措施费、管理费、利润、风险费、安全文明施工费、规费、税金的全费用单价 [工作内容] 1.基层清理、吊杆安装 2.龙骨安装 3.基层板铺贴 4.面板铺贴 5.开孔及洞口处理 6.嵌缝 7.刷防护材料 | m2 | 25 | 372.34 | 9308.5
34 | 011205001001 | 卫生间区域纯色碳晶板墙面（含防潮基层板） | [项目特征] 1.面层材料品种、规格: PUR热膜工艺 ，肤感材质E0级环保生态健康板 ，8MM厚度，含防潮板基层 2.单价说明:本单价为全费用综合单价，包括人工费、材料费、机械费、措施费、管理费、利润、风险费、安全文明施工费、规费、税金的全费用单价 [工作内容] 1.基层清理 2.基层铺钉 3.面层铺贴 | m2 | 118.8 | 147.17 | 17483.8
35 | 010801001001 | 木质套装门 | [项目特征] 1.开启方式:详设计 2.框、扇木材材质:碳晶免漆木门，ENF等级无醛套装门（净醛抗菌系列） 3.五金种类、规格:含门锁、百叶、门吸等，满足设计及使用要求 4.单价说明:本单价为全费用综合单价，包括人工费、材料费、机械费、措施费、管理费、利润、风险费、安全文明施工费、规费、税金的全费用单价 [工作内容] 1.门(含框)安装 2.门锁安装 3.五金配件安装 4.嵌缝打胶 | 套 | 5 | 865.01 | 4325.05
36 | 010801004001 | 木质防火门 | [项目特征] 1.防火等级:套装门同色同色定制防火门ENF等级无醛版饰面，防火阻燃，子母门 2.五金种类、规格:含五金、防火门锁及防火铰链等 3.单价说明:本单价为全费用综合单价，包括人工费、材料费、机械费、措施费、管理费、利润、风险费、安全文明施工费、规费、税金的全费用单价 [工作内容] 1.门(含框)安装 2.五金配件安装 3.嵌缝打胶 4.刷防护材料 | m2 | 2.32 | 508.09 | 1178.77
37 | 010807001001 | 卫生间铝合金推拉窗 | [项目特征] 1.开启方式:推拉 2.框、扇材质及规格:80非断桥铝合金 3.玻璃品种、厚度:5MM钢化镀膜玻璃，带防偷窥膜 4.五金种类、规格:满足设计及使用要求 5.单价说明:本单价为全费用综合单价，包括人工费、材料费、机械费、措施费、管理费、利润、风险费、安全文明施工费、规费、税金的全费用单价 [工作内容] 1.窗(含框)安装 2.玻璃安装 3.五金配件安装 4.嵌缝打胶 | m2 | 7.08 | 649.56 | 4598.88
38 | 011207003001 | 卫生间隔断 | [项目特征] 1.隔断材料品种、规格:18MM厚抗倍特板+铝蜂窝 基材+尼龙配件，304不锈钢加厚配件 2.配件品种、规格:含拉手、门锁等配套五金件。 3.固定方式:详设计 4.单价说明:本单价为全费用综合单价，包括人工费、材料费、机械费、措施费、管理费、利润、风险费、安全文明施工费、规费、税金的全费用单价 [工作内容] 1.隔断安装 2.嵌缝、塞口 | m2 | 24.55 | 243.7 | 5982.84
39 | 011207003002 | 小便器隔断 | [项目特征] 1.隔断材料品种、规格:18MM厚抗倍特板+铝蜂窝基材+尼龙配件，304不锈钢加厚配件 2.配件品种、规格:满足设计及使用要求 3.固定方式:详设计 4.单价说明:本单价为全费用综合单价，包括人工费、材料费、机械费、措施费、管理费、利润、风险费、安全文明施工费、规费、税金的全费用单价 [工作内容] 1.隔断安装 2.嵌缝、塞口 | m2 | 0.96 | 237.74 | 228.23
40 | 011105006001 | 80mm高木纹铝合金脚线 | [项目特征] 1.踢脚线高度:80mm高 2.面层材料品种、规格:木纹铝合金脚线 3.其他:6063——T5铝合金，基材航空铝材，耐磨转印工艺 4.单价说明:本单价为全费用综合单价，包括人工费、材料费、机械费、措施费、管理费、利润、风险费、安全文明施工费、规费、税金的全费用单价 [工作内容] 1.基层清理 2.基层铺贴 3.面层铺设 | m | 38 | 34.32 | 1304.16
41 | 010807004001 | 铝合金纱窗 | [项目特征] 1.框材质、规格:铝合金边框 2.窗纱材质、规格:金刚纱纱窗 3.五金种类、规格:满足设计及使用要求 4.单价说明:本单价为全费用综合单价，包括人工费、材料费、机械费、措施费、管理费、利润、风险费、安全文明施工费、规费、税金的全费用单价 [工作内容] 1.窗安装 2.五金配件安装 | m2 | 7.08 | 286.64 | 2029.41
42 | 030413002001 | 嵌入式线性浴霸 | [项目特征] 1.名称:嵌入式线性浴霸 2.型号:J125-J01A,功率40W 3.规格:面板尺寸：520*90mm,开孔尺寸：505*75mm 4.单价说明:本单价为全费用综合单价，包括人工费、材料费、机械费、措施费、管理费、利润、风险费、安全文明施工费、规费、税金的全费用单价 [工作内容] 1.本体安装 2.接地 | 套 | 2 | 1172.04 | 2344.08
43 | 030413002002 | 筒灯 | [项目特征] 1.名称:暗装筒灯 2.型号:4000K，20W，铝材 3.安装方式:详设计 4.单价说明:本单价为全费用综合单价，包括人工费、材料费、机械费、措施费、管理费、利润、风险费、安全文明施工费、规费、税金的全费用单价 [工作内容] 1.本体安装 2.接地 | 套 | 7 | 67.19 | 470.33
44 | 030413002003 | 格栅灯（6*20W） | [项目特征] 1.名称:格栅灯 2.型号:6*20W，4000K，铝材 3.安装方式:格栅灯 4.单价说明:本单价为全费用综合单价，包括人工费、材料费、机械费、措施费、管理费、利润、风险费、安全文明施工费、规费、税金的全费用单价 [工作内容] 1.本体安装 2.接地 | 套 | 9 | 191.08 | 1719.72
45 | 030413002004 | 射灯 | [项目特征] 1.名称:射灯 2.型号:20W 3.规格:4000K，20W，铝材 4.单价说明:本单价为全费用综合单价，包括人工费、材料费、机械费、措施费、管理费、利润、风险费、安全文明施工费、规费、税金的全费用单价 [工作内容] 1.本体安装 2.接地 | 套 | 32 | 42.01 | 1344.32
46 | 030413002005 | 射灯轨道 | [项目特征] 1.名称:射灯轨道 2.型号:铝材 3.安装方式:嵌入式 4.单价说明:本单价为全费用综合单价，包括人工费、材料费、机械费、措施费、管理费、利润、风险费、安全文明施工费、规费、税金的全费用单价 [工作内容] 1.本体安装 2.接地 | m | 5 | 84.06 | 420.3
47 | 030413002006 | 过道长条灯 | [项目特征] 1.名称:过道长条灯 2.型号:LED/36W,4000K，铝材 3.规格:900*200 4.单价说明:本单价为全费用综合单价，包括人工费、材料费、机械费、措施费、管理费、利润、风险费、安全文明施工费、规费、税金的全费用单价 [工作内容] 1.本体安装 2.接地 | 套 | 2 | 130.34 | 260.68
48 | 030413002007 | 楼梯间吸顶灯 | [项目特征] 1.名称:楼梯间吸顶灯 2.型号:白光/48W 3.规格:直径450 4.单价说明:本单价为全费用综合单价，包括人工费、材料费、机械费、措施费、管理费、利润、风险费、安全文明施工费、规费、税金的全费用单价 [工作内容] 1.本体安装 2.接地 | 套 | 2 | 108.11 | 216.22
49 | 030413014001 | 密闭防水插座 | [项目特征] 1.名称:密闭防水插座 2.材质:满足设计及使用要求 3.安装方式:详设计 4.单价说明:本单价为全费用综合单价，包括人工费、材料费、机械费、措施费、管理费、利润、风险费、安全文明施工费、规费、税金的全费用单价 [工作内容] 1.安装接线 | 套 | 6 | 56.71 | 340.26
50 | 030413013001 | 开关 | [项目特征] 1.名称:开关 2.材质:满足设计及使用要求 3.安装方式:详设计 4.单价说明:本单价为全费用综合单价，包括人工费、材料费、机械费、措施费、管理费、利润、风险费、安全文明施工费、规费、税金的全费用单价 [工作内容] 1.安装接线 | 套 | 4 | 37.64 | 150.56
51 | 030412006001 | 开关插座盒 | [项目特征] 1.名称:开关插座盒 2.材质:按设计及规范要求 3.规格:按设计及规范要求 4.安装形式:暗装 5.单价说明:本单价为全费用综合单价，包括人工费、材料费、机械费、措施费、管理费、利润、风险费、安全文明施工费、规费、税金的全费用单价 [工作内容] 1.本体安装 | 个 | 10 | 9.42 | 94.2
52 | 030412006002 | 接线盒 | [项目特征] 1.名称:开关插座盒 2.材质:按设计及规范要求 3.规格:按设计及规范要求 4.安装形式:暗装 5.单价说明:本单价为全费用综合单价，包括人工费、材料费、机械费、措施费、管理费、利润、风险费、安全文明施工费、规费、税金的全费用单价 [工作内容] 1.本体安装 | 个 | 54 | 9.32 | 503.28
53 | 030412001001 | 配管 PC20 | [项目特征] 1.名称:配管 2.材质:PVC 3.规格:DN20 4.单价说明:本单价为全费用综合单价，包括人工费、材料费、机械费、措施费、管理费、利润、风险费、安全文明施工费、规费、税金的全费用单价 [工作内容] 1.电线管路敷设 2.钢索架设(拉紧装置安装) 3.穿引线 4.接地 | m | 68.9 | 14.08 | 970.11
54 | 030412004001 | 配线 BV-1.5mm2 | [项目特征] 1.名称:配线 2.配线形式:管内 3.型号、规格:BV-1.5mm2 4.材质:铜芯 5.单价说明:本单价为全费用综合单价，包括人工费、材料费、机械费、措施费、管理费、利润、风险费、安全文明施工费、规费、税金的全费用单价 [工作内容] 1.配线 2.钢索架设(拉紧装置安装) 3.支持体(夹板、绝缘子、槽板等)安装 | m | 33.8 | 3.34 | 112.89
55 | 030412004003 | 配线 BV-2.5mm2 | [项目特征] 1.名称:配线 2.配线形式:管内 3.型号、规格:BV-2.5mm2 4.材质:铜芯 5.单价说明:本单价为全费用综合单价，包括人工费、材料费、机械费、措施费、管理费、利润、风险费、安全文明施工费、规费、税金的全费用单价 [工作内容] 1.配线 2.钢索架设(拉紧装置安装) 3.支持体(夹板、绝缘子、槽板等)安装 | m | 76.4 | 4.52 | 345.33
56 | 030412004002 | 配线 BV-4mm2 | [项目特征] 1.名称:配线 2.配线形式:管内 3.型号、规格:BV-4mm2 4.材质:铜芯 5.单价说明:本单价为全费用综合单价，包括人工费、材料费、机械费、措施费、管理费、利润、风险费、安全文明施工费、规费、税金的全费用单价 [工作内容] 1.配线 2.钢索架设(拉紧装置安装) 3.支持体(夹板、绝缘子、槽板等)安装 | m | 10 | 5.68 | 56.8
57 | 031301001001 | 剔槽及恢复 | [项目特征] 1.名称:剔槽及恢复 2.规格:综合 3.单价说明:本单价为全费用综合单价，包括人工费、材料费、机械费、措施费、管理费、利润、风险费、安全文明施工费、规费、税金的全费用单价 [工作内容] 1.开槽 2.恢复处理 | m | 100 | 44.97 | 4497
58 | 031003006001 | 马桶方形工学座圈款 | [项目特征] 1.材质:详设计 2.规格、类型:马桶尺寸：736*382*743，触控换套马桶盖尺寸：387*502 3.组装形式:成套安装 4.附件名称、数量:马桶方形工学座圈款+水箱+触控换套马桶盖+角型阀(带铜活)+排水附件等 5.单价说明:本单价为全费用综合单价，包括人工费、材料费、机械费、措施费、管理费、利润、风险费、安全文明施工费、规费、税金的全费用单价 [工作内容] 1.器具安装 2.附件安装 3.打硅胶 | 组 | 3 | 1685.17 | 5055.51
59 | 031003006002 | 蹲便器 | [项目特征] 1.材质:蹲便器 2.规格、类型:满足设计及规范要求 3.组装形式:蹲便器+水箱+角型阀(带铜活)+排水附件等 4.附件名称、数量:型号：蹲便AE52614+双键强力水箱AS117，后进前排带存水弯前排水） 5.单价说明:本单价为全费用综合单价，包括人工费、材料费、机械费、措施费、管理费、利润、风险费、安全文明施工费、规费、税金的全费用单价 [工作内容] 1.器具安装 2.附件安装 3.打硅胶 | 组 | 1 | 776.73 | 776.73
60 | 031003007001 | 暗装感应墙排小便斗 | [项目特征] 1.材质:感应式冲洗阀小便器 2.规格、类型:尺寸：332*670 3.组装形式:小便器+角型阀(带铜活)+感应式及感应式接线+排水附件等成套安装 4.单价说明:本单价为全费用综合单价，包括人工费、材料费、机械费、措施费、管理费、利润、风险费、安全文明施工费、规费、税金的全费用单价 [工作内容] 1.器具安装 2.附件安装 3.打硅胶 | 组 | 2 | 903.53 | 1807.06
61 | 031003003001 | 浴室柜 | [项目特征] 1.材质:详设计 2.组装形式:成套安装 3.附件名称、数量:浴室柜+冷热水混合阀水龙头+角型阀(带铜活)+排水附件等 4.其他:智能背光方镜、台面一体无缝拼接陶瓷盆、/黑色四方水龙头、多层实木板;智能镜：1600*600/柜体：1600*500*400) 5.单价说明:本单价为全费用综合单价，包括人工费、材料费、机械费、措施费、管理费、利润、风险费、安全文明施工费、规费、税金的全费用单价 [工作内容] 1.器具安装 2.附件安装 3.打硅胶 | 组 | 1 | 5141.68 | 5141.68
62 | 031005013001 | 即热式小厨宝 | [项目特征] 1.参数:3500-5500W功率调节，包含调温阀，波纹管及固定组件 2.安装方式:满足设计及规范要求 3.单价说明:本单价为全费用综合单价，包括人工费、材料费、机械费、措施费、管理费、利润、风险费、安全文明施工费、规费、税金的全费用单价 [工作内容] 1.安装 2.附件安装 | 台 | 1 | 452.41 | 452.41
63 | 031003014001 | 不锈钢地漏 DN100 | [项目特征] 1.材质:不锈钢地漏 2.型号、规格:DN100 3.其他要求:型号：92605-HCS-1,材质：不锈钢主题+ABS防臭芯 4.单价说明:本单价为全费用综合单价，包括人工费、材料费、机械费、措施费、管理费、利润、风险费、安全文明施工费、规费、税金的全费用单价 [工作内容] 1.安装 | 个 | 3 | 124.43 | 373.29
64 | 031003008001 | 全自动感应烘手机 | [项目特征] 1.类型:全自动感应烘手机 2.参数:型号：AK2065银色，尺寸：296*175*556，材质：进口ABS，进口NMB静音轴承+HEPA过滤网 3.单价说明:本单价为全费用综合单价，包括人工费、材料费、机械费、措施费、管理费、利润、风险费、安全文明施工费、规费、税金的全费用单价 [工作内容] 1.器具安装 2.附件安装 | 组 | 1 | 1235.68 | 1235.68
65 | 031003008002 | 挂衣勾 | [项目特征] 1.类型:挂衣勾 2.材质:实心加厚黄铜，表面镀铬 3.单价说明:本单价为全费用综合单价，包括人工费、材料费、机械费、措施费、管理费、利润、风险费、安全文明施工费、规费、税金的全费用单价 [工作内容] 1.器具安装 2.附件安装 | 个 | 5 | 54.65 | 273.25
66 | 031003008003 | 纸巾盒(304不锈钢） | [项目特征] 1.类型:纸巾盒(304不锈钢） 2.材质:304不锈钢 3.单价说明:本单价为全费用综合单价，包括人工费、材料费、机械费、措施费、管理费、利润、风险费、安全文明施工费、规费、税金的全费用单价 [工作内容] 1.器具安装 2.附件安装 | 个 | 5 | 79.88 | 399.4
67 | 031003008004 | 擦手纸巾盒(ABS环保材质） | [项目特征] 1.类型:擦手纸巾盒 2.材质:ABS环保材质 3.规格:245*235*103mm 4.单价说明:本单价为全费用综合单价，包括人工费、材料费、机械费、措施费、管理费、利润、风险费、安全文明施工费、规费、税金的全费用单价 [工作内容] 1.器具安装 2.附件安装 | 个 | 1 | 89.89 | 89.89
68 | 031003008005 | 洗漱区垃圾桶 | [项目特征] 1.类型:洗漱区垃圾桶 2.材质、规格:容量：20升，材质：外筒410不锈钢内桶PP塑料 3.单价说明:本单价为全费用综合单价，包括人工费、材料费、机械费、措施费、管理费、利润、风险费、安全文明施工费、规费、税金的全费用单价 [工作内容] 1.器具安装 2.附件安装 | 个 | 1 | 161.82 | 161.82
69 | 031003008006 | 卫生间垃圾桶 | [项目特征] 1.类型:卫生间垃圾桶 2.材质、规格:容量：6升，材质：410不锈钢 3.单价说明:本单价为全费用综合单价，包括人工费、材料费、机械费、措施费、管理费、利润、风险费、安全文明施工费、规费、税金的全费用单价 [工作内容] 1.器具安装 2.附件安装 | 个 | 5 | 66.05 | 330.25
70 | 031001008001 | PVC-U排水管φ110 | [项目特征] 1.材质:PVC-U 2.规格:φ110 3.连接形式:承插粘接 4.管卡材质:满足设计及规范要求 5.压力试验及吹、洗设计要求:满足设计及规范要求 6.单价说明:本单价为全费用综合单价，包括人工费、材料费、机械费、措施费、管理费、利润、风险费、安全文明施工费、规费、税金的全费用单价 7.安装部位:综合 [工作内容] 1.管道安装 2.管件安装 3.管卡制作安装 4.压力试验 5.吹扫、冲洗 6.警示带铺设 | m | 11.2 | 66.8 | 748.16
71 | 031001008003 | PVC-U排水管DN50 | [项目特征] 1.材质:PVC-U 2.规格:DN50 3.连接形式:承插粘接 4.管卡材质:满足设计及规范要求 5.压力试验及吹、洗设计要求:满足设计及规范要求 6.安装部位:综合 7.单价说明:本单价为全费用综合单价，包括人工费、材料费、机械费、措施费、管理费、利润、风险费、安全文明施工费、规费、税金的全费用单价 [工作内容] 1.管道安装 2.管件安装 3.管卡制作安装 4.压力试验 5.吹扫、冲洗 6.警示带铺设 | m | 16.5 | 33.96 | 560.34
72 | 031001008004 | PPR给水管 DN25 | [项目特征] 1.材质:PPR 2.规格:DN25 3.连接形式:热熔连接 4.管卡材质:满足设计及规范要求 5.压力试验及吹、洗设计要求:满足设计及规范要求 6.安装部位:综合 7.单价说明:本单价为全费用综合单价，包括人工费、材料费、机械费、措施费、管理费、利润、风险费、安全文明施工费、规费、税金的全费用单价 [工作内容] 1.管道安装 2.管件安装 3.管卡制作安装 4.压力试验 5.吹扫、冲洗 6.警示带铺设 | m | 22.7 | 30.84 | 700.07
73 | 031001008006 | PPR热水管 DN25 | [项目特征] 1.材质:PPR 2.规格:DN25 3.连接形式:热熔连接 4.管卡材质:满足设计及规范要求 5.压力试验及吹、洗设计要求:满足设计及规范要求 6.安装部位:综合 7.单价说明:本单价为全费用综合单价，包括人工费、材料费、机械费、措施费、管理费、利润、风险费、安全文明施工费、规费、税金的全费用单价 [工作内容] 1.管道安装 2.管件安装 3.管卡制作安装 4.压力试验 5.吹扫、冲洗 6.警示带铺设 | m | 16.8 | 32.64 | 548.35
74 | 031001008007 | PPR给水管 DN50 | [项目特征] 1.材质:PPR 2.规格:DN50 3.连接形式:热熔连接 4.管卡材质:满足设计及规范要求 5.压力试验及吹、洗设计要求:满足设计及规范要求 6.安装部位:综合 7.单价说明:本单价为全费用综合单价，包括人工费、材料费、机械费、措施费、管理费、利润、风险费、安全文明施工费、规费、税金的全费用单价 [工作内容] 1.管道安装 2.管件安装 3.管卡制作安装 4.压力试验 5.吹扫、冲洗 6.警示带铺设 | m | 5.9 | 60.59 | 357.48
75 | 01B002 | 办公楼排污管道主管网下层管道疏通人工费用 | [项目特征] 1.名称:办公楼排污管道主管网下层管道疏通人工费用 2.8小时为1个工日 3.单价说明:本单价为全费用综合单价，包括人工费、材料费、机械费、措施费、管理费、利润、风险费、安全文明施工费、规费、税金的全费用单价 [工作内容] 1.清掏、清理、疏通等 | 工日 | 4 | 249.09 | 996.36
76 | 01B004 | 办公楼排污管道主管网下层管 道排污管道主管网更换人工费用 | [项目特征] 1.名称:办公楼排污管道主管网下层管 道排污管道主管网更换人工费用 2.单价说明:本单价为全费用综合单价，包括人工费、材料费、机械费、措施费、管理费、利润、风险费、安全文明施工费、规费、税金的全费用单价 [工作内容] 1.原有破损排污主管拆除（含人工凿除、管道切割、旧管清运） 2.施工前后管道清淤、疏通，确保排水通畅 3.施工垃圾、污物清运，现场消毒除臭 4.需临时照明（防爆LED灯）、通风、防毒、防水防护等 | 项 | 1 | 4500 | 4500
77 | 031001008008 | PVCφ110排水管 | [项目特征] 1.材质:PVC 2.规格:φ110 3.连接形式:详设计 4.接口密封处理：:专用PVC排水胶黏接，防渗漏处理 5.其他:管道切割、粘接、三通/弯头/伸缩节等管件安装、管道固定 6.包含90度弯头/直接头/45度弯头 /管道胶 水/PVC专用吊卡 7.单价说明:本单价为全费用综合单价，包括人工费、材料费、机械费、措施费、管理费、利润、风险费、安全文明施工费、规费、税金的全费用单价 [工作内容] 1.管道安装 2.管件安装 3.管卡制作安装 4.压力试验 5.吹扫、冲洗 6.警示带铺设 | m | 20 | 66.8 | 1336
78 | 011601001004 | 装饰脚手架 | [项目特征] 1.单价说明:本单价为全费用综合单价，包括人工费、材料费、机械费、措施费、管理费、利润、风险费、安全文明施工费、规费、税金的全费用单价 [工作内容] 1.搭设脚手架、斜道、上料平台，铺设安全网，铺(翻)脚手板，转运、改制、维修维护，拆除、堆放、整理，外运、归库等 | 项 | 1 | 458.63 | 458.63
展厅过道+楼梯间墙面区域
1 | 011608002001 | 过道及楼梯间墙面铲除 | [项目特征] 1.铲除部位名称:墙面 2.拆除类型:涂料、抹灰层等综合考虑 3.场内运距:综合考虑 4.单价说明:本单价为全费用综合单价，包括人工费、材料费、机械费、措施费、管理费、利润、风险费、安全文明施工费、规费、税金的全费用单价 [工作内容] 1.拆除 2.控制扬尘 3.清理 4.场内运输 | m2 | 185 | 5.11 | 945.35
2 | 011403001001 | 墙面乳胶漆 | [项目特征] 1.基层类型:打磨清理平整、批腻子、打磨 2.刮腻子遍数:满刮腻子，三遍 3.油漆品种、刷漆遍数:刷乳胶漆底漆、面漆，三遍 4.单价说明:本单价为全费用综合单价，包括人工费、材料费、机械费、措施费、管理费、利润、风险费、安全文明施工费、规费、税金的全费用单价 [工作内容] 1.基层清理 2.刮腻子 3.刷防护材料、油漆 | m2 | 185 | 40.34 | 7462.9
3 | 011403001002 | 天棚乳胶漆 | [项目特征] 1.基层类型:打磨清理平整、批腻子、打磨 2.刮腻子遍数:满刮腻子，三遍 3.油漆品种、刷漆遍数:刷乳胶漆底漆、面漆，三遍 4.单价说明:本单价为全费用综合单价，包括人工费、材料费、机械费、措施费、管理费、利润、风险费、安全文明施工费、规费、税金的全费用单价 [工作内容] 1.基层清理 2.刮腻子 3.刷防护材料、油漆 | m2 | 60 | 50.8 | 3048
4 | 011601001002 | 里脚手架 | [项目特征] 1.搭设方式:综合考虑 2.单价说明:本单价为全费用综合单价，包括人工费、材料费、机械费、措施费、管理费、利润、风险费、安全文明施工费、规费、税金的全费用单价 [工作内容] 1.搭设脚手架、斜道、上料平台，铺设安全网，铺(翻)脚手板，转运、改制、维修维护，拆除、堆放、整理，外运、归库等 | m2 | 185 | 8.11 | 1500.35
户外机房区域
1 | 011204003001 | 外墙面零星墙面砖修补 | [项目特征] 1.安装方式:粘贴 2.面层材料品种、规格:外墙砖 3.单价说明:本单价为全费用综合单价，包括人工费、材料费、机械费、措施费、管理费、利润、风险费、安全文明施工费、规费、税金的全费用单价 [工作内容] 1.基层清理 2.粘结层铺贴 3.面层铺贴 4.勾缝 5.刷防护材料 6.磨光、酸洗、打蜡 | m2 | 1.2 | 194.82 | 233.78
2 | 011601001005 | 脚手架 | [项目特征] 1.搭设方式:综合考虑 2.单价说明:本单价为全费用综合单价，包括人工费、材料费、机械费、措施费、管理费、利润、风险费、安全文明施工费、规费、税金的全费用单价 [工作内容] 1.搭设脚手架、斜道、上料平台，铺设安全网，铺(翻)脚手板，转运、改制、维修维护，拆除、堆放、整理，外运、归库等 | m2 | 20 | 8.11 | 162.2
3 | 01B003 | 开荒保洁 | [项目特征] 1.名称:开荒保洁 2.达到业主清洁要求 3.单价说明:本单价为全费用综合单价，包括人工费、材料费、机械费、措施费、管理费、利润、风险费、安全文明施工费、规费、税金的全费用单价 [工作内容] 1.包含精细开荒所有项目 | m2 | 85 | 16.51 | 1403.35
二 |  | 四公里基地外场升级改造
拆除
1 | 041001002002 | 拆除透水砖 | [项目特征] 1.材质:透水砖 2.厚度:综合考虑 3.单价说明:本单价为全费用综合单价，包括人工费、材料费、机械费、措施费、管理费、利润、风险费、安全文明施工费、规费、税金的全费用单价 [工作内容] 1.拆除、清理 2.场内运输 | m2 | 2669 | 4.59 | 12250.71
2 | 041001003002 | 拆除混凝土路面 | [项目特征] 1.材质:混凝土 2.厚度:18cm 3.单价说明:本单价为全费用综合单价，包括人工费、材料费、机械费、措施费、管理费、利润、风险费、安全文明施工费、规费、税金的全费用单价 [工作内容] 1.拆除、清理 2.场内运输 | m2 | 2669 | 16.04 | 42810.76
3 | 010103002002 | 余方弃置 | [项目特征] 1.类别:拆除路面废弃物等综合考虑 2.运距:15km 3.密闭情况:需密闭运输 4.运输方式:综合 5.其他费用（通行费等）:相关施工手续的办理审批、施工、管理、保险、环卫出渣、工程周边社会关系协调各种风险防范等完成工程范围和工程内容所需的一切费用 6.单价说明:本单价为全费用综合单价，包括人工费、材料费、机械费、措施费、管理费、利润、风险费、安全文明施工费、规费、税金、渣场费的全费用单价 [工作内容] 1.装卸 2.外运 3.消纳 | m3 | 533.8 | 75.48 | 40291.22
沥青路面改造加铺
1 | 060104007001 | 路床(槽)整形 | [项目特征] 1.路床(槽)整形:满足规范及 使用要求 2.单价说明:本单价为全费用综合单价，包括人工费、材料费、机械费、措施费、管理费、利润、风险费、安全文明施工费、规费、税金的全费用单价 [工作内容] 1.整形 2.碾压 3.清理 | m2 | 2669 | 6.31 | 16841.39
2 | 040202016001 | 10cm厚C25素混凝土基层 | [项目特征] 1.混凝土强度等级:C25 2.厚度:10cm 3.单价说明:本单价为全费用综合单价，包括人工费、材料费、机械费、措施费、管理费、利润、风险费、安全文明施工费、规费、税金的全费用单价 [工作内容] 1.模板制作、安装、拆除 2.混凝土浇捣、养护 3.拉毛、锯缝 | m2 | 2669 | 36.98 | 98699.62
3 | 040203004001 | 热洒SBS改性沥青粘层 | [项目特征] 1.材料品种:热洒SBS改性沥青粘层 2.喷油量:0.4kg/m2 3.单价说明:本单价为全费用综合单价，包括人工费、材料费、机械费、措施费、管理费、利润、风险费、安全文明施工费、规费、税金的全费用单价 [工作内容] 1.清理下承面 2.喷油、布料 | m2 | 2669 | 2.32 | 6192.08
4 | 040203005001 | 1cm热沥青同步碎石封层 | [项目特征] 1.材料品种、用量:热沥青同步碎石 2.厚度:1CM 3.单价说明:本单价为全费用综合单价，包括人工费、材料费、机械费、措施费、管理费、利润、风险费、安全文明施工费、规费、税金的全费用单价 [工作内容] 1.清理下承面 2.喷油、布料 3.碾压 | m2 | 2669 | 13.32 | 35551.08
5 | 040203006001 | 4cm厚PA-10排水沥青砼上面层 | [项目特征] 1.沥青品种:PA-10排水沥青砼 2.厚度:4cm厚 3.单价说明:本单价为全费用综合单价，包括人工费、材料费、机械费、措施费、管理费、利润、风险费、安全文明施工费、规费、税金的全费用单价 [工作内容] 1.清理下承面 2.摊铺、整形 3.碾压 4.沥青纵向、横向接缝切齐、冷接处理 | m2 | 2669 | 72.12 | 192488.28
6 | 011101003001 | 环氧树脂地坪漆 | [项目特征] 1.面漆材料种类、厚度:环氧低漆→环氧石英砂→打磨清扫→环氧腻子→环氧树脂地坪漆 2.单价说明:本单价为全费用综合单价，包括人工费、材料费、机械费、措施费、管理费、利润、风险费、安全文明施工费、规费、税金的全费用单价 [工作内容] 1.基层处理 2.抹底、中、面层 3.材料运输 | m2 | 300 | 35.06 | 10518
7 | 040205007001 | 热熔标线标字（宽度15cm,含模块写字） | [项目特征] 1.材料品种:热熔标线标字（宽度15cm） 2.单价说明:本单价为全费用综合单价，包括人工费、材料费、机械费、措施费、管理费、利润、风险费、安全文明施工费、规费、税金的全费用单价 [工作内容] 1.清扫 2.放样 3.画线 4.护线 | m2 | 80.42 | 92.86 | 7467.8
8 | 04B001 | 车位限位器 | [项目特征] 1.名称:车位限位器 2.规格:56*16*10cm 3.单价说明:本单价为全费用综合单价，包括人工费、材料费、机械费、措施费、管理费、利润、风险费、安全文明施工费、规费、税金的全费用单价 [工作内容] 1.运输、安装 | 个 | 98 | 20.75 | 2033.5
9 | 011601003001 | 大型机械进出场及安拆 | [项目特征] 1.名称:大型机械进出场及安拆 2.机械类型:综合考虑 3.单价说明:本单价为全费用综合单价，包括人工费、材料费、机械费、措施费、管理费、利润、风险费、安全文明施工费、规费、税金的全费用单价 [工作内容] 1.除垂直运输机械以外的大型机械安装、检测、试运转和拆卸，运进、运出施工现场的装卸和运输，轨道、固定装置的安装和拆除等 | 项 | 1 | 13211.87 | 13211.87
楼梯和排水沟、排水管
1 | 010609004001 | 400*600排水沟盖板 | [项目特征] 1.构件尺寸:400*600 2.材料品种、规格:铸铁 3.单价说明:本单价为全费用综合单价，包括人工费、材料费、机械费、措施费、管理费、利润、风险费、安全文明施工费、规费、税金的全费用单价 [工作内容] 1.井盖及盖座安装 | 套 | 25 | 155.43 | 3885.75
2 | 010609004002 | 200*800排水沟盖板 | [项目特征] 1.构件尺寸:200*800 2.材料品种、规格:铸铁 3.单价说明:本单价为全费用综合单价，包括人工费、材料费、机械费、措施费、管理费、利润、风险费、安全文明施工费、规费、税金的全费用单价 [工作内容] 1.井盖及盖座安装 | 套 | 25 | 159.59 | 3989.75
3 | 011107002001 | 芝麻白烧面3CM厚石材楼梯 | [项目特征] 1.结合层厚度、材料种类及强度等级:粘结剂 2.面层材料品种、规格:芝麻白烧面3CM厚 3.单价说明:本单价为全费用综合单价，包括人工费、材料费、机械费、措施费、管理费、利润、风险费、安全文明施工费、规费、税金的全费用单价 4.处理方式:斜面见光，定厚 5.计算规则:按投影面积计算 [工作内容] 1.基层清理 2.找平层铺设 3.面层铺设 4.贴嵌防滑条 5.勾缝 6.刷防护材料 7.酸洗、打蜡、结晶 | m2 | 4.2 | 347.28 | 1458.58
4 | 011108001002 | 18mm厚芝麻黑亮光石材 | [项目特征] 1.结合层厚度、材料种类及强度等级:粘结剂 2.面层材料品种、规格:18mm厚芝麻黑亮光石材 3.单价说明:本单价为全费用综合单价，包括人工费、材料费、机械费、措施费、管理费、利润、风险费、安全文明施工费、规费、税金的全费用单价 [工作内容] 1.基层清理 2.面层铺设、磨边 3.勾缝 4.刷防护材料 5.酸洗、打蜡、结晶 | m2 | 4.83 | 370.74 | 1790.67
5 | 031001008001 | PVCφ110排水管 | [项目特征] 1.材质:PVC 2.规格:φ110 3.连接形式:满足设计及规范要求 4.单价说明:本单价为全费用综合单价，包括人工费、材料费、机械费、措施费、管理费、利润、风险费、安全文明施工费、规费、税金的全费用单价 [工作内容] 1.管道安装 2.管件安装 3.管卡制作安装 4.压力试验 5.吹扫、冲洗 6.警示带铺设 | m | 30 | 66.8 | 2004
6 | 010609004003 | 明沟区域排水沟 | [项目特征] 1.构件尺寸:1000*100*30 2.材料品种、规格:304不线型不锈钢排水沟盖面,可过车，加厚加密型 3.单价说明:本单价为全费用综合单价，包括人工费、材料费、机械费、措施费、管理费、利润、风险费、安全文明施工费、规费、税金的全费用单价 [工作内容] 1.井盖及盖座安装 | m | 162 | 398.49 | 64555.38
7 | 01B001 | 明沟区域排水沟 | [项目特征] 1.名称:明沟区域排水沟 2.内容:人工清理现有明沟沟槽，水泥抹灰边缘 3.单价说明:本单价为全费用综合单价，包括人工费、材料费、机械费、措施费、管理费、利润、风险费、安全文明施工费、规费、税金的全费用单价 [工作内容] 1.清掏、清理、疏通等 | m | 162 | 26.5 | 4293
三
1 |  | 其中：安全文明施工费 |  | 项 | 1 | 15626.69 | 15626.69 |  |  | 安全文明施工费在各清单项全费用综合单价中已计取，结算时据实结算。
|  | 合计 |  |  |  |  | 694330.16