## 1
渝赤叙高速公路（重庆段）机电工程隧道配电房、水泵房房建施工专项分包采购
工程量清单
序号 | 项目编码 | 项目名称 | 项目特征 | 计量单位 | 工程量 | 含税单价最高限价（元） | 含税综合单价（元） | 偏差率（%） | 含税合价 （元） | 备注
一 |  | A型隧道变电所（3个）
（一） |  | A型隧道变电所-土建
| A.1 | 土石方工程
1 | 010102001001 | 挖一般土石方 | [项目特征] 1.类别:土石综合 2.开挖深度:综合考虑 3.基底处理方式:综合考虑 [工作内容] 1.开挖、放坡、挡土板围护 2.装车 3.场内运输 4.清底修边 5.基底夯实 6.基底钎探 | m3 | 1695.64 | 39.52 |  | -100% | 0
2 | 010102007001 | 回填方 | [项目特征] 1.填方部位:基础回填 2.密实度要求:符合设计及规范要求 3.填方材料品种:符合设计及规范要求 4.填方粒径要求:符合设计及规范要求 5.填方来源、运距:综合考虑 [工作内容] 1.运输 2.回填 3.压实 | m3 | 552.67 | 54.28 |  | -100% | 0
3 | 010102007002 | 房心回填 | [项目特征] 1.填方部位:房心回填 2.材料品种:详设计 3.密实度:详设计 [工作内容] 1.运输 2.回填 3.压实 | m3 | 649.9 | 27.38 |  | -100% | 0
4 | 010103002001 | 余方弃置 | [项目特征] 1.废弃料品种:土、石、弃碴等弃料综合 2.运距:起运1KM 3.密闭情况:需密闭运输 4.运输方式:综合 5.其他费用（通行费等）:相关施工手续的办理审批、施工、管理、保险、环卫出渣、工程周边社会关系协调各种风险防范等完成工程范围和工程内容所需的一切费用 [工作内容] 1.装卸 2.外运 3.消纳 | m3 | 1142.97 | 32.27 |  | -100% | 0
5 | 010103002002 | 余方弃置(增运19KM） | [项目特征] 1.废弃料品种:土、石、弃碴等弃料综合 2.运距:增运19KM 3.计算规则:余土弃置增运综合单价报价÷19km ×（招标人审核的实际运距-1） 4.密闭情况:需密闭运输 5.运输方式:综合 6.其他费用（通行费等）:相关施工手续的办理审批、施工、管理、保险、环卫出渣、工程周边社会关系协调各种风险防范等完成工程范围和工程内容所需的一切费用 [工作内容] 1.装卸 2.外运 3.消纳 | m3 | 1142.97 | 52.45 |  | -100% | 0
| A.4 | 砌筑工程
1 | 010401001001 | 砖基础 | [项目特征] 1.砖品种、规格、强度等级:MU15页岩多孔砖 2.砂浆强度等级:M10水泥砂浆 [工作内容] 1.砂浆制作 2.砌砖 3.水平防潮层铺设 | m3 | 28.05 | 666.88 |  | -100% | 0
2 | 010401003001 | 多孔砖墙 | [项目特征] 1.砖品种、规格、强度等级:页岩多孔砖 2.砂浆强度等级:M5水泥砂浆 [工作内容] 1.砂浆制作 2.砌砖 3.刮缝 4.墙体顶缝、侧缝填塞处理 | m3 | 111.74 | 662.92 |  | -100% | 0
3 | 010401004001 | 空心砖墙 | [项目特征] 1.砖品种、规格、强度等级:空心砖 2.砂浆强度等级:M5水泥砂浆 [工作内容] 1.砂浆制作 2.砌砖 3.刮缝 4.墙体顶缝、侧缝填塞处理 | m3 | 107.68 | 585.6 |  | -100% | 0
| A.5 | 混凝土及钢筋混凝土工程
1 | 010501001001 | 基础垫层C20 | [项目特征] 1.厚度:综合 2.材料品种、强度要求、配比:商品混凝土C20 [工作内容] 1.混凝土输送、浇筑、振捣、养护 2.其他材料的现场拌和、铺设、找平、压实 | m3 | 77.06 | 460.04 |  | -100% | 0
2 | 010502003001 | 筏形基础C30P8 | [项目特征] 1.混凝土种类:商品砼 2.混凝土强度等级:C30P8 [工作内容] 1.混凝土输送、浇筑、振捣、养护 2.预留孔眼二次灌浆 | m3 | 449.89 | 478.21 |  | -100% | 0
3 | 010502006001 | 钢筋混凝土柱 C30 | [项目特征] 1.混凝土种类:商品砼 2.混凝土强度等级:C30 3.输送方式、输送距离:综合考虑 [工作内容] 1.混凝土输送、浇筑、振捣、养护 | m3 | 51.81 | 487.67 |  | -100% | 0
4 | 010502006002 | 钢筋混凝土柱 C30P8 | [项目特征] 1.混凝土种类:商品砼 2.混凝土强度等级:C30P8 3.输送方式、输送距离:综合考虑 [工作内容] 1.混凝土输送、浇筑、振捣、养护 | m3 | 1.82 | 531.57 |  | -100% | 0
5 | 010502010001 | 钢筋混凝土墙 C30 | [项目特征] 1.混凝土种类:商品砼 2.混凝土强度等级:C30 [工作内容] 1.孔洞预留 2.混凝土输送、浇筑、振捣、养护 | m3 | 25.61 | 488.62 |  | -100% | 0
6 | 010502019001 | 屋面有梁板 C30 | [项目特征] 1.板名称:屋面有梁板 2.混凝土种类:商品砼 3.混凝土强度等级:C30 [工作内容] 1.混凝土输送、浇筑、振捣、养护 | m3 | 143.75 | 510.38 |  | -100% | 0
7 | 010502019002 | 雨棚板 C30 | [项目特征] 1.板名称:雨棚板 2.混凝土种类:商品砼 3.混凝土强度等级:C30 4.厚度:详设计 5.其他:结合现场实际情况综合考虑各种泵送方式、泵送高度、运输方式 [工作内容] 1.混凝土输送、浇筑、振捣、养护 | m3 | 6.7 | 582.82 |  | -100% | 0
8 | 010502021001 | 构造柱C25 | [项目特征] 1.混凝土种类:商品砼 2.混凝土强度等级:C25 3.其他:结合现场实际情况综合考虑各种泵送方式、泵送高度、运输方式 [工作内容] 1.混凝土输送、浇筑、振捣、养护 | m3 | 3.2 | 593.43 |  | -100% | 0
9 | 010502022001 | 窗台压顶 C25 | [项目特征] 1.混凝土种类:商品砼 2.混凝土强度等级:C25 3.其他:结合现场实际情况综合考虑各种泵送方式、泵送高度、运输方式 [工作内容] 1.混凝土输送、浇筑、振捣、养护 | m3 | 1.91 | 556.58 |  | -100% | 0
10 | 010502023001 | 过梁C25 | [项目特征] 1.混凝土种类:商品砼 2.混凝土强度等级:C25 3.其他:结合现场实际情况综合考虑各种泵送方式、泵送高度、运输方式 [工作内容] 1.混凝土输送、浇筑、振捣、养护 | m3 | 3.17 | 556.58 |  | -100% | 0
11 | 010502022002 | 圈梁 C25 | [项目特征] 1.混凝土种类:商品砼 2.混凝土强度等级:C25 3.其他:结合现场实际情况综合考虑各种泵送方式、泵送高度、运输方式 [工作内容] 1.混凝土输送、浇筑、振捣、养护 | m3 | 10.59 | 556.58 |  | -100% | 0
12 | 010502025001 | C25素混凝土门槛 | [项目特征] 1.构件的类型:门槛 2.混凝土种类:自拌砼 3.混凝土强度等级:C25 [工作内容] 1.混凝土输送、浇筑、振捣、养护 2.模板制作、安装 | m3 | 2.02 | 2049.81 |  | -100% | 0
13 | 010502026001 | 挡土墙 C30P8 | [项目特征] 1.混凝土种类:商品砼 2.混凝土强度等级:C30P8 [工作内容] 1.混凝土输送、浇筑、振捣、养护 | m3 | 63.99 | 522.78 |  | -100% | 0
14 | 010502027001 | 电缆沟 | [项目特征] 1.具体做法:详设计大样 2.含电缆沟支架安装、制作 [工作内容] 1.地基夯实 2.垫层材料现场拌和、铺设 3.混凝土输送、浇筑、振捣、养护 4.刷防护材料 | m | 68.44 | 754.97 |  | -100% | 0
15 | 010502027002 | 油管沟 | [项目特征] 1.具体做法:详设计大样 [工作内容] 1.地基夯实 2.垫层材料现场拌和、铺设 3.混凝土输送、浇筑、振捣、养护 4.刷防护材料 | m | 24.29 | 225.21 |  | -100% | 0
16 | 010502027003 | 排水沟（安装铸铁篦子） | [项目特征] 1.沟截面净空尺寸:详设计 2.具体做法:西南18J812 5b/4 [工作内容] 1.地基夯实 2.垫层材料现场拌和、铺设 3.混凝土输送、浇筑、振捣、养护 4.钢筋制作、安装 5.刷防护材料 6.盖板安装 7.模板及支撑制作、安装、拆除、堆放、运输及清理模内杂物、刷隔离剂等 8.工程内容包括但不限于以上内容，还包括完成招标文件及招标图纸以及满足国家、重庆市现行规范要求的全部内容 | m | 196.68 | 315.06 |  | -100% | 0
17 | 010502029001 | 散水 | [项目特征] 1.面层厚度、种类:100厚C15混凝土提浆抹面 2.混凝土强度等级:C15 3.嵌缝材料种类:详设计 4.做法:西南18J812 7/4 [工作内容] 1.地基夯实 2.垫层材料现场拌和、铺设 3.混凝土输送、浇筑、振捣、养护 4.变形缝、分隔缝填塞 5.工程内容包括但不限于以上内容，还包括完成招标文件及招标图纸以及满足国家、重庆市现行规范要求的全部内容 | m2 | 112.02 | 71.63 |  | -100% | 0
18 | 010502031001 | 坡道 | [项目特征] 1.垫层材料种类、厚度:100厚C20混凝土或碎砖夯实灌M2.5混合砂浆 2.面层厚度:80厚C20混凝土提浆抹面，划线防滑 3.具体做法:西南18J812 B/8 4.计算规则:按投影面积计算 [工作内容] 1.地基夯实 2.垫层材料现场拌和、铺设 3.混凝土输送、浇筑、振捣、养护 4.变形缝、分隔缝填塞 5.工程内容包括但不限于以上内容，还包括完成招标文件及招标图纸以及满足国家、重庆市现行规范要求的全部内容 | m2 | 79.2 | 105.6 |  | -100% | 0
19 | 010502032001 | 台阶 | [项目特征] 1.踏步高、宽:详设计 2.垫层种类:100厚C15混凝土 3.混凝土种类:60厚C15混凝土 4.面层种类:西南18J812 3C/10 5.具体做法:西南18J812 3C/10 6.计算规则:按投影面积计算 [工作内容] 1.地基夯实 2.垫层材料现场拌和、铺设 3.混凝土输送、浇筑、振捣、养护 4.工程内容包括但不限于以上内容，还包括完成招标文件及招标图纸以及满足国家、重庆市现行规范要求的全部内容 | m2 | 19.44 | 79.26 |  | -100% | 0
20 | 010505001001 | 垫层模板 | [项目特征] 1.垫层部位:详设计 [工作内容] 1.模板制作 2.模板及支撑安装 3.刷隔离剂 4.模板及支撑拆除 5.清理模板粘结物及模内杂物 6.模板及支撑整理、小修、堆放 | m2 | 20.79 | 50.17 |  | -100% | 0
21 | 010505012001 | 圈梁模板 | [项目特征] 1.模板形式:综合考虑 [工作内容] 1.模板制作 2.模板及支撑安装 3.刷隔离剂 4.模板及支撑拆除 5.清理模板粘结物及模内杂物 6.模板及支撑整理、小修、堆放 | m2 | 99.79 | 70.81 |  | -100% | 0
22 | 010505002001 | 筏形基础模板 | [项目特征] 1.基础类型:筏形基础 [工作内容] 1.模板制作 2.模板及支撑安装 3.刷隔离剂 4.模板及支撑拆除 5.清理模板粘结物及模内杂物 6.模板及支撑整理、小修、堆放 | m2 | 123.22 | 60.87 |  | -100% | 0
23 | 010505004001 | 柱面模板 | [项目特征] 1.模板形式:综合考虑 [工作内容] 1.模板制作 2.模板及支撑安装 3.刷隔离剂 4.模板及支撑拆除 5.清理模板粘结物及模内杂物 6.模板及支撑整理、小修、堆放 | m2 | 451.11 | 75.87 |  | -100% | 0
24 | 010505005001 | 挡土墙墙面模板 | [项目特征] 1.模板形式:综合 [工作内容] 1.模板制作 2.模板及支撑安装 3.刷隔离剂 4.模板及支撑拆除 5.清理模板粘结物及模内杂物 6.模板及支撑整理、小修、堆放 | m2 | 636.67 | 69.47 |  | -100% | 0
25 | 010505005002 | 女儿墙墙面模板 | [项目特征] 1.模板形式:综合 [工作内容] 1.模板制作 2.模板及支撑安装 3.刷隔离剂 4.模板及支撑拆除 5.清理模板粘结物及模内杂物 6.模板及支撑整理、小修、堆放 | m2 | 227.07 | 72.8 |  | -100% | 0
26 | 010505007001 | 屋面板模板 | [项目特征] 1.模板形式:综合 [工作内容] 1.模板制作 2.模板及支撑安装 3.刷隔离剂 4.模板及支撑拆除 5.清理模板粘结物及模内杂物 6.模板及支撑整理、小修、堆放 | m2 | 1121.8 | 86.87 |  | -100% | 0
27 | 010505008001 | 雨棚板模板 | [项目特征] 1.构件名称:雨棚板 2.模板形式:综合 [工作内容] 1.模板制作 2.模板及支撑安装 3.刷隔离剂 4.模板及支撑拆除 5.清理模板粘结物及模内杂物 6.模板及支撑整理、小修、堆放 | m2 | 69.47 | 96.9 |  | -100% | 0
28 | 010505011001 | 构造柱模板 | [项目特征] 1.模板形式:综合考虑 [工作内容] 1.模板制作 2.模板及支撑安装 3.刷隔离剂 4.模板及支撑拆除 5.清理模板粘结物及模内杂物 6.模板及支撑整理、小修、堆放 | m2 | 28.18 | 74.08 |  | -100% | 0
29 | 010505012002 | 压顶模板 | [项目特征] 1.模板形式:综合 [工作内容] 1.模板制作 2.模板及支撑安装 3.刷隔离剂 4.模板及支撑拆除 5.清理模板粘结物及模内杂物 6.模板及支撑整理、小修、堆放 | m2 | 12.87 | 70.81 |  | -100% | 0
30 | 010505013001 | 过梁模板 | [项目特征] 1.模板形式:综合 [工作内容] 1.模板制作 2.模板及支撑安装 3.刷隔离剂 4.模板及支撑拆除 5.清理模板粘结物及模内杂物 6.模板及支撑整理、小修、堆放 | m2 | 24.12 | 95.5 |  | -100% | 0
31 | 010506002001 | 现浇混凝土钢筋 | [项目特征] 1.钢筋种类、规格:综合 [工作内容] 1.钢筋制作 2.钢筋安装、固定 3.钢筋连接 | t | 73.26 | 5540.98 |  | -100% | 0
32 | 010506017001 | 砌体工程内配钢筋 | [项目特征] 1.钢筋种类、规格:综合 2.布置方式:详设计 [工作内容] 1.钢筋制作 2.钢筋安装、固定 3.钢筋连接 | t | 0.607 | 7160.7 |  | -100% | 0
33 | 010506023001 | 不同材质钢丝网加固 | [项目特征] 1.材料品种、规格:300mm宽，0.8mm厚9*25mm热镀锌钢丝网 2.部位:详见施工图 3.加固方式:钉挂 4.其他:满足设计与规范要求 [工作内容] 1.铺贴 2.铆固 3.工程内容包括但不限于以上内容，还包括完成招标文件及招标图纸以及满足国家、重庆市现行规范要求的全部内容 | m2 | 42.7 | 9.87 |  | -100% | 0
34 | 010905003001 | 钢板止水带 t=3mm | [项目特征] 1.止水带材料种类:详设计 [工作内容] 1.基层处理 2.裁剪止水带 3.刷底胶黏贴止水带或焊接铺设 | m | 93.6 | 55.8 |  | -100% | 0
| A.8 | 门窗工程
1 | 010802004001 | 钢质甲级防火门 | [项目特征] 1.防火等级:甲级 2.开启方式:详设计 3.框、扇材质:钢制 4.五金种类、规格:综合考虑 [工作内容] 1.门(含框)安装 2.五金配件安装 3.嵌缝打胶 4.刷防护材料 | m2 | 100.8 | 525.3 |  | -100% | 0
2 | 010802004002 | 钢质丙级防火门 | [项目特征] 1.防火等级:丙级 2.开启方式:详设计 3.框、扇材质:钢制 4.五金种类、规格:综合考虑 [工作内容] 1.门(含框)安装 2.五金配件安装 3.嵌缝打胶 4.刷防护材料 | m2 | 8.64 | 500.73 |  | -100% | 0
3 | 010807001001 | 铝合金窗 | [项目特征] 1.窗代号及洞口尺寸:综合考虑，满足设计 2.框、扇材质:铝合金型材 3.玻璃品种、厚度:6透明+12+6透明钢化玻璃，其余详设计 4.塞缝:满足设计与规范要求 5.门锁、闭门器、顺序器、五金及做法等:满足设计与规范要求 6.其他:满足设计与规范要求 [工作内容] 1.窗(含框)安装 2.玻璃安装 3.五金配件安装 4.嵌缝打胶 | m2 | 45.9 | 498.15 |  | -100% | 0
4 | 010807003001 | 钢质防火百叶窗 | [项目特征] 1.百叶材料品种、规格:钢质防火百叶窗 [工作内容] 1.窗安装 2.五金配件安装 | m2 | 16.2 | 266.79 |  | -100% | 0
| A.9 | 屋面及防水工程
1 | 010902001001 | 3厚SBS改性沥青防水卷材（屋面） | [项目特征] 1.卷材品种、规格、厚度:3厚SBS改性沥青防水卷材 2.防水层数:一道 [工作内容] 1.基层处理 2.刷底油 3.铺防水卷材 4.搭接缝处理、封边、收口 | m2 | 1283.52 | 50.1 |  | -100% | 0
2 | 010902004001 | 平屋面 | [项目特征] 1.刚性层做法:40mm厚C20细石砼加4%防水剂刚性层内配φ6.5双向@200钢筋,提浆压光 2.保护层:20mm厚粗砂 3.防水品种、规格、厚度::另列清单 4.隔离层:聚酯纤维布一层 5.找平层:20mm厚1:3水泥砂浆找平层 6.找坡层:陶粒页岩混凝土找坡层,最薄处30厚 7.其他:满足设计及规范要求 [工作内容] 1.基层处理 2.抹找坡层 3.抹找平层 4.抹保护层 5.抹隔离层 6.钢筋制作、安装 7.刚性层铺筑、界格、养护 | m2 | 572.91 | 127.1 |  | -100% | 0
3 | 010903002001 | 墙面涂膜防水(2mm厚SBS改性沥青防水涂料） | [项目特征] 1.涂膜厚度、遍数:(2mm厚SBS改性沥青防水涂料） [工作内容] 1.基层处理 2.刷基层处理剂 3.铺布、喷涂防水层 | m2 | 764.25 | 63.63 |  | -100% | 0
4 | 010903003001 | 5mm厚聚合物水泥防水砂浆 | [项目特征] 1.砂浆厚度、种类及强度等级:5mm厚聚合物水泥防水砂浆 [工作内容] 1.基层处理 2.设置分格缝 3.砂浆制作、摊铺、养护 | m2 | 764.25 | 33.93 |  | -100% | 0
5 | 010904002001 | 1.5mm厚JS聚合物水泥防水涂料（II型）并铺无纺布一道 | [项目特征] 1.涂膜厚度、遍数:1.5mm厚JS聚合物水泥防水涂料（II型） [工作内容] 1.基层处理 2.刷基层处理剂 3.铺布、喷涂防水层 | m2 | 631.2 | 55.11 |  | -100% | 0
6 | 010904003001 | 2mm厚聚合物水泥防水涂料 | [项目特征] 1.砂浆厚度、种类及强度等级:2mm厚聚合物水泥防水涂料 [工作内容] 1.基层处理 2.砂浆制作、摊铺、养护 | m2 | 65.22 | 54.07 |  | -100% | 0
7 | 010904003002 | 2mm厚高聚物改性沥青防水涂膜（屋面） | [项目特征] 1.砂浆厚度、种类及强度等级:2mm厚高聚物改性沥青防水涂膜 [工作内容] 1.基层处理 2.砂浆制作、摊铺、养护 | m2 | 641.76 | 63.09 |  | -100% | 0
| A.11 | 楼地面装饰工程
1 | 010501002001 | 100厚C20混凝土楼地面垫层 | [项目特征] 1.部位:楼地面 2.厚度:100 3.材料品种、强度要求、配比:C20 [工作内容] 1.混凝土输送、浇筑、振捣、养护 2.其他材料的现场拌和、铺设、找平、压实 | m3 | 52.38 | 445.5 |  | -100% | 0
2 | 011101002001 | 40mmC25细石混凝土楼地面 | [项目特征] 1.结合层厚度、材料种类及强度等级:水泥浆水灰比0.4-0.5结合层一道 2.面层厚度、混凝土强度等级:40mmC25细石混凝土楼地面，表面洒1:1水泥砂子随打随抹 [工作内容] 1.基层清理 2.结合层铺设 3.面层铺设 | m2 | 416.73 | 38.36 |  | -100% | 0
3 | 011101006001 | 20mm厚1:3水泥砂浆找平层 | [项目特征] 1.找平层厚度:20mm 2.砂浆种类及强度等级:水泥砂浆 3.水泥浆水灰比0.4-0.5结合层一道 [工作内容] 1.基层清理 2.找平层铺设 | m2 | 214.2 | 26.5 |  | -100% | 0
4 | 011109001001 | 150mm高成品架空防静电活动地板（陶瓷面层） | [项目特征] 1.面层材料品种、规格:150mm高成品架空防静电活动地板（陶瓷面层） [工作内容] 1.基层清理 2.龙骨铺设 3.基层铺设 4.面层铺设 5.刷防护材料 6.压条装钉 | m2 | 107.1 | 272.12 |  | -100% | 0
5 | 011502001001 | 铝合金挡鼠板 | [项目特征] 1.基层类型:综合 2.面层材料品种、规格、颜色:设500高铝合金配电房专用挡鼠板 3.其他:满足设计及规范要求 [工作内容] 1.安装 | 块 | 3 | 300.28 |  | -100% | 0
| A.12 | 墙、柱面装饰与隔断、幕墙工程
1 | 011201001001 | 内墙、柱面一般抹灰 | [项目特征] 1.基层类型、部位:综合 2.各层厚度、材料种类及强度等级:7厚1:3水泥砂浆打底扫毛； 6厚1:3水泥砂浆砂浆垫层； 5厚1:2.5水泥砂浆罩面压光 [工作内容] 1.基层清理 2.分层抹灰 3.面层处理 4.分格嵌缝 | m2 | 1967.43 | 31.86 |  | -100% | 0
2 | 011201001002 | 外墙、柱面一般抹灰 | [项目特征] 1.基层类型、部位:综合 2.各层厚度、材料种类及强度等级:8mm厚1:3水泥砂浆找平 [工作内容] 1.基层清理 2.分层抹灰 3.面层处理 4.分格嵌缝 | m2 | 764.25 | 42.57 |  | -100% | 0
3 | 011202001001 | 雨棚板水泥砂浆抹灰 | [项目特征] 1.工程部位:雨棚板 2.找坡层厚度、砂浆配合比:陶粒页岩混凝土找坡，最薄处30mm厚 3.找平层厚度、砂浆配合比:20mm厚1：3水泥砂浆找平层 4.面层厚度、砂浆厚度:20厚1：2.5水泥砂浆保护层，分隔缝间距1m [工作内容] 1.基层清理 2.分层抹灰 3.面层处理 4.分格嵌缝 | m2 | 52.05 | 62.88 |  | -100% | 0
| A.13 | 天棚工程
1 | 011301001001 | 天棚抹灰 | [项目特征] 1.基层类型:综合 2.基层处理:结构板基层找补、清理 3.抹灰厚度、砂浆种类及强度等级:水泥浆一道(加建筑胶适量) 7厚1:3水泥砂浆打底扫毛或刮出纹道 3厚1:2.5水泥砂浆找平层 [工作内容] 1.基层清理 2.底层抹灰 3.抹面层 | m2 | 657.45 | 29.63 |  | -100% | 0
| A.14 | 油漆、涂料、裱糊工程
1 | 011403001001 | 无机涂料内墙面 | [项目特征] 1.基层类型:综合 2.腻子种类:分遍满刮腻子2-3mm厚，找平，磨光 3.油漆品种、刷漆遍数:无机涂料,3遍 [工作内容] 1.基层清理 2.刮腻子 3.刷防护材料、油漆 | m2 | 1967.43 | 41.99 |  | -100% | 0
2 | 011403001002 | 涂料天棚 | [项目特征] 1.基层类型:综合 2.油漆品种、刷漆遍数:喷涂料,一底两面 [工作内容] 1.基层清理 2.刮腻子 3.刷防护材料、油漆 | m2 | 657.45 | 37.66 |  | -100% | 0
3 | 011404001001 | 真石漆外墙 | [项目特征] 1.喷刷涂料部位:外墙 2.腻子种类:柔性耐水腻子 3.刮腻子遍数:二遍，3mm厚 4.涂料品种、喷刷遍数:封闭底漆2mm厚，3mm厚真石漆，涂刷罩光清漆2mm厚 [工作内容] 1.基层清理 2.刮腻子 3.刷、喷涂料 | m2 | 764.25 | 86.66 |  | -100% | 0
| A.15 | 施工技术措施项目
1 | 011601001001 | 综合脚手架 | [项目特征] 1.建筑结构形式:综合考虑 2.檐口高度:综合考虑 [工作内容] 1.搭设脚手架、斜道、上料平台，铺设安全网，铺(翻)脚手板，转运、改制、维修维护，拆除、堆放、整理，外运、归库等 | 项 | 3 | 5931.86 |  | -100% | 0
2 | 011601002001 | 垂直运输 | [项目特征] 1.类型:综合考虑 [工作内容] 1.垂直运输机械进出场及安拆，固定装置、基础制作、安装，行走式机械轨道的铺设、拆除，设备运转、使用等 | 项 | 3 | 8174.62 |  | -100% | 0
3 | 011601003001 | 大型机械进出场及安拆 | [项目特征] 1.类型:综合考虑 [工作内容] 1.除垂直运输机械以外的大型机械安装、检测、试运转和拆卸，运进、运出施工现场的装卸和运输，轨道、固定装置的安装和拆除等 | 项 | 3 | 6972.79 |  | -100% | 0
(二） |  | A型隧道变电所-电气安装工程
| C | 安装工程
1 | 030410002001 | 接地母线（-40*4不锈钢作接地体连接线） | [项目特征] 1.名称:接地母线 2.材质、规格:40*4不锈钢作接地体连接线 3.其他:满足设计及规范要求 [工作内容] 1.室外母线挖填土 2.接地母线制作、安装 | m | 873.7 | 41.48 |  | -100% | 0
2 | 030410007001 | 总等电位接地端子箱MEB | [项目特征] 1.名称:总等电位接地端子箱MEB 2.材质:详设计 3.规格:详设计 4.其他:满足设计及规范要求 [工作内容] 1.制作 2.安装 | 台 | 3 | 214.87 |  | -100% | 0
3 | 030410003001 | 引下线 | [项目特征] 1.名称:避雷引下线 2.规格:详设计 3.安装形式:详设计 4.其他:满足设计及规范要求 [工作内容] 1.引下线制作、安装 2.利用主钢筋进行电气连接 | m | 97.68 | 17.16 |  | -100% | 0
4 | 030410005001 | 屋面接闪带(φ16不锈钢圆钢) | [项目特征] 1.名称:屋面接闪带 2.材质、规格:φ16不锈钢圆钢 3.安装形式:沿女儿墙明装，含安装支架、支持卡等 [工作内容] 1.接闪带制作、安装 | m | 178.92 | 38.34 |  | -100% | 0
5 | 030410005002 | 屋面接闪带(φ16不锈钢圆钢暗敷) | [项目特征] 1.名称:屋面接闪带 2.材质、规格:φ16不锈钢圆钢 3.安装形式:暗敷 [工作内容] 1.接闪带制作、安装 | m | 32.73 | 33.62 |  | -100% | 0
6 | 030410007002 | 局部等电位接地端子箱LEB | [项目特征] 1.名称:局部等电位接地端子箱LEB 2.材质:详设计 3.规格:详设计 4.其他:满足设计及规范要求 [工作内容] 1.制作 2.安装 | 台 | 9 | 203.38 |  | -100% | 0
7 | 030410007003 | 接地测试板(100X100X10钢板) | [项目特征] 1.名称:接地测试板(100X100X10钢板) 2.材质:100X100X10钢板 3.其他:满足设计及规范要求 [工作内容] 1.制作 2.安装 | 台 | 12 | 55.62 |  | -100% | 0
8 | 030410003002 | 断接卡 | [项目特征] 1.名称:断接卡 2.材质:详设计 3.其他:满足设计及规范要求 [工作内容] 1.引下线制作、安装 2.利用主钢筋进行电气连接 | m | 6 | 54.56 |  | -100% | 0
9 | 030416027001 | 接地装置 | [项目特征] 1.名称:接地装置 2.型号:接地网调试 3.其他:满足设计及规范要求 [工作内容] 1.接地电阻测试 | 系统 | 3 | 1650.68 |  | -100% | 0
10 | 030413003001 | 双管荧光灯（带蓄电池）2*18W | [项目特征] 1.名称:双管荧光灯（带蓄电池）2*18W 2.型号:T5,2*18W 3.安装形式:详设计 4.其他要求:详设计 [工作内容] 1.本体安装 2.接地 | 套 | 108 | 207.33 |  | -100% | 0
11 | 030413003002 | 紧凑型荧光灯 13W | [项目特征] 1.名称:紧凑型荧光灯 13W 2.型号:13W 3.其他:配防爆灯罩 4.安装形式:详设计 5.其他要求:详设计 [工作内容] 1.本体安装 2.接地 | 套 | 3 | 118.46 |  | -100% | 0
12 | 030413013001 | 三联开关 | [项目特征] 1.名称:三联开关 2.规格:10A 3.安装方式:详设计 [工作内容] 1.安装接线 | 套 | 6 | 48.25 |  | -100% | 0
13 | 030413013002 | 双联开关 | [项目特征] 1.名称:双联开关 2.规格:10A 3.安装方式:详设计 [工作内容] 1.安装接线 | 套 | 12 | 48.25 |  | -100% | 0
14 | 030413013003 | 防爆双联开关 | [项目特征] 1.名称:防爆双联开关 2.规格:10A 3.安装方式:详设计 [工作内容] 1.安装接线 | 套 | 3 | 54.93 |  | -100% | 0
15 | 030413014001 | 10A二三级插座(安全型) | [项目特征] 1.名称:10A二三级插座(安全型) 2.规格:10A，250V 3.安装方式:详设计 [工作内容] 1.安装接线 | 套 | 81 | 58.93 |  | -100% | 0
16 | 030413014002 | 空调插座 16A | [项目特征] 1.名称:空调插座 2.规格:16A 3.安装方式:详设计 [工作内容] 1.安装接线 | 套 | 9 | 57.81 |  | -100% | 0
17 | 030412001001 | 电气配管 镀锌钢管 SC100 | [项目特征] 1.名称:电气配管 2.材质:镀锌钢管 3.规格:SC100 [工作内容] 1.电线管路敷设 2.钢索架设(拉紧装置安装) 3.穿引线 4.接地 | m | 210 | 96.25 |  | -100% | 0
18 | 030412001002 | 电气配管 镀锌钢管 SC20 | [项目特征] 1.名称:电气配管 2.材质:镀锌钢管 3.规格:SC25 4.敷设方式:暗敷 [工作内容] 1.电线管路敷设 2.钢索架设(拉紧装置安装) 3.穿引线 4.接地 | m | 600 | 19.4 |  | -100% | 0
19 | 030412001003 | 电气配管 PC20 | [项目特征] 1.名称:电气配管 2.材质:PVC 3.规格:DN20 4.敷设方式:详设计 [工作内容] 1.电线管路敷设 2.钢索架设(拉紧装置安装) 3.穿引线 4.接地 | m | 60 | 13.85 |  | -100% | 0
20 | 011103001001 | 绝缘橡胶垫 | [项目特征] 1.面层材料品种、规格:绝缘橡胶垫 2.其他:详设计 [工作内容] 1.基层清理 2.面层铺设 3.压条装钉 | m2 | 108 | 109.09 |  | -100% | 0
21 | 030402011001 | 配电箱 （双电源切换) | [项目特征] 1.名称:配电箱 （双电源切换) 2.安装方式:详设计 [工作内容] 1.本体安装 2.焊、压接线端子 3.配电箱二次线连接 4.本体接地 | 台 | 3 | 5865.29 |  | -100% | 0
22 | 030412004001 | 配线 ZBN-BYJ -2.5mm2 | [项目特征] 1.名称:电气配线 2.配线形式:管内穿线 3.型号、规格:ZBN-BJY -2.5mm2 4.材质:铜芯 [工作内容] 1.配线 2.钢索架设(拉紧装置安装) 3.支持体(夹板、绝缘子、槽板等)安装 | m | 540 | 6.78 |  | -100% | 0
23 | 030412004002 | 配线 ZBN-BYJ -4mm2 | [项目特征] 1.名称:电气配线 2.配线形式:管内穿线 3.型号、规格:ZBN-BYJ -4mm2 4.材质:铜芯 [工作内容] 1.配线 2.钢索架设(拉紧装置安装) 3.支持体(夹板、绝缘子、槽板等)安装 | m | 60 | 8.85 |  | -100% | 0
24 | 030502010001 | 电话网络接口 | [项目特征] 1.名称:电话网络接口 2.类别:详设计 3.规格:详设计 4.安装方式:详设计 5.含安装底盒 [工作内容] 1.本体安装 2.接线 | 个 | 12 | 55.17 |  | -100% | 0
25 | 030413002001 | 智能型应急壁灯 | [项目特征] 1.名称:智能型应急壁灯 2.型号:DC24V,5W(LED光源),A型应急灯 应急光效>120Lm/W [工作内容] 1.本体安装 2.接地 | 套 | 21 | 126.13 |  | -100% | 0
26 | 030413002002 | 智能型单向指示灯 | [项目特征] 1.名称:智能型单向指示灯 2.型号:DC24V,1W(LED光源),A型应急灯，IP54 应急光效>120Lm/W ， 表面亮度≥50cd/m2 [工作内容] 1.本体安装 2.接地 | 套 | 3 | 86.28 |  | -100% | 0
27 | 030413002003 | 智能型安全出口灯 | [项目特征] 1.名称:智能型安全出口灯 2.型号:DC24V,1W(LED光源),A型应急灯， 应急光效>120Lm/W ， 表面亮度≥50cd/m2 [工作内容] 1.本体安装 2.接地 | 套 | 18 | 86.28 |  | -100% | 0
28 | 030413002004 | 室外智能型应急壁灯 | [项目特征] 1.名称:室外智能型应急壁灯 2.型号:DC36V,10W(LED光源),A型应急灯，IP67 应急光效>1820Lm/W [工作内容] 1.本体安装 2.接地 | 套 | 18 | 229.18 |  | -100% | 0
29 | 031301005001 | 10#槽钢 | [项目特征] 1.名称:10#槽钢 2.材质:槽钢 3.规格:10# [工作内容] 1.制作 2.安装 | kg | 180 | 68.17 |  | -100% | 0
30 | 031301005002 | 铁构件 | [项目特征] 1.名称:铁构件 2.材质:L角钢 3.规格:50*5 [工作内容] 1.制作 2.安装 | kg | 565.5 | 23.97 |  | -100% | 0
31 | 030412006001 | 开关盒插座接线盒 | [项目特征] 1.名称:1+6+1+1+1 [工作内容] 1.本体安装 | 个 | 111 | 8.79 |  | -100% | 0
32 | 030412006002 | 接线盒 | [项目特征] 1.名称:接线盒 [工作内容] 1.本体安装 | 个 | 171 | 8.77 |  | -100% | 0
33 | 031301003001 | 钢套管 DN150 | [项目特征] 1.名称:钢套管 DN150 2.材质:SC 3.规格:DN150 [工作内容] 1.制作 2.安装 3.除锈、刷油 4.填塞密封材料、堵洞 | 个 | 22 | 161.17 |  | -100% | 0
34 | 010102002001 | 挖沟槽土石方 | [项目特征] 1.土石类别:土石综合考虑 2.开挖深度:综合考虑 3.基底处理方式:综合考虑 [工作内容] 1.开挖、放坡、挡土板围护 2.装车 3.场内运输 4.清底修边 5.基底夯实 6.基底钎探 | m3 | 461.58 | 152.59 |  | -100% | 0
35 | 010102007001 | 回填方 | [项目特征] 1.填方部位:基础回填 2.密实度要求:符合设计及规范要求 3.填方材料品种:符合设计及规范要求 4.填方粒径要求:符合设计及规范要求 5.填方来源、运距:综合考虑 [工作内容] 1.运输 2.回填 3.压实 | m3 | 461.58 | 54.28 |  | -100% | 0
36 | 031301017001 | 脚手架搭拆 | [项目特征] 1.搭设方式:综合考虑 2.搭设高度:综合考虑 3.其他：搭设、使用、拆除脚手架所产生的各项费用总和 [工作内容] 1.场内、场外材料搬运 2.搭、拆脚手架 3.拆除脚手架后材料堆 | 项 | 1 | 2255.45 |  | -100% | 0
(三） |  | A型隧道变电所-给排水工程
1 | 030910002001 | 推车式灭火器MFT/ABC20 | [项目特征] 1.形式:推车式灭火器 2.规格、型号:MFT/ABC20 3.其他:满足设计及规范要求 [工作内容] 1.本体安装 | 个 | 9 | 510.79 |  | -100% | 0
2 | 030910003001 | 干粉悬挂灭火器 4KG | [项目特征] 1.安装形式:油桶上方吊装 2.规格、型号:干粉悬挂灭火器 4KG [工作内容] 1.本体安装 | 套 | 3 | 268.68 |  | -100% | 0
3 | 030910002002 | 手提式灭火器2*MF/ABC4（含放置箱） | [项目特征] 1.安装方式:落地灭火器箱 2.型号、规格:一套含2具手提式干粉灭火器MF/ABC4 3.含灭火器箱 [工作内容] 1.本体安装 | 个 | 6 | 359.61 |  | -100% | 0
4 | 031001008001 | PVC雨水管DN100 | [项目特征] 1.材质:PVC雨水管 2.规格:DN100 3.连接形式:满足设计及规范要求 4.管卡材质:满足设计及规范要求 5.压力试验及吹、洗设计要求:满足设计及规范要求 6.安装部位:综合 7.其他要求:采购前应提供样品，并征得业主同意，并满足验收、设计及相关规范要求 [工作内容] 1.管道安装 2.管件安装 3.管卡制作安装 4.压力试验 5.吹扫、冲洗 6.警示带铺设 | m | 36.3 | 52.83 |  | -100% | 0
5 | 031003014001 | 87雨水斗DN100 | [项目特征] 1.类型:87雨水斗DN100 2.型号:DN100 [工作内容] 1.安装 | 个 | 6 | 62.57 |  | -100% | 0
6 | 031301017001 | 脚手架搭拆 | [项目特征] 1.搭设方式:综合考虑 2.搭设高度:综合考虑 3.其他：搭设、使用、拆除脚手架所产生的各项费用总和 [工作内容] 1.场内、场外材料搬运 2.搭、拆脚手架 3.拆除脚手架后材料堆 | 项 | 1 | 89.97 |  | -100% | 0
(四） |  | A型隧道变电所-通风工程
1 | 030108001001 | 壁式轴流风机 XBDZ-B-4.5 | [项目特征] 1.名称:壁式轴流风机 XBDZ-B-4.5 2.型号:XBDZ-B-4.5 3.参数:风量：2556m3/h,风压：56Pa,功率：140W（220V） 4.配防雨罩及防虫网 [工作内容] 1.本体安装 2.拆装检查 3.减振台座制作、安装 4.设备底座与基础间灌浆 | 台 | 9 | 2560.48 |  | -100% | 0
2 | 030108001002 | 壁式轴流风机（防爆型） XBDZ-B-4.5 | [项目特征] 1.名称:壁式轴流风机（防爆型） XBDZ-B-4.5 2.型号:XBDZ-B-4.5 3.参数:风量：2556m3/h,风压：56Pa,功率：140W（220V） 4.配防雨罩及防虫网 [工作内容] 1.本体安装 2.拆装检查 3.减振台座制作、安装 4.设备底座与基础间灌浆 | 台 | 3 | 2560.48 |  | -100% | 0
3 | 030108001003 | 防爆型低噪音轴流风机 BDZ-II-2.5 | [项目特征] 1.名称:防爆型低噪音轴流风机 2.型号:BDZ-II-2.5 3.参数:风量：1680m3/h，功率：0.25KW,风压：243Pa,功率：0.25KW，电源：380V/50HZ,重量14KG [工作内容] 1.本体安装 2.拆装检查 3.减振台座制作、安装 4.设备底座与基础间灌浆 | 台 | 3 | 2307.21 |  | -100% | 0
4 | 030703011001 | 单层百叶风口 300*300 | [项目特征] 1.名称:单层百叶风口 300*300 2.类型:铝合金 3.规格:300*300 [工作内容] 1.风口安装 2.散流器安装 | 个 | 3 | 77.55 |  | -100% | 0
5 | 030703011002 | 防雨百叶风口 300*300 | [项目特征] 1.名称:防雨百叶风口 300*300 2.类型:铝合金 3.规格:300*300 [工作内容] 1.风口安装 2.散流器安装 | 个 | 3 | 90.93 |  | -100% | 0
6 | 030703011003 | 70℃常开型防火风口400*500 | [项目特征] 1.名称:70℃常开型防火风口400*500 2.类型:详设计 3.规格:400*500 4.设置网孔2.5*2.5防虫网 [工作内容] 1.风口安装 2.散流器安装 | 个 | 3 | 497.92 |  | -100% | 0
7 | 030702001002 | 镀锌钢板通风管道 b≤320 | [项目特征] 1.名称:镀锌钢板通风管道 b≤320 2.材质:镀锌钢板 3.形状:矩形 4.规格:b≤320 5.板材厚度:0.5mm 6.管件、法兰等附件及支架设计要求:满足设计及规范要求 [工作内容] 1.风管、管件、法兰、零件制作、安装 | m2 | 7.37 | 188.73 |  | -100% | 0
8 | 031001006001 | 储油间通气管 DN50（带阻火器） | [项目特征] 1.材质:不锈钢 2.规格:DN50 [工作内容] 1.管道安装 2.管件制作、安装 3.管卡制作安装 4.压力试验 5.吹扫、冲洗 6.警示带铺设 | m | 9 | 83.39 |  | -100% | 0
9 | 031208003001 | 通风管道绝热 | [项目特征] 1.绝热材料品种:难燃B1级发泡橡胶管壳 2.绝热厚度:综合 [工作内容] 1.安装 2.软木制品安装 | m3 | 0.37 | 2598.62 |  | -100% | 0
10 | 031201003002 | 金属结构刷油 | [项目特征] 1.除锈级别:详设计 2.涂刷遍数、漆膜厚度:防锈漆二遍，调和漆二遍 [工作内容] 1.除锈 2.调配、涂刷 | kg | 97.2 | 1.99 |  | -100% | 0
11 | 030704001002 | 通风工程检测、调试 | [项目特征] 1.系统名称:通风工程检测、调试 [工作内容] 1.风量测定 2.风压测定 3.温度测定 4.各系统风口、阀门调整 5.漏风试验 | 系统 | 3 | 80.35 |  | -100% | 0
12 | 031301017001 | 脚手架搭拆 | [项目特征] 1.搭设方式:综合考虑 2.搭设高度:综合考虑 3.其他：搭设、使用、拆除脚手架所产生的各项费用总和 [工作内容] 1.场内、场外材料搬运 2.搭、拆脚手架 3.拆除脚手架后材料堆 | 项 | 1 | 182.48 |  | -100% | 0
二 |  | B型隧道变电所（2个）
（一） |  | B型隧道变电所-土建
| A.1 | 土石方工程
1 | 010102001001 | 挖一般土石方 | [项目特征] 1.类别:土石综合 2.开挖深度:综合考虑 3.基底处理方式:综合考虑 [工作内容] 1.开挖、放坡、挡土板围护 2.装车 3.场内运输 4.清底修边 5.基底夯实 6.基底钎探 | m3 | 1262.61 | 39.52 |  | -100% | 0
2 | 010102007001 | 回填方 | [项目特征] 1.填方部位:基础回填 2.密实度要求:符合设计及规范要求 3.填方材料品种:符合设计及规范要求 4.填方粒径要求:符合设计及规范要求 5.填方来源、运距:综合考虑 [工作内容] 1.运输 2.回填 3.压实 | m3 | 401.34 | 54.28 |  | -100% | 0
3 | 010102007002 | 房心回填 | [项目特征] 1.填方部位:房心回填 2.材料品种:详设计 3.密实度:详设计 [工作内容] 1.运输 2.回填 3.压实 | m3 | 456.3 | 27.38 |  | -100% | 0
4 | 010103002001 | 余方弃置 | [项目特征] 1.废弃料品种:土、石、弃碴等弃料综合 2.运距:起运1KM 3.密闭情况:需密闭运输 4.运输方式:综合 5.其他费用（通行费等）:相关施工手续的办理审批、施工、管理、保险、环卫出渣、工程周边社会关系协调各种风险防范等完成工程范围和工程内容所需的一切费用 [工作内容] 1.装卸 2.外运 3.消纳 | m3 | 861.27 | 32.27 |  | -100% | 0
5 | 010103002003 | 余方弃置(增运19KM） | [项目特征] 1.废弃料品种:土、石、弃碴等弃料综合 2.运距:增运19KM 3.计算规则:余土弃置增运综合单价报价÷19km ×（招标人审核的实际运距-1） 4.密闭情况:需密闭运输 5.运输方式:综合 6.其他费用（通行费等）:相关施工手续的办理审批、施工、管理、保险、环卫出渣、工程周边社会关系协调各种风险防范等完成工程范围和工程内容所需的一切费用 [工作内容] 1.装卸 2.外运 3.消纳 | m3 | 861.27 | 52.45 |  | -100% | 0
| A.4 | 砌筑工程
1 | 010401001001 | 砖基础 | [项目特征] 1.砖品种、规格、强度等级:MU15页岩多孔砖 2.砂浆强度等级:M10水泥砂浆 [工作内容] 1.砂浆制作 2.砌砖 3.水平防潮层铺设 | m3 | 18.26 | 666.88 |  | -100% | 0
2 | 010401003001 | 多孔砖墙 | [项目特征] 1.砖品种、规格、强度等级:页岩多孔砖 2.砂浆强度等级:M5水泥砂浆 [工作内容] 1.砂浆制作 2.砌砖 3.刮缝 4.墙体顶缝、侧缝填塞处理 | m3 | 79.2 | 662.92 |  | -100% | 0
3 | 010401004001 | 空心砖墙 | [项目特征] 1.砖品种、规格、强度等级:空心砖 2.砂浆强度等级:M5水泥砂浆 [工作内容] 1.砂浆制作 2.砌砖 3.刮缝 4.墙体顶缝、侧缝填塞处理 | m3 | 68.88 | 585.6 |  | -100% | 0
| A.5 | 混凝土及钢筋混凝土工程
1 | 010501001001 | 基础垫层C20 | [项目特征] 1.厚度:综合 2.材料品种、强度要求、配比:商品混凝土C20 [工作内容] 1.混凝土输送、浇筑、振捣、养护 2.其他材料的现场拌和、铺设、找平、压实 | m3 | 57.88 | 460.04 |  | -100% | 0
2 | 010502003001 | 筏形基础C30P8 | [项目特征] 1.混凝土种类:商品砼 2.混凝土强度等级:C30P8 [工作内容] 1.混凝土输送、浇筑、振捣、养护 2.预留孔眼二次灌浆 | m3 | 338.43 | 478.21 |  | -100% | 0
3 | 010502006001 | 钢筋混凝土柱 C30 | [项目特征] 1.混凝土种类:商品砼 2.混凝土强度等级:C30 3.输送方式、输送距离:综合考虑 [工作内容] 1.混凝土输送、浇筑、振捣、养护 | m3 | 34.54 | 487.67 |  | -100% | 0
4 | 010502006002 | 钢筋混凝土柱 C30P8 | [项目特征] 1.混凝土种类:商品砼 2.混凝土强度等级:C30P8 3.输送方式、输送距离:综合考虑 [工作内容] 1.混凝土输送、浇筑、振捣、养护 | m3 | 1.21 | 531.57 |  | -100% | 0
5 | 010502010001 | 钢筋混凝土墙 C30 | [项目特征] 1.混凝土种类:商品砼 2.混凝土强度等级:C30 [工作内容] 1.孔洞预留 2.混凝土输送、浇筑、振捣、养护 | m3 | 18.59 | 488.62 |  | -100% | 0
6 | 010502019001 | 屋面有梁板 C30 | [项目特征] 1.板名称:屋面有梁板 2.混凝土种类:商品砼 3.混凝土强度等级:C30 [工作内容] 1.混凝土输送、浇筑、振捣、养护 | m3 | 109.54 | 510.38 |  | -100% | 0
7 | 010502019002 | 雨棚板 C30 | [项目特征] 1.板名称:雨棚板 2.混凝土种类:商品砼 3.混凝土强度等级:C30 4.厚度:详设计 5.其他:结合现场实际情况综合考虑各种泵送方式、泵送高度、运输方式 [工作内容] 1.混凝土输送、浇筑、振捣、养护 | m3 | 4.05 | 582.82 |  | -100% | 0
8 | 010502021001 | 构造柱C25 | [项目特征] 1.混凝土种类:商品砼 2.混凝土强度等级:C25 3.其他:结合现场实际情况综合考虑各种泵送方式、泵送高度、运输方式 [工作内容] 1.混凝土输送、浇筑、振捣、养护 | m3 | 7.7 | 593.43 |  | -100% | 0
9 | 010502022001 | 窗台压顶 C25 | [项目特征] 1.混凝土种类:商品砼 2.混凝土强度等级:C25 3.其他:结合现场实际情况综合考虑各种泵送方式、泵送高度、运输方式 [工作内容] 1.混凝土输送、浇筑、振捣、养护 | m3 | 1.56 | 556.58 |  | -100% | 0
10 | 010502023001 | 过梁C25 | [项目特征] 1.混凝土种类:商品砼 2.混凝土强度等级:C25 3.其他:结合现场实际情况综合考虑各种泵送方式、泵送高度、运输方式 [工作内容] 1.混凝土输送、浇筑、振捣、养护 | m3 | 2.33 | 556.58 |  | -100% | 0
11 | 010502022002 | 圈梁 C25 | [项目特征] 1.混凝土种类:商品砼 2.混凝土强度等级:C25 3.其他:结合现场实际情况综合考虑各种泵送方式、泵送高度、运输方式 [工作内容] 1.混凝土输送、浇筑、振捣、养护 | m3 | 7.3 | 556.58 |  | -100% | 0
12 | 010502025001 | C25素混凝土门槛 | [项目特征] 1.构件的类型:门槛 2.混凝土种类:自拌砼 3.混凝土强度等级:C25 [工作内容] 1.混凝土输送、浇筑、振捣、养护 2.模板制作、安装 | m3 | 1.35 | 2049.81 |  | -100% | 0
13 | 010502026001 | 挡土墙 C30P8 | [项目特征] 1.混凝土种类:商品砼 2.混凝土强度等级:C30P8 [工作内容] 1.混凝土输送、浇筑、振捣、养护 | m3 | 46.22 | 522.78 |  | -100% | 0
14 | 010502027001 | 电缆沟 | [项目特征] 1.具体做法:详设计大样 2.含电缆沟支架安装、制作 [工作内容] 1.地基夯实 2.垫层材料现场拌和、铺设 3.混凝土输送、浇筑、振捣、养护 4.刷防护材料 | m | 75.9 | 754.98 |  | -100% | 0
15 | 010502027002 | 油管沟 | [项目特征] 1.具体做法:详设计大样 [工作内容] 1.地基夯实 2.垫层材料现场拌和、铺设 3.混凝土输送、浇筑、振捣、养护 4.刷防护材料 | m | 14.5 | 225.22 |  | -100% | 0
16 | 010502027003 | 排水沟（安装铸铁篦子） | [项目特征] 1.沟截面净空尺寸:详设计 2.具体做法:西南18J812 5b/4 [工作内容] 1.地基夯实 2.垫层材料现场拌和、铺设 3.混凝土输送、浇筑、振捣、养护 4.钢筋制作、安装 5.刷防护材料 6.盖板安装 7.模板及支撑制作、安装、拆除、堆放、运输及清理模内杂物、刷隔离剂等 8.工程内容包括但不限于以上内容，还包括完成招标文件及招标图纸以及满足国家、重庆市现行规范要求的全部内容 | m | 112.88 | 315.06 |  | -100% | 0
17 | 010502029001 | 散水 | [项目特征] 1.面层厚度、种类:100厚C15混凝土提浆抹面 2.混凝土强度等级:C15 3.嵌缝材料种类:详设计 4.做法:西南18J812 7/4 [工作内容] 1.地基夯实 2.垫层材料现场拌和、铺设 3.混凝土输送、浇筑、振捣、养护 4.变形缝、分隔缝填塞 | m2 | 82.08 | 71.63 |  | -100% | 0
18 | 010502031001 | 坡道 | [项目特征] 1.垫层材料种类、厚度:100厚C20混凝土或碎砖夯实灌M2.5混合砂浆 2.面层厚度:80厚C20混凝土提浆抹面，划线防滑 3.具体做法:西南18J812 B/8 [工作内容] 1.地基夯实 2.垫层材料现场拌和、铺设 3.混凝土输送、浇筑、振捣、养护 4.变形缝、分隔缝填塞 | m2 | 52.74 | 105.6 |  | -100% | 0
19 | 010502032001 | 台阶 | [项目特征] 1.踏步高、宽:详设计 2.垫层种类:100厚C15混凝土 3.混凝土种类:60厚C15混凝土 4.面层种类:西南18J812 3C/10 5.具体做法:西南18J812 3C/10 [工作内容] 1.地基夯实 2.垫层材料现场拌和、铺设 3.混凝土输送、浇筑、振捣、养护 | m2 | 13 | 79.27 |  | -100% | 0
20 | 010505001001 | 垫层模板 | [项目特征] 1.垫层部位:详设计 [工作内容] 1.模板制作 2.模板及支撑安装 3.刷隔离剂 4.模板及支撑拆除 5.清理模板粘结物及模内杂物 6.模板及支撑整理、小修、堆放 | m2 | 14.96 | 50.17 |  | -100% | 0
21 | 010505012001 | 圈梁模板 | [工作内容] 1.模板制作 2.模板及支撑安装 3.刷隔离剂 4.模板及支撑拆除 5.清理模板粘结物及模内杂物 6.模板及支撑整理、小修、堆放 | m2 | 66.09 | 70.81 |  | -100% | 0
22 | 010505002001 | 筏形基础模板 | [项目特征] 1.基础类型:筏形基础 [工作内容] 1.模板制作 2.模板及支撑安装 3.刷隔离剂 4.模板及支撑拆除 5.清理模板粘结物及模内杂物 6.模板及支撑整理、小修、堆放 | m2 | 88.73 | 60.87 |  | -100% | 0
23 | 010505004001 | 柱面模板 | [项目特征] 1.模板形式:综合考虑 [工作内容] 1.模板制作 2.模板及支撑安装 3.刷隔离剂 4.模板及支撑拆除 5.清理模板粘结物及模内杂物 6.模板及支撑整理、小修、堆放 | m2 | 308.04 | 75.87 |  | -100% | 0
24 | 010505005001 | 挡土墙墙面模板 | [项目特征] 1.模板形式:综合 [工作内容] 1.模板制作 2.模板及支撑安装 3.刷隔离剂 4.模板及支撑拆除 5.清理模板粘结物及模内杂物 6.模板及支撑整理、小修、堆放 | m2 | 319.24 | 69.47 |  | -100% | 0
25 | 010505005002 | 女儿墙墙面模板 | [项目特征] 1.模板形式:综合 [工作内容] 1.模板制作 2.模板及支撑安装 3.刷隔离剂 4.模板及支撑拆除 5.清理模板粘结物及模内杂物 6.模板及支撑整理、小修、堆放 | m2 | 164.74 | 72.8 |  | -100% | 0
26 | 010505007001 | 屋面板模板 | [项目特征] 1.模板形式:综合 [工作内容] 1.模板制作 2.模板及支撑安装 3.刷隔离剂 4.模板及支撑拆除 5.清理模板粘结物及模内杂物 6.模板及支撑整理、小修、堆放 | m2 | 857.43 | 86.87 |  | -100% | 0
27 | 010505008001 | 雨棚板模板 | [项目特征] 1.构件名称:雨棚板 2.模板形式:综合 [工作内容] 1.模板制作 2.模板及支撑安装 3.刷隔离剂 4.模板及支撑拆除 5.清理模板粘结物及模内杂物 6.模板及支撑整理、小修、堆放 | m2 | 43.1 | 96.9 |  | -100% | 0
28 | 010505011001 | 构造柱模板 | [项目特征] 1.模板形式:综合考虑 [工作内容] 1.模板制作 2.模板及支撑安装 3.刷隔离剂 4.模板及支撑拆除 5.清理模板粘结物及模内杂物 6.模板及支撑整理、小修、堆放 | m2 | 50.27 | 74.08 |  | -100% | 0
29 | 010505012002 | 压顶模板 | [项目特征] 1.模板形式:综合 [工作内容] 1.模板制作 2.模板及支撑安装 3.刷隔离剂 4.模板及支撑拆除 5.清理模板粘结物及模内杂物 6.模板及支撑整理、小修、堆放 | m2 | 10.34 | 70.81 |  | -100% | 0
30 | 010505013001 | 过梁模板 | [项目特征] 1.模板形式:综合 [工作内容] 1.模板制作 2.模板及支撑安装 3.刷隔离剂 4.模板及支撑拆除 5.清理模板粘结物及模内杂物 6.模板及支撑整理、小修、堆放 | m2 | 19.42 | 95.5 |  | -100% | 0
31 | 010506002001 | 现浇混凝土钢筋 | [项目特征] 1.钢筋种类、规格:综合 [工作内容] 1.钢筋制作 2.钢筋安装、固定 3.钢筋连接 | t | 54.824 | 5540.98 |  | -100% | 0
32 | 010506017001 | 砌体工程内配钢筋 | [项目特征] 1.钢筋种类、规格:综合 2.布置方式:详设计 [工作内容] 1.钢筋制作 2.钢筋安装、固定 3.钢筋连接 | t | 0.449 | 7160.7 |  | -100% | 0
33 | 010506023001 | 不同材质钢丝网加固 | [项目特征] 1.材料品种、规格:300mm宽，0.8mm厚9*25mm热镀锌钢丝网 2.部位:详见施工图 3.加固方式:钉挂 4.其他:满足设计与规范要求 [工作内容] 1.铺贴 2.铆固 3.工程内容包括但不限于以上内容，还包括完成招标文件及招标图纸以及满足国家、重庆市现行规范要求的全部内容 | m2 | 28.46 | 9.87 |  | -100% | 0
34 | 010905003001 | 钢板止水带 t=3mm | [项目特征] 1.止水带材料种类:详设计 [工作内容] 1.基层处理 2.裁剪止水带 3.刷底胶黏贴止水带或焊接铺设 | m | 99.2 | 55.8 |  | -100% | 0
| A.8 | 门窗工程
1 | 010802004001 | 钢质甲级防火门 | [项目特征] 1.防火等级:甲级 2.开启方式:详设计 3.框、扇材质:钢制 4.五金种类、规格:综合考虑 [工作内容] 1.门(含框)安装 2.五金配件安装 3.嵌缝打胶 4.刷防护材料 | m2 | 67.2 | 525.3 |  | -100% | 0
2 | 010802004002 | 钢质丙级防火门 | [项目特征] 1.防火等级:丙级 2.开启方式:详设计 3.框、扇材质:钢制 4.五金种类、规格:综合考虑 [工作内容] 1.门(含框)安装 2.五金配件安装 3.嵌缝打胶 4.刷防护材料 | m2 | 5.76 | 500.73 |  | -100% | 0
3 | 010807001001 | 铝合金窗 | [项目特征] 1.窗代号及洞口尺寸:综合考虑，满足设计 2.框、扇材质:铝合金型材 3.玻璃品种、厚度:6透明+12+6透明钢化玻璃，其余详设计 4.塞缝:满足设计与规范要求 5.门锁、闭门器、顺序器、五金及做法等:满足设计与规范要求 6.其他:满足设计与规范要求 [工作内容] 1.窗(含框)安装 2.玻璃安装 3.五金配件安装 4.嵌缝打胶 | m2 | 39.6 | 498.15 |  | -100% | 0
4 | 010807003001 | 钢质防火百叶窗 | [项目特征] 1.百叶材料品种、规格:钢质防火百叶窗 [工作内容] 1.窗安装 2.五金配件安装 | m2 | 10.8 | 266.79 |  | -100% | 0
| A.9 | 屋面及防水工程
1 | 010902001001 | 3厚SBS改性沥青防水卷材（屋面） | [项目特征] 1.卷材品种、规格、厚度:3厚SBS改性沥青防水卷材 2.防水层数:一道 [工作内容] 1.基层处理 2.刷底油 3.铺防水卷材 4.搭接缝处理、封边、收口 | m2 | 943.16 | 50.1 |  | -100% | 0
2 | 010902004001 | 平屋面 | [项目特征] 1.刚性层做法:40mm厚C20细石砼加4%防水剂刚性层内配φ6.5双向@200钢筋,提浆压光 2.保护层:20mm厚粗砂 3.防水品种、规格、厚度::另列清单 4.隔离层:聚酯纤维布一层 5.找平层:20mm厚1:3水泥砂浆找平层 6.找坡层:陶粒页岩混凝土找坡层,最薄处30厚 7.其他:满足设计及规范要求 [工作内容] 1.基层处理 2.抹找坡层 3.抹找平层 4.抹保护层 5.抹隔离层 6.钢筋制作、安装 7.刚性层铺筑、界格、养护 | m2 | 422.3 | 127.1 |  | -100% | 0
3 | 010903002001 | 墙面涂膜防水(2mm厚SBS改性沥青防水涂料） | [项目特征] 1.涂膜厚度、遍数:(2mm厚SBS改性沥青防水涂料） [工作内容] 1.基层处理 2.刷基层处理剂 3.铺布、喷涂防水层 | m2 | 682 | 63.63 |  | -100% | 0
4 | 010903003001 | 5mm厚聚合物水泥防水砂浆 | [项目特征] 1.砂浆厚度、种类及强度等级:5mm厚聚合物水泥防水砂浆 [工作内容] 1.基层处理 2.设置分格缝 3.砂浆制作、摊铺、养护 | m2 | 682 | 33.93 |  | -100% | 0
5 | 010904002001 | 1.5mm厚JS聚合物水泥防水涂料（II型）并铺无纺布一道 | [项目特征] 1.涂膜厚度、遍数:1.5mm厚JS聚合物水泥防水涂料（II型） [工作内容] 1.基层处理 2.刷基层处理剂 3.铺布、喷涂防水层 | m2 | 474.32 | 55.11 |  | -100% | 0
6 | 010904003001 | 2mm厚聚合物水泥防水涂料 | [项目特征] 1.砂浆厚度、种类及强度等级:2mm厚聚合物水泥防水涂料 [工作内容] 1.基层处理 2.砂浆制作、摊铺、养护 | m2 | 38.6 | 54.07 |  | -100% | 0
7 | 010904003002 | 2mm厚高聚物改性沥青防水涂膜（屋面） | [项目特征] 1.砂浆厚度、种类及强度等级:2mm厚高聚物改性沥青防水涂膜 [工作内容] 1.基层处理 2.砂浆制作、摊铺、养护 | m2 | 471.58 | 63.09 |  | -100% | 0
| A.11 | 楼地面装饰工程
1 | 010501002001 | 100厚C20混凝土楼地面垫层 | [项目特征] 1.部位:楼地面 2.厚度:100 3.材料品种、强度要求、配比:C20 [工作内容] 1.混凝土输送、浇筑、振捣、养护 2.其他材料的现场拌和、铺设、找平、压实 | m3 | 35.49 | 445.5 |  | -100% | 0
2 | 011101002001 | 40mmC25细石混凝土楼地面 | [项目特征] 1.结合层厚度、材料种类及强度等级:水泥浆水灰比0.4-0.5结合层一道 2.面层厚度、混凝土强度等级:40mmC25细石混凝土楼地面，表面洒1:1水泥砂子随打随抹 [工作内容] 1.基层清理 2.结合层铺设 3.面层铺设 | m2 | 288.7 | 38.36 |  | -100% | 0
3 | 011101006001 | 20mm厚1:3水泥砂浆找平层 | [项目特征] 1.找平层厚度:20mm 2.砂浆种类及强度等级:水泥砂浆 3.水泥浆水灰比0.4-0.5结合层一道 [工作内容] 1.基层清理 2.找平层铺设 | m2 | 132.48 | 26.5 |  | -100% | 0
4 | 011109001001 | 150mm高成品架空防静电活动地板（陶瓷面层） | [项目特征] 1.面层材料品种、规格:150mm高成品架空防静电活动地板（陶瓷面层） [工作内容] 1.基层清理 2.龙骨铺设 3.基层铺设 4.面层铺设 5.刷防护材料 6.压条装钉 | m2 | 66.24 | 272.12 |  | -100% | 0
5 | 011502001001 | 铝合金挡鼠板 | [项目特征] 1.基层类型:综合 2.面层材料品种、规格、颜色:设500高铝合金配电房专用挡鼠板 3.其他:满足设计及规范要求 [工作内容] 1.安装 | 块 | 4 | 300.28 |  | -100% | 0
| A.12 | 墙、柱面装饰与隔断、幕墙工程
1 | 011201001001 | 内墙、柱面一般抹灰 | [项目特征] 1.基层类型、部位:综合 2.各层厚度、材料种类及强度等级:7厚1:3水泥砂浆打底扫毛； 6厚1:3水泥砂浆砂浆垫层； 5厚1:2.5水泥砂浆罩面压光 [工作内容] 1.基层清理 2.分层抹灰 3.面层处理 4.分格嵌缝 | m2 | 1434.8 | 31.86 |  | -100% | 0
2 | 011201001002 | 外墙、柱面一般抹灰 | [项目特征] 1.基层类型、部位:综合 2.各层厚度、材料种类及强度等级:8mm厚1:3水泥砂浆找平 [工作内容] 1.基层清理 2.分层抹灰 3.面层处理 4.分格嵌缝 | m2 | 682 | 42.57 |  | -100% | 0
3 | 011202001001 | 雨棚板水泥砂浆抹灰 | [项目特征] 1.工程部位:雨棚板 2.找坡层厚度、砂浆配合比:陶粒页岩混凝土找坡，最薄处30mm厚 3.找平层厚度、砂浆配合比:20mm厚1：3水泥砂浆找平层 4.面层厚度、砂浆厚度:20厚1：2.5水泥砂浆保护层，分隔缝间距1m [工作内容] 1.基层清理 2.分层抹灰 3.面层处理 4.分格嵌缝 | m2 | 30.84 | 62.87 |  | -100% | 0
| A.13 | 天棚工程
1 | 011301001001 | 天棚抹灰 | [项目特征] 1.基层类型:综合 2.基层处理:结构板基层找补、清理 3.抹灰厚度、砂浆种类及强度等级:水泥浆一道(加建筑胶适量) 7厚1:3水泥砂浆打底扫毛或刮出纹道 3厚1:2.5水泥砂浆找平层 [工作内容] 1.基层清理 2.底层抹灰 3.抹面层 | m2 | 520.86 | 29.63 |  | -100% | 0
| A.14 | 油漆、涂料、裱糊工程
1 | 011403001001 | 无机涂料内墙面 | [项目特征] 1.基层类型:综合 2.腻子种类:分遍满刮腻子2-3mm厚，找平，磨光 3.油漆品种、刷漆遍数:无机涂料,3遍 [工作内容] 1.基层清理 2.刮腻子 3.刷防护材料、油漆 | m2 | 1360.8 | 41.99 |  | -100% | 0
2 | 011403001002 | 涂料天棚 | [项目特征] 1.基层类型:综合 2.油漆品种、刷漆遍数:喷涂料,一底两面 [工作内容] 1.基层清理 2.刮腻子 3.刷防护材料、油漆 | m2 | 520.86 | 37.66 |  | -100% | 0
3 | 011404001001 | 真石漆外墙 | [项目特征] 1.喷刷涂料部位:外墙 2.腻子种类:柔性耐水腻子 3.刮腻子遍数:二遍，3mm厚 4.涂料品种、喷刷遍数:封闭底漆2mm厚，3mm厚真石漆，涂刷罩光清漆2mm厚 [工作内容] 1.基层清理 2.刮腻子 3.刷、喷涂料 | m2 | 682 | 86.66 |  | -100% | 0
| A.15 | 施工技术措施项目
1 | 011601001001 | 综合脚手架 | [项目特征] 1.建筑结构形式:综合考虑 2.檐口高度:综合考虑 [工作内容] 1.搭设脚手架、斜道、上料平台，铺设安全网，铺(翻)脚手板，转运、改制、维修维护，拆除、堆放、整理，外运、归库等 | 项 | 2 | 6737.82 |  | -100% | 0
2 | 011601002001 | 垂直运输 | [项目特征] 1.类型:综合考虑 [工作内容] 1.垂直运输机械进出场及安拆，固定装置、基础制作、安装，行走式机械轨道的铺设、拆除，设备运转、使用等 | 项 | 2 | 9285.3 |  | -100% | 0
3 | 011601003001 | 大型机械进出场及安拆 | [项目特征] 1.类型:综合考虑 [工作内容] 1.除垂直运输机械以外的大型机械安装、检测、试运转和拆卸，运进、运出施工现场的装卸和运输，轨道、固定装置的安装和拆除等 | 项 | 2 | 6972.79 |  | -100% | 0
（二） |  | B型隧道变电所-电气安装工程
1 | 030410002001 | 接地母线（-40*4不锈钢作接地体连接线） | [项目特征] 1.名称:接地母线 2.材质、规格:40*4不锈钢作接地体连接线 3.其他:满足设计及规范要求 [工作内容] 1.室外母线挖填土 2.接地母线制作、安装 | m | 631.28 | 41.48 |  | -100% | 0
2 | 030410007001 | 总等电位接地端子箱MEB | [项目特征] 1.名称:总等电位接地端子箱MEB 2.材质:详设计 3.规格:详设计 4.其他:满足设计及规范要求 [工作内容] 1.制作 2.安装 | 台 | 2 | 214.87 |  | -100% | 0
3 | 030410003001 | 引下线 | [项目特征] 1.名称:避雷引下线 2.规格:详设计 3.安装形式:详设计 4.其他:满足设计及规范要求 [工作内容] 1.引下线制作、安装 2.利用主钢筋进行电气连接 | m | 59.2 | 17.16 |  | -100% | 0
4 | 030410005001 | 屋面接闪带(φ16不锈钢圆钢) | [项目特征] 1.名称:屋面接闪带 2.材质、规格:φ16不锈钢圆钢 3.安装形式:沿女儿墙明装，含安装支架、支持卡等 [工作内容] 1.接闪带制作、安装 | m | 129.67 | 38.34 |  | -100% | 0
5 | 030410005002 | 屋面接闪带(φ16不锈钢圆钢暗敷) | [项目特征] 1.名称:屋面接闪带 2.材质、规格:φ16不锈钢圆钢 3.安装形式:暗敷 [工作内容] 1.接闪带制作、安装 | m | 21.82 | 33.62 |  | -100% | 0
6 | 030410007002 | 局部等电位接地端子箱LEB | [项目特征] 1.名称:局部等电位接地端子箱LEB 2.材质:详设计 3.规格:详设计 4.其他:满足设计及规范要求 [工作内容] 1.制作 2.安装 | 台 | 6 | 203.38 |  | -100% | 0
7 | 030410007003 | 接地测试板(100X100X10钢板) | [项目特征] 1.名称:接地测试板(100X100X10钢板) 2.材质:100X100X10钢板 3.其他:满足设计及规范要求 [工作内容] 1.制作 2.安装 | 台 | 8 | 55.62 |  | -100% | 0
8 | 030410003002 | 断接卡 | [项目特征] 1.名称:断接卡 2.材质:详设计 3.其他:满足设计及规范要求 [工作内容] 1.引下线制作、安装 2.利用主钢筋进行电气连接 | m | 4 | 54.56 |  | -100% | 0
9 | 030416027001 | 接地装置 | [项目特征] 1.名称:接地装置 2.型号:接地网调试 3.其他:满足设计及规范要求 [工作内容] 1.接地电阻测试 | 系统 | 2 | 1650.68 |  | -100% | 0
10 | 030413003001 | 双管荧光灯（带蓄电池）2*18W | [项目特征] 1.名称:双管荧光灯（带蓄电池）2*18W 2.型号:T5,2*18W 3.安装形式:详设计 4.其他要求:详设计 [工作内容] 1.本体安装 2.接地 | 套 | 76 | 207.33 |  | -100% | 0
11 | 030413003002 | 紧凑型荧光灯 13W | [项目特征] 1.名称:紧凑型荧光灯 13W 2.型号:13W 3.其他:配防爆灯罩 4.安装形式:详设计 5.其他要求:详设计 [工作内容] 1.本体安装 2.接地 | 套 | 2 | 118.46 |  | -100% | 0
12 | 030413013001 | 三联开关 | [项目特征] 1.名称:三联开关 2.规格:10A 3.安装方式:详设计 [工作内容] 1.安装接线 | 套 | 4 | 48.25 |  | -100% | 0
13 | 030413013002 | 双联开关 | [项目特征] 1.名称:双联开关 2.规格:10A 3.安装方式:详设计 [工作内容] 1.安装接线 | 套 | 9 | 48.25 |  | -100% | 0
14 | 030413013003 | 防爆双联开关 | [项目特征] 1.名称:防爆双联开关 2.规格:详设计 3.安装方式:详设计 [工作内容] 1.安装接线 | 套 | 2 | 54.93 |  | -100% | 0
15 | 030413013004 | 防爆单联开关 | [项目特征] 1.名称:防爆单联开关 2.规格:详设计 3.安装方式:详设计 [工作内容] 1.安装接线 | 套 | 2 | 54.93 |  | -100% | 0
16 | 030413014001 | 10A二三级插座(安全型) | [项目特征] 1.名称:10A二三级插座(安全型) 2.规格:10A，250V 3.安装方式:详设计 [工作内容] 1.安装接线 | 套 | 60 | 58.93 |  | -100% | 0
17 | 030413014002 | 空调插座 16A | [项目特征] 1.名称:空调插座 2.规格:16A 3.安装方式:详设计 [工作内容] 1.安装接线 | 套 | 6 | 57.81 |  | -100% | 0
18 | 030412001001 | 电气配管 镀锌钢管 SC100 | [项目特征] 1.名称:电气配管 2.材质:镀锌钢管 3.规格:SC100 [工作内容] 1.电线管路敷设 2.钢索架设(拉紧装置安装) 3.穿引线 4.接地 | m | 140 | 96.25 |  | -100% | 0
19 | 030412001002 | 电气配管 镀锌钢管 SC20 | [项目特征] 1.名称:电气配管 2.材质:镀锌钢管 3.规格:SC25 4.敷设方式:暗敷 [工作内容] 1.电线管路敷设 2.钢索架设(拉紧装置安装) 3.穿引线 4.接地 | m | 400 | 19.4 |  | -100% | 0
20 | 030412001003 | 电气配管 PC20 | [项目特征] 1.名称:电气配管 2.材质:PVC 3.规格:DN20 4.敷设方式:详设计 [工作内容] 1.电线管路敷设 2.钢索架设(拉紧装置安装) 3.穿引线 4.接地 | m | 40 | 13.85 |  | -100% | 0
21 | 011103001001 | 绝缘橡胶垫 | [项目特征] 1.面层材料品种、规格:绝缘橡胶垫 2.其他:详设计 [工作内容] 1.基层清理 2.面层铺设 3.压条装钉 | m2 | 72 | 109.09 |  | -100% | 0
22 | 030402011001 | 配电箱 （双电源切换) | [项目特征] 1.名称:配电箱 （双电源切换) 2.安装方式:详设计 [工作内容] 1.本体安装 2.焊、压接线端子 3.配电箱二次线连接 4.本体接地 | 台 | 2 | 5865.29 |  | -100% | 0
23 | 030412004001 | 配线 ZBN-BYJ -2.5mm2 | [项目特征] 1.名称:电气配线 2.配线形式:管内穿线 3.型号、规格:ZBN-BJY -2.5mm2 4.材质:铜芯 [工作内容] 1.配线 2.钢索架设(拉紧装置安装) 3.支持体(夹板、绝缘子、槽板等)安装 | m | 360 | 6.78 |  | -100% | 0
24 | 030412004002 | 配线 ZBN-BYJ -4mm2 | [项目特征] 1.名称:电气配线 2.配线形式:管内穿线 3.型号、规格:ZBN-BYJ -4mm2 4.材质:铜芯 [工作内容] 1.配线 2.钢索架设(拉紧装置安装) 3.支持体(夹板、绝缘子、槽板等)安装 | m | 40 | 8.85 |  | -100% | 0
25 | 030502010001 | 电话网络接口 | [项目特征] 1.名称:电话网络接口 2.类别:详设计 3.规格:详设计 4.安装方式:详设计 5.含安装底盒 [工作内容] 1.本体安装 2.接线 | 个 | 8 | 55.17 |  | -100% | 0
26 | 030413002001 | 智能型应急壁灯 | [项目特征] 1.名称:智能型应急壁灯 2.型号:DC24V,5W(LED光源),A型应急灯 应急光效>120Lm/W [工作内容] 1.本体安装 2.接地 | 套 | 14 | 126.13 |  | -100% | 0
27 | 030413002002 | 智能型单向指示灯 | [项目特征] 1.名称:智能型单向指示灯 2.型号:DC24V,1W(LED光源),A型应急灯，IP54 应急光效>120Lm/W ， 表面亮度≥50cd/m2 [工作内容] 1.本体安装 2.接地 | 套 | 4 | 86.28 |  | -100% | 0
28 | 030413002003 | 智能型安全出口灯 | [项目特征] 1.名称:智能型安全出口灯 2.型号:DC24V,1W(LED光源),A型应急灯， 应急光效>120Lm/W ， 表面亮度≥50cd/m2 [工作内容] 1.本体安装 2.接地 | 套 | 12 | 86.28 |  | -100% | 0
29 | 030413002004 | 室外智能型应急壁灯 | [项目特征] 1.名称:室外智能型应急壁灯 2.型号:DC36V,10W(LED光源),A型应急灯，IP67 应急光效>1820Lm/W [工作内容] 1.本体安装 2.接地 | 套 | 12 | 229.18 |  | -100% | 0
30 | 031301005001 | 10#槽钢 | [项目特征] 1.名称:10#槽钢 2.材质:槽钢 3.规格:10# [工作内容] 1.制作 2.安装 | kg | 120 | 68.17 |  | -100% | 0
31 | 031301005002 | 铁构件 | [项目特征] 1.名称:铁构件 2.材质:L角钢 3.规格:50*5 [工作内容] 1.制作 2.安装 | kg | 377 | 23.97 |  | -100% | 0
32 | 030412006001 | 开关盒插座接线盒 | [项目特征] 1.名称:1+6+1+1+1 [工作内容] 1.本体安装 | 个 | 83 | 8.79 |  | -100% | 0
33 | 030412006002 | 接线盒 | [项目特征] 1.名称:接线盒 [工作内容] 1.本体安装 | 个 | 120 | 8.77 |  | -100% | 0
34 | 031301003001 | 钢套管 DN150 | [项目特征] 1.名称:钢套管 DN150 2.材质:SC 3.规格:DN150 [工作内容] 1.制作 2.安装 3.除锈、刷油 4.填塞密封材料、堵洞 | 个 | 40 | 161.17 |  | -100% | 0
35 | 010102002001 | 挖沟槽土石方 | [项目特征] 1.土石类别:土石综合考虑 2.开挖深度:综合考虑 3.基底处理方式:综合考虑 [工作内容] 1.开挖、放坡、挡土板围护 2.装车 3.场内运输 4.清底修边 5.基底夯实 6.基底钎探 | m3 | 307.72 | 152.59 |  | -100% | 0
36 | 010102007001 | 回填方 | [项目特征] 1.填方部位:基础回填 2.密实度要求:符合设计及规范要求 3.填方材料品种:符合设计及规范要求 4.填方粒径要求:符合设计及规范要求 5.填方来源、运距:综合考虑 [工作内容] 1.运输 2.回填 3.压实 | m3 | 307.72 | 54.28 |  | -100% | 0
37 | 031301017001 | 脚手架搭拆 | [项目特征] 1.搭设方式:综合考虑 2.搭设高度:综合考虑 3.其他：搭设、使用、拆除脚手架所产生的各项费用总和 [工作内容] 1.场内、场外材料搬运 2.搭、拆脚手架 3.拆除脚手架后材料堆 | 项 | 1 | 1637.3 |  | -100% | 0
（三） |  | B型隧道变电所-给排水工程
| C | 安装工程
1 | 030910002001 | 推车式灭火器MFT/ABC20 | [项目特征] 1.形式:推车式灭火器 2.规格、型号:MFT/ABC20 3.其他:满足设计及规范要求 [工作内容] 1.本体安装 | 个 | 6 | 510.79 |  | -100% | 0
2 | 030910003001 | 干粉悬挂灭火器 4KG | [项目特征] 1.安装形式:油桶上方吊装 2.规格、型号:干粉悬挂灭火器 4KG [工作内容] 1.本体安装 | 套 | 2 | 268.68 |  | -100% | 0
3 | 030910002002 | 手提式灭火器2*MF/ABC4（含放置箱） | [项目特征] 1.安装方式:落地灭火器箱 2.型号、规格:一套含2具手提式干粉灭火器MF/ABC4 3.含灭火器箱 [工作内容] 1.本体安装 | 个 | 4 | 359.61 |  | -100% | 0
4 | 031001008001 | PVC雨水管DN100 | [项目特征] 1.材质:PVC雨水管 2.规格:DN100 3.连接形式:满足设计及规范要求 4.管卡材质:满足设计及规范要求 5.压力试验及吹、洗设计要求:满足设计及规范要求 6.安装部位:综合 7.其他要求:采购前应提供样品，并征得业主同意，并满足验收、设计及相关规范要求 [工作内容] 1.管道安装 2.管件安装 3.管卡制作安装 4.压力试验 5.吹扫、冲洗 6.警示带铺设 | m | 24.2 | 52.83 |  | -100% | 0
5 | 031003014001 | 87雨水斗DN100 | [项目特征] 1.类型:87雨水斗DN100 2.型号:DN100 [工作内容] 1.安装 | 个 | 4 | 62.57 |  | -100% | 0
6 | 031301017001 | 脚手架搭拆 | [项目特征] 1.搭设方式:综合考虑 2.搭设高度:综合考虑 3.其他：搭设、使用、拆除脚手架所产生的各项费用总和 [工作内容] 1.场内、场外材料搬运 2.搭、拆脚手架 3.拆除脚手架后材料堆 | 项 | 1 | 60 |  | -100% | 0
(四） |  | B型隧道变电所-通风工程
| C | 安装工程
1 | 030108001001 | 壁式轴流风机 XBDZ-B-4.5 | [项目特征] 1.名称:壁式轴流风机 XBDZ-B-4.5 2.型号:XBDZ-B-4.5 3.参数:风量：2556m3/h,风压：56Pa,功率：140W（220V） 4.配防雨罩及防虫网 [工作内容] 1.本体安装 2.拆装检查 3.减振台座制作、安装 4.设备底座与基础间灌浆 | 台 | 6 | 2560.48 |  | -100% | 0
2 | 030108001002 | 壁式轴流风机（防爆型） XBDZ-B-4.5 | [项目特征] 1.名称:壁式轴流风机（防爆型） XBDZ-B-4.5 2.型号:XBDZ-B-4.5 3.参数:风量：2556m3/h,风压：56Pa,功率：140W（220V） 4.配防雨罩及防虫网 [工作内容] 1.本体安装 2.拆装检查 3.减振台座制作、安装 4.设备底座与基础间灌浆 | 台 | 2 | 2560.48 |  | -100% | 0
3 | 030108001003 | 防爆型低噪音轴流风机 BDZ-II-2.5 | [项目特征] 1.名称:防爆型低噪音轴流风机 2.型号:BDZ-II-2.5 3.参数:风量：1680m3/h，功率：0.25KW,风压：243Pa,功率：0.25KW，电源：380V/50HZ,重量14KG [工作内容] 1.本体安装 2.拆装检查 3.减振台座制作、安装 4.设备底座与基础间灌浆 | 台 | 2 | 2307.21 |  | -100% | 0
4 | 030703011001 | 单层百叶风口 300*300 | [项目特征] 1.名称:单层百叶风口 300*300 2.类型:铝合金 3.规格:300*300 [工作内容] 1.风口安装 2.散流器安装 | 个 | 2 | 77.55 |  | -100% | 0
5 | 030703011002 | 防雨百叶风口 300*300 | [项目特征] 1.名称:防雨百叶风口 300*300 2.类型:铝合金 3.规格:300*300 [工作内容] 1.风口安装 2.散流器安装 | 个 | 2 | 90.93 |  | -100% | 0
6 | 030703011003 | 70℃常开型防火风口400*500 | [项目特征] 1.名称:70℃常开型防火风口400*500 2.类型:详设计 3.规格:400*500 4.设置网孔2.5*2.5防虫网 [工作内容] 1.风口安装 2.散流器安装 | 个 | 2 | 497.92 |  | -100% | 0
7 | 030702001002 | 镀锌钢板通风管道 b≤320 | [项目特征] 1.名称:镀锌钢板通风管道 b≤320 2.材质:镀锌钢板 3.形状:矩形 4.规格:b≤320 5.板材厚度:0.5mm 6.管件、法兰等附件及支架设计要求:满足设计及规范要求 [工作内容] 1.风管、管件、法兰、零件制作、安装 | m2 | 4.91 | 188.73 |  | -100% | 0
8 | 031001006001 | 储油间通气管 DN50（带阻火器） | [项目特征] 1.材质:不锈钢 2.规格:DN50 [工作内容] 1.管道安装 2.管件制作、安装 3.管卡制作安装 4.压力试验 5.吹扫、冲洗 6.警示带铺设 | m | 6 | 83.39 |  | -100% | 0
9 | 031208003001 | 通风管道绝热 | [项目特征] 1.绝热材料品种:难燃B1级发泡橡胶管壳 2.绝热厚度:综合 [工作内容] 1.安装 2.软木制品安装 | m3 | 0.25 | 2598.62 |  | -100% | 0
10 | 031201003002 | 金属结构刷油 | [项目特征] 1.除锈级别:详设计 2.涂刷遍数、漆膜厚度:防锈漆二遍，调和漆二遍 [工作内容] 1.除锈 2.调配、涂刷 | kg | 64.8 | 1.99 |  | -100% | 0
11 | 030704001002 | 通风工程检测、调试 | [项目特征] 1.系统名称:通风工程检测、调试 [工作内容] 1.风量测定 2.风压测定 3.温度测定 4.各系统风口、阀门调整 5.漏风试验 | 系统 | 2 | 80.34 |  | -100% | 0
12 | 031301017001 | 脚手架搭拆 | [项目特征] 1.搭设方式:综合考虑 2.搭设高度:综合考虑 3.其他：搭设、使用、拆除脚手架所产生的各项费用总和 [工作内容] 1.场内、场外材料搬运 2.搭、拆脚手架 3.拆除脚手架后材料堆 | 项 | 1 | 121.83 |  | -100% | 0
三 |  | C型隧道变电所（3个）
（一） |  | C型隧道变电所-土建
| A.1 | 土石方工程
1 | 010102001001 | 挖一般土石方 | [项目特征] 1.类别:土石综合 2.开挖深度:综合考虑 3.基底处理方式:综合考虑 [工作内容] 1.开挖、放坡、挡土板围护 2.装车 3.场内运输 4.清底修边 5.基底夯实 6.基底钎探 | m3 | 1912.21 | 39.52 |  | -100% | 0
2 | 010102007001 | 回填方 | [项目特征] 1.填方部位:基础回填 2.密实度要求:符合设计及规范要求 3.填方材料品种:符合设计及规范要求 4.填方粒径要求:符合设计及规范要求 5.填方来源、运距:综合考虑 [工作内容] 1.运输 2.回填 3.压实 | m3 | 621.23 | 54.28 |  | -100% | 0
3 | 010102007002 | 房心回填 | [项目特征] 1.填方部位:房心回填 2.材料品种:详设计 3.密实度:详设计 [工作内容] 1.运输 2.回填 3.压实 | m3 | 668.07 | 27.38 |  | -100% | 0
4 | 010103002001 | 余方弃置 | [项目特征] 1.废弃料品种:土、石、弃碴等弃料综合 2.运距:起运1KM 3.密闭情况:需密闭运输 4.运输方式:综合 5.其他费用（通行费等）:相关施工手续的办理审批、施工、管理、保险、环卫出渣、工程周边社会关系协调各种风险防范等完成工程范围和工程内容所需的一切费用 [工作内容] 1.装卸 2.外运 3.消纳 | m3 | 1290.98 | 32.27 |  | -100% | 0
5 | 010103002003 | 余方弃置(增运19KM） | [项目特征] 1.废弃料品种:土、石、弃碴等弃料综合 2.运距:增运19KM 3.计算规则:余土弃置增运综合单价报价÷19km ×（招标人审核的实际运距-1） 4.密闭情况:需密闭运输 5.运输方式:综合 6.其他费用（通行费等）:相关施工手续的办理审批、施工、管理、保险、环卫出渣、工程周边社会关系协调各种风险防范等完成工程范围和工程内容所需的一切费用 [工作内容] 1.装卸 2.外运 3.消纳 | m3 | 1290.98 | 52.45 |  | -100% | 0
| A.4 | 砌筑工程
1 | 010401001001 | 砖基础 | [项目特征] 1.砖品种、规格、强度等级:MU15页岩多孔砖 2.砂浆强度等级:M10水泥砂浆 [工作内容] 1.砂浆制作 2.砌砖 3.水平防潮层铺设 | m3 | 20.13 | 666.88 |  | -100% | 0
2 | 010401003001 | 多孔砖墙 | [项目特征] 1.砖品种、规格、强度等级:页岩多孔砖 2.砂浆强度等级:M5水泥砂浆 [工作内容] 1.砂浆制作 2.砌砖 3.刮缝 4.墙体顶缝、侧缝填塞处理 | m3 | 126.72 | 662.92 |  | -100% | 0
3 | 010401004001 | 空心砖墙 | [项目特征] 1.砖品种、规格、强度等级:空心砖 2.砂浆强度等级:M5水泥砂浆 [工作内容] 1.砂浆制作 2.砌砖 3.刮缝 4.墙体顶缝、侧缝填塞处理 | m3 | 80.65 | 585.6 |  | -100% | 0
| A.5 | 混凝土及钢筋混凝土工程
1 | 010501001001 | 基础垫层C20 | [项目特征] 1.厚度:综合 2.材料品种、强度要求、配比:商品混凝土C20 [工作内容] 1.混凝土输送、浇筑、振捣、养护 2.其他材料的现场拌和、铺设、找平、压实 | m3 | 87.65 | 460.04 |  | -100% | 0
2 | 010502003001 | 筏形基础C30P8 | [项目特征] 1.混凝土种类:商品砼 2.混凝土强度等级:C30P8 [工作内容] 1.混凝土输送、浇筑、振捣、养护 2.预留孔眼二次灌浆 | m3 | 512.36 | 478.21 |  | -100% | 0
3 | 010502006001 | 钢筋混凝土柱 C30 | [项目特征] 1.混凝土种类:商品砼 2.混凝土强度等级:C30 3.输送方式、输送距离:综合考虑 [工作内容] 1.混凝土输送、浇筑、振捣、养护 | m3 | 51.81 | 487.67 |  | -100% | 0
4 | 010502006002 | 钢筋混凝土柱 C30P8 | [项目特征] 1.混凝土种类:商品砼 2.混凝土强度等级:C30P8 3.输送方式、输送距离:综合考虑 [工作内容] 1.混凝土输送、浇筑、振捣、养护 | m3 | 1.82 | 531.57 |  | -100% | 0
5 | 010502010001 | 钢筋混凝土墙 C30 | [项目特征] 1.混凝土种类:商品砼 2.混凝土强度等级:C30 [工作内容] 1.孔洞预留 2.混凝土输送、浇筑、振捣、养护 | m3 | 40.82 | 488.62 |  | -100% | 0
6 | 010502019001 | 屋面有梁板 C30 | [项目特征] 1.板名称:屋面有梁板 2.混凝土种类:商品砼 3.混凝土强度等级:C30 [工作内容] 1.混凝土输送、浇筑、振捣、养护 | m3 | 165.96 | 510.38 |  | -100% | 0
7 | 010502019002 | 雨棚板 C30 | [项目特征] 1.板名称:雨棚板 2.混凝土种类:商品砼 3.混凝土强度等级:C30 4.厚度:详设计 5.其他:结合现场实际情况综合考虑各种泵送方式、泵送高度、运输方式 [工作内容] 1.混凝土输送、浇筑、振捣、养护 | m3 | 7.59 | 582.82 |  | -100% | 0
8 | 010502021001 | 构造柱C25 | [项目特征] 1.混凝土种类:商品砼 2.混凝土强度等级:C25 3.其他:结合现场实际情况综合考虑各种泵送方式、泵送高度、运输方式 [工作内容] 1.混凝土输送、浇筑、振捣、养护 | m3 | 9.54 | 593.43 |  | -100% | 0
9 | 010502022001 | 窗台压顶 C25 | [项目特征] 1.混凝土种类:商品砼 2.混凝土强度等级:C25 3.其他:结合现场实际情况综合考虑各种泵送方式、泵送高度、运输方式 [工作内容] 1.混凝土输送、浇筑、振捣、养护 | m3 | 2.34 | 556.58 |  | -100% | 0
10 | 010502023001 | 过梁C25 | [项目特征] 1.混凝土种类:商品砼 2.混凝土强度等级:C25 3.其他:结合现场实际情况综合考虑各种泵送方式、泵送高度、运输方式 [工作内容] 1.混凝土输送、浇筑、振捣、养护 | m3 | 3.07 | 556.58 |  | -100% | 0
11 | 010502022002 | 圈梁 C25 | [项目特征] 1.混凝土种类:商品砼 2.混凝土强度等级:C25 3.其他:结合现场实际情况综合考虑各种泵送方式、泵送高度、运输方式 [工作内容] 1.混凝土输送、浇筑、振捣、养护 | m3 | 9.9 | 556.58 |  | -100% | 0
12 | 010502025001 | C25素混凝土门槛 | [项目特征] 1.构件的类型:门槛 2.混凝土种类:自拌砼 3.混凝土强度等级:C25 [工作内容] 1.混凝土输送、浇筑、振捣、养护 2.模板制作、安装 | m3 | 2.02 | 2049.81 |  | -100% | 0
13 | 010502026001 | 挡土墙 C30P8 | [项目特征] 1.混凝土种类:商品砼 2.混凝土强度等级:C30P8 [工作内容] 1.混凝土输送、浇筑、振捣、养护 | m3 | 70.09 | 522.78 |  | -100% | 0
14 | 010502027001 | 电缆沟 | [项目特征] 1.具体做法:详设计大样 2.含电缆沟支架安装、制作 [工作内容] 1.地基夯实 2.垫层材料现场拌和、铺设 3.混凝土输送、浇筑、振捣、养护 4.刷防护材料 | m | 168 | 754.97 |  | -100% | 0
15 | 010502027003 | 排水沟（安装铸铁篦子） | [项目特征] 1.沟截面净空尺寸:详设计 2.具体做法:西南18J812 5b/4 [工作内容] 1.地基夯实 2.垫层材料现场拌和、铺设 3.混凝土输送、浇筑、振捣、养护 4.钢筋制作、安装 5.刷防护材料 6.盖板安装 7.模板及支撑制作、安装、拆除、堆放、运输及清理模内杂物、刷隔离剂等 8.工程内容包括但不限于以上内容，还包括完成招标文件及招标图纸以及满足国家、重庆市现行规范要求的全部内容 | m | 169.26 | 315.06 |  | -100% | 0
16 | 010502029001 | 散水 | [项目特征] 1.面层厚度、种类:100厚C15混凝土提浆抹面 2.混凝土强度等级:C15 3.嵌缝材料种类:详设计 4.做法:西南18J812 7/4 [工作内容] 1.地基夯实 2.垫层材料现场拌和、铺设 3.混凝土输送、浇筑、振捣、养护 4.变形缝、分隔缝填塞 | m2 | 122.4 | 71.63 |  | -100% | 0
17 | 010502031001 | 坡道 | [项目特征] 1.垫层材料种类、厚度:100厚C20混凝土或碎砖夯实灌M2.5混合砂浆 2.面层厚度:80厚C20混凝土提浆抹面，划线防滑 3.具体做法:西南18J812 B/8 [工作内容] 1.地基夯实 2.垫层材料现场拌和、铺设 3.混凝土输送、浇筑、振捣、养护 4.变形缝、分隔缝填塞 | m2 | 74.94 | 105.6 |  | -100% | 0
18 | 010502032001 | 台阶 | [项目特征] 1.踏步高、宽:详设计 2.垫层种类:100厚C15混凝土 3.混凝土种类:60厚C15混凝土 4.面层种类:西南18J812 3C/10 5.具体做法:西南18J812 3C/10 [工作内容] 1.地基夯实 2.垫层材料现场拌和、铺设 3.混凝土输送、浇筑、振捣、养护 | m2 | 28.2 | 79.27 |  | -100% | 0
19 | 010505001001 | 垫层模板 | [项目特征] 1.垫层部位:详设计 [工作内容] 1.模板制作 2.模板及支撑安装 3.刷隔离剂 4.模板及支撑拆除 5.清理模板粘结物及模内杂物 6.模板及支撑整理、小修、堆放 | m2 | 22.7 | 50.17 |  | -100% | 0
20 | 010505012001 | 圈梁模板 | [工作内容] 1.模板制作 2.模板及支撑安装 3.刷隔离剂 4.模板及支撑拆除 5.清理模板粘结物及模内杂物 6.模板及支撑整理、小修、堆放 | m2 | 84.81 | 70.81 |  | -100% | 0
21 | 010505002001 | 筏形基础模板 | [项目特征] 1.基础类型:筏形基础 [工作内容] 1.模板制作 2.模板及支撑安装 3.刷隔离剂 4.模板及支撑拆除 5.清理模板粘结物及模内杂物 6.模板及支撑整理、小修、堆放 | m2 | 134.64 | 60.87 |  | -100% | 0
22 | 010505004001 | 柱面模板 | [项目特征] 1.模板形式:综合考虑 [工作内容] 1.模板制作 2.模板及支撑安装 3.刷隔离剂 4.模板及支撑拆除 5.清理模板粘结物及模内杂物 6.模板及支撑整理、小修、堆放 | m2 | 462.07 | 75.87 |  | -100% | 0
23 | 010505005001 | 挡土墙墙面模板 | [项目特征] 1.模板形式:综合 [工作内容] 1.模板制作 2.模板及支撑安装 3.刷隔离剂 4.模板及支撑拆除 5.清理模板粘结物及模内杂物 6.模板及支撑整理、小修、堆放 | m2 | 485.43 | 69.47 |  | -100% | 0
24 | 010505005002 | 女儿墙墙面模板 | [项目特征] 1.模板形式:综合 [工作内容] 1.模板制作 2.模板及支撑安装 3.刷隔离剂 4.模板及支撑拆除 5.清理模板粘结物及模内杂物 6.模板及支撑整理、小修、堆放 | m2 | 375.54 | 72.8 |  | -100% | 0
25 | 010505007001 | 屋面板模板 | [项目特征] 1.模板形式:综合 [工作内容] 1.模板制作 2.模板及支撑安装 3.刷隔离剂 4.模板及支撑拆除 5.清理模板粘结物及模内杂物 6.模板及支撑整理、小修、堆放 | m2 | 1294.66 | 86.87 |  | -100% | 0
26 | 010505008001 | 雨棚板模板 | [项目特征] 1.构件名称:雨棚板 2.模板形式:综合 [工作内容] 1.模板制作 2.模板及支撑安装 3.刷隔离剂 4.模板及支撑拆除 5.清理模板粘结物及模内杂物 6.模板及支撑整理、小修、堆放 | m2 | 80.29 | 96.9 |  | -100% | 0
27 | 010505011001 | 构造柱模板 | [项目特征] 1.模板形式:综合考虑 [工作内容] 1.模板制作 2.模板及支撑安装 3.刷隔离剂 4.模板及支撑拆除 5.清理模板粘结物及模内杂物 6.模板及支撑整理、小修、堆放 | m2 | 85.34 | 74.08 |  | -100% | 0
28 | 010505012002 | 压顶模板 | [项目特征] 1.模板形式:综合 [工作内容] 1.模板制作 2.模板及支撑安装 3.刷隔离剂 4.模板及支撑拆除 5.清理模板粘结物及模内杂物 6.模板及支撑整理、小修、堆放 | m2 | 15.51 | 70.81 |  | -100% | 0
29 | 010505013001 | 过梁模板 | [项目特征] 1.模板形式:综合 [工作内容] 1.模板制作 2.模板及支撑安装 3.刷隔离剂 4.模板及支撑拆除 5.清理模板粘结物及模内杂物 6.模板及支撑整理、小修、堆放 | m2 | 25.61 | 95.5 |  | -100% | 0
30 | 010506002001 | 现浇混凝土钢筋 | [项目特征] 1.钢筋种类、规格:综合 [工作内容] 1.钢筋制作 2.钢筋安装、固定 3.钢筋连接 | t | 84.15 | 5540.98 |  | -100% | 0
31 | 010506017001 | 砌体工程内配钢筋 | [项目特征] 1.钢筋种类、规格:综合 2.布置方式:详设计 [工作内容] 1.钢筋制作 2.钢筋安装、固定 3.钢筋连接 | t | 0.614 | 7160.7 |  | -100% | 0
32 | 010506023001 | 不同材质钢丝网加固 | [项目特征] 1.材料品种、规格:300mm宽，0.8mm厚9*25mm热镀锌钢丝网 2.部位:详见施工图 3.加固方式:钉挂 4.其他:满足设计与规范要求 [工作内容] 1.铺贴 2.铆固 3.工程内容包括但不限于以上内容，还包括完成招标文件及招标图纸以及满足国家、重庆市现行规范要求的全部内容 | m2 | 86.76 | 9.87 |  | -100% | 0
33 | 010905003001 | 钢板止水带 t=3mm | [项目特征] 1.止水带材料种类:详设计 [工作内容] 1.基层处理 2.裁剪止水带 3.刷底胶黏贴止水带或焊接铺设 | m | 148.8 | 55.8 |  | -100% | 0
| A.8 | 门窗工程
1 | 010802004001 | 钢质甲级防火门 | [项目特征] 1.防火等级:甲级 2.开启方式:详设计 3.框、扇材质:钢制 4.五金种类、规格:综合考虑 [工作内容] 1.门(含框)安装 2.五金配件安装 3.嵌缝打胶 4.刷防护材料 | m2 | 76.32 | 525.3 |  | -100% | 0
2 | 010802004002 | 钢质丙级防火门 | [项目特征] 1.防火等级:丙级 2.开启方式:详设计 3.框、扇材质:钢制 4.五金种类、规格:综合考虑 [工作内容] 1.门(含框)安装 2.五金配件安装 3.嵌缝打胶 4.刷防护材料 | m2 | 8.64 | 500.73 |  | -100% | 0
3 | 010807001001 | 铝合金窗 | [项目特征] 1.窗代号及洞口尺寸:综合考虑，满足设计 2.框、扇材质:铝合金型材 3.玻璃品种、厚度:6透明+12+6透明钢化玻璃，其余详设计 4.塞缝:满足设计与规范要求 5.门锁、闭门器、顺序器、五金及做法等:满足设计与规范要求 6.其他:满足设计与规范要求 [工作内容] 1.窗(含框)安装 2.玻璃安装 3.五金配件安装 4.嵌缝打胶 | m2 | 52.65 | 498.15 |  | -100% | 0
| A.9 | 屋面及防水工程
1 | 010902001001 | 3厚SBS改性沥青防水卷材（屋面） | [项目特征] 1.卷材品种、规格、厚度:3厚SBS改性沥青防水卷材 2.防水层数:一道 [工作内容] 1.基层处理 2.刷底油 3.铺防水卷材 4.搭接缝处理、封边、收口 | m2 | 1428.42 | 50.1 |  | -100% | 0
2 | 010902004001 | 平屋面 | [项目特征] 1.刚性层做法:40mm厚C20细石砼加4%防水剂刚性层内配φ6.5双向@200钢筋,提浆压光 2.保护层:20mm厚粗砂 3.防水品种、规格、厚度::另列清单 4.隔离层:聚酯纤维布一层 5.找平层:20mm厚1:3水泥砂浆找平层 6.找坡层:陶粒页岩混凝土找坡层,最薄处30厚 7.其他:满足设计及规范要求 [工作内容] 1.基层处理 2.抹找坡层 3.抹找平层 4.抹保护层 5.抹隔离层 6.钢筋制作、安装 7.刚性层铺筑、界格、养护 | m2 | 639.33 | 127.1 |  | -100% | 0
3 | 010903002001 | 墙面涂膜防水(2mm厚SBS改性沥青防水涂料） | [项目特征] 1.涂膜厚度、遍数:(2mm厚SBS改性沥青防水涂料） [工作内容] 1.基层处理 2.刷基层处理剂 3.铺布、喷涂防水层 | m2 | 1005.51 | 63.63 |  | -100% | 0
4 | 010903003001 | 5mm厚聚合物水泥防水砂浆 | [项目特征] 1.砂浆厚度、种类及强度等级:5mm厚聚合物水泥防水砂浆 [工作内容] 1.基层处理 2.设置分格缝 3.砂浆制作、摊铺、养护 | m2 | 1005.51 | 33.93 |  | -100% | 0
5 | 010904002001 | 1.5mm厚JS聚合物水泥防水涂料（II型）并铺无纺布一道 | [项目特征] 1.涂膜厚度、遍数:1.5mm厚JS聚合物水泥防水涂料（II型） [工作内容] 1.基层处理 2.刷基层处理剂 3.铺布、喷涂防水层 | m2 | 708.48 | 55.11 |  | -100% | 0
6 | 010904003001 | 2mm厚聚合物水泥防水涂料 | [项目特征] 1.砂浆厚度、种类及强度等级:2mm厚聚合物水泥防水涂料 [工作内容] 1.基层处理 2.砂浆制作、摊铺、养护 | m2 | 69.3 | 54.07 |  | -100% | 0
7 | 010904003002 | 2mm厚高聚物改性沥青防水涂膜（屋面） | [项目特征] 1.砂浆厚度、种类及强度等级:2mm厚高聚物改性沥青防水涂膜 [工作内容] 1.基层处理 2.砂浆制作、摊铺、养护 | m2 | 714.21 | 63.09 |  | -100% | 0
| A.11 | 楼地面装饰工程
1 | 010501002001 | 100厚C20混凝土楼地面垫层 | [项目特征] 1.部位:楼地面 2.厚度:100 3.材料品种、强度要求、配比:C20 [工作内容] 1.混凝土输送、浇筑、振捣、养护 2.其他材料的现场拌和、铺设、找平、压实 | m3 | 51.05 | 445.5 |  | -100% | 0
2 | 011101002001 | 40mmC25细石混凝土楼地面 | [项目特征] 1.结合层厚度、材料种类及强度等级:水泥浆水灰比0.4-0.5结合层一道 2.面层厚度、混凝土强度等级:40mmC25细石混凝土楼地面，表面洒1:1水泥砂子随打随抹 [工作内容] 1.基层清理 2.结合层铺设 3.面层铺设 | m2 | 404.46 | 38.36 |  | -100% | 0
3 | 011101006001 | 20mm厚1:3水泥砂浆找平层 | [项目特征] 1.找平层厚度:20mm 2.砂浆种类及强度等级:水泥砂浆 3.水泥浆水灰比0.4-0.5结合层一道 [工作内容] 1.基层清理 2.找平层铺设 | m2 | 211.98 | 26.5 |  | -100% | 0
4 | 011109001001 | 150mm高成品架空防静电活动地板（陶瓷面层） | [项目特征] 1.面层材料品种、规格:150mm高成品架空防静电活动地板（陶瓷面层） [工作内容] 1.基层清理 2.龙骨铺设 3.基层铺设 4.面层铺设 5.刷防护材料 6.压条装钉 | m2 | 105.99 | 272.12 |  | -100% | 0
5 | 011502001001 | 铝合金挡鼠板 | [项目特征] 1.基层类型:综合 2.面层材料品种、规格、颜色:设500高铝合金配电房专用挡鼠板 3.其他:满足设计及规范要求 [工作内容] 1.安装 | 块 | 7 | 300.28 |  | -100% | 0
| A.12 | 墙、柱面装饰与隔断、幕墙工程
1 | 011201001001 | 内墙、柱面一般抹灰 | [项目特征] 1.基层类型、部位:综合 2.各层厚度、材料种类及强度等级:7厚1:3水泥砂浆打底扫毛； 6厚1:3水泥砂浆砂浆垫层； 5厚1:2.5水泥砂浆罩面压光 [工作内容] 1.基层清理 2.分层抹灰 3.面层处理 4.分格嵌缝 | m2 | 2002.02 | 31.86 |  | -100% | 0
2 | 011201001002 | 外墙、柱面一般抹灰 | [项目特征] 1.基层类型、部位:综合 2.各层厚度、材料种类及强度等级:8mm厚1:3水泥砂浆找平 [工作内容] 1.基层清理 2.分层抹灰 3.面层处理 4.分格嵌缝 | m2 | 1005.51 | 42.57 |  | -100% | 0
3 | 011202001001 | 雨棚板水泥砂浆抹灰 | [项目特征] 1.工程部位:雨棚板 2.找坡层厚度、砂浆配合比:陶粒页岩混凝土找坡，最薄处30mm厚 3.找平层厚度、砂浆配合比:20mm厚1：3水泥砂浆找平层 4.面层厚度、砂浆厚度:20厚1：2.5水泥砂浆保护层，分隔缝间距1m [工作内容] 1.基层清理 2.分层抹灰 3.面层处理 4.分格嵌缝 | m2 | 55.2 | 62.88 |  | -100% | 0
| A.13 | 天棚工程
1 | 011301001001 | 天棚抹灰 | [项目特征] 1.基层类型:综合 2.基层处理:结构板基层找补、清理 3.抹灰厚度、砂浆种类及强度等级:水泥浆一道(加建筑胶适量) 7厚1:3水泥砂浆打底扫毛或刮出纹道 3厚1:2.5水泥砂浆找平层 [工作内容] 1.基层清理 2.底层抹灰 3.抹面层 | m2 | 818.7 | 29.63 |  | -100% | 0
| A.14 | 油漆、涂料、裱糊工程
1 | 011403001001 | 无机涂料内墙面 | [项目特征] 1.基层类型:综合 2.腻子种类:分遍满刮腻子2-3mm厚，找平，磨光 3.油漆品种、刷漆遍数:无机涂料,3遍 [工作内容] 1.基层清理 2.刮腻子 3.刷防护材料、油漆 | m2 | 1833.6 | 41.99 |  | -100% | 0
2 | 011403001002 | 涂料天棚 | [项目特征] 1.基层类型:综合 2.油漆品种、刷漆遍数:喷涂料,一底两面 [工作内容] 1.基层清理 2.刮腻子 3.刷防护材料、油漆 | m2 | 818.7 | 37.66 |  | -100% | 0
3 | 011404001001 | 真石漆外墙 | [项目特征] 1.喷刷涂料部位:外墙 2.腻子种类:柔性耐水腻子 3.刮腻子遍数:二遍，3mm厚 4.涂料品种、喷刷遍数:封闭底漆2mm厚，3mm厚真石漆，涂刷罩光清漆2mm厚 [工作内容] 1.基层清理 2.刮腻子 3.刷、喷涂料 | m2 | 1005.51 | 86.66 |  | -100% | 0
| A.15 | 施工技术措施项目
1 | 011601001001 | 综合脚手架 | [项目特征] 1.建筑结构形式:综合考虑 2.檐口高度:综合考虑 [工作内容] 1.搭设脚手架、斜道、上料平台，铺设安全网，铺(翻)脚手板，转运、改制、维修维护，拆除、堆放、整理，外运、归库等 | 项 | 3 | 6801.69 |  | -100% | 0
2 | 011601002001 | 垂直运输 | [项目特征] 1.类型:综合考虑 [工作内容] 1.垂直运输机械进出场及安拆，固定装置、基础制作、安装，行走式机械轨道的铺设、拆除，设备运转、使用等 | 项 | 3 | 9373.32 |  | -100% | 0
3 | 011601003001 | 大型机械进出场及安拆 | [项目特征] 1.类型:综合考虑 [工作内容] 1.除垂直运输机械以外的大型机械安装、检测、试运转和拆卸，运进、运出施工现场的装卸和运输，轨道、固定装置的安装和拆除等 | 项 | 3 | 6972.79 |  | -100% | 0
（二） |  | C型隧道变电所-电气安装工程
1 | 030410002001 | 接地母线（-40*4不锈钢作接地体连接线） | [项目特征] 1.名称:接地母线 2.材质、规格:40*4不锈钢作接地体连接线 3.其他:满足设计及规范要求 [工作内容] 1.室外母线挖填土 2.接地母线制作、安装 | m | 950.04 | 41.48 |  | -100% | 0
2 | 030410007001 | 总等电位接地端子箱MEB | [项目特征] 1.名称:总等电位接地端子箱MEB 2.材质:详设计 3.规格:详设计 4.其他:满足设计及规范要求 [工作内容] 1.制作 2.安装 | 台 | 3 | 214.87 |  | -100% | 0
3 | 030410003001 | 引下线 | [项目特征] 1.名称:避雷引下线 2.规格:详设计 3.安装形式:详设计 4.其他:满足设计及规范要求 [工作内容] 1.引下线制作、安装 2.利用主钢筋进行电气连接 | m | 88.8 | 17.16 |  | -100% | 0
4 | 030410005001 | 屋面接闪带(φ16不锈钢圆钢) | [项目特征] 1.名称:屋面接闪带 2.材质、规格:φ16不锈钢圆钢 3.安装形式:沿女儿墙明装，含安装支架、支持卡等 [工作内容] 1.接闪带制作、安装 | m | 196.99 | 38.34 |  | -100% | 0
5 | 030410005002 | 屋面接闪带(φ16不锈钢圆钢暗敷) | [项目特征] 1.名称:屋面接闪带 2.材质、规格:φ16不锈钢圆钢 3.安装形式:暗敷 [工作内容] 1.接闪带制作、安装 | m | 32.11 | 33.62 |  | -100% | 0
6 | 030410007002 | 局部等电位接地端子箱LEB | [项目特征] 1.名称:局部等电位接地端子箱LEB 2.材质:详设计 3.规格:详设计 4.其他:满足设计及规范要求 [工作内容] 1.制作 2.安装 | 台 | 9 | 203.38 |  | -100% | 0
7 | 030410007003 | 接地测试板(100X100X10钢板) | [项目特征] 1.名称:接地测试板(100X100X10钢板) 2.材质:100X100X10钢板 3.其他:满足设计及规范要求 [工作内容] 1.制作 2.安装 | 台 | 12 | 55.62 |  | -100% | 0
8 | 030410003002 | 断接卡 | [项目特征] 1.名称:断接卡 2.材质:详设计 3.其他:满足设计及规范要求 [工作内容] 1.引下线制作、安装 2.利用主钢筋进行电气连接 | m | 6 | 54.56 |  | -100% | 0
9 | 030416027001 | 接地装置 | [项目特征] 1.名称:接地装置 2.型号:接地网调试 3.其他:满足设计及规范要求 [工作内容] 1.接地电阻测试 | 系统 | 3 | 1650.68 |  | -100% | 0
10 | 030413003001 | 双管荧光灯（带蓄电池）2*18W | [项目特征] 1.名称:双管荧光灯（带蓄电池）2*18W 2.型号:T5,2*18W 3.安装形式:详设计 4.其他要求:详设计 [工作内容] 1.本体安装 2.接地 | 套 | 123 | 207.33 |  | -100% | 0
11 | 030413013001 | 三联开关 | [项目特征] 1.名称:三联开关 2.规格:10A 3.安装方式:详设计 [工作内容] 1.安装接线 | 套 | 12 | 48.25 |  | -100% | 0
12 | 030413014001 | 10A二三级插座(安全型) | [项目特征] 1.名称:10A二三级插座(安全型) 2.规格:10A，250V 3.安装方式:详设计 [工作内容] 1.安装接线 | 套 | 63 | 58.93 |  | -100% | 0
13 | 030413014002 | 空调插座 16A | [项目特征] 1.名称:空调插座 2.规格:16A 3.安装方式:详设计 [工作内容] 1.安装接线 | 套 | 9 | 57.81 |  | -100% | 0
14 | 030412001001 | 电气配管 镀锌钢管 SC100 | [项目特征] 1.名称:电气配管 2.材质:镀锌钢管 3.规格:SC100 [工作内容] 1.电线管路敷设 2.钢索架设(拉紧装置安装) 3.穿引线 4.接地 | m | 210 | 96.25 |  | -100% | 0
15 | 030412001002 | 电气配管 镀锌钢管 SC20 | [项目特征] 1.名称:电气配管 2.材质:镀锌钢管 3.规格:SC25 4.敷设方式:暗敷 [工作内容] 1.电线管路敷设 2.钢索架设(拉紧装置安装) 3.穿引线 4.接地 | m | 600 | 19.4 |  | -100% | 0
16 | 030412001003 | 电气配管 PC20 | [项目特征] 1.名称:电气配管 2.材质:PVC 3.规格:DN20 4.敷设方式:详设计 [工作内容] 1.电线管路敷设 2.钢索架设(拉紧装置安装) 3.穿引线 4.接地 | m | 60 | 13.85 |  | -100% | 0
17 | 011103001001 | 绝缘橡胶垫 | [项目特征] 1.面层材料品种、规格:绝缘橡胶垫 2.其他:详设计 [工作内容] 1.基层清理 2.面层铺设 3.压条装钉 | m2 | 108 | 109.09 |  | -100% | 0
18 | 030402011001 | 配电箱 （双电源切换) | [项目特征] 1.名称:配电箱 （双电源切换) 2.安装方式:详设计 [工作内容] 1.本体安装 2.焊、压接线端子 3.配电箱二次线连接 4.本体接地 | 台 | 3 | 5865.29 |  | -100% | 0
19 | 030412004001 | 配线 ZBN-BYJ -2.5mm2 | [项目特征] 1.名称:电气配线 2.配线形式:管内穿线 3.型号、规格:ZBN-BJY -2.5mm2 4.材质:铜芯 [工作内容] 1.配线 2.钢索架设(拉紧装置安装) 3.支持体(夹板、绝缘子、槽板等)安装 | m | 540 | 6.78 |  | -100% | 0
20 | 030412004002 | 配线 ZBN-BYJ -4mm2 | [项目特征] 1.名称:电气配线 2.配线形式:管内穿线 3.型号、规格:ZBN-BYJ -4mm2 4.材质:铜芯 [工作内容] 1.配线 2.钢索架设(拉紧装置安装) 3.支持体(夹板、绝缘子、槽板等)安装 | m | 60 | 8.85 |  | -100% | 0
21 | 030502010001 | 电话网络接口 | [项目特征] 1.名称:电话网络接口 2.类别:详设计 3.规格:详设计 4.安装方式:详设计 5.含安装底盒 [工作内容] 1.本体安装 2.接线 | 个 | 12 | 55.17 |  | -100% | 0
22 | 030413002001 | 智能型应急壁灯 | [项目特征] 1.名称:智能型应急壁灯 2.型号:DC24V,5W(LED光源),A型应急灯 应急光效>120Lm/W [工作内容] 1.本体安装 2.接地 | 套 | 21 | 126.13 |  | -100% | 0
23 | 030413002002 | 智能型单向指示灯 | [项目特征] 1.名称:智能型单向指示灯 2.型号:DC24V,1W(LED光源),A型应急灯，IP54 应急光效>120Lm/W ， 表面亮度≥50cd/m2 [工作内容] 1.本体安装 2.接地 | 套 | 12 | 86.28 |  | -100% | 0
24 | 030413002003 | 智能型安全出口灯 | [项目特征] 1.名称:智能型安全出口灯 2.型号:DC24V,1W(LED光源),A型应急灯， 应急光效>120Lm/W ， 表面亮度≥50cd/m2 [工作内容] 1.本体安装 2.接地 | 套 | 18 | 86.28 |  | -100% | 0
25 | 030413002004 | 室外智能型应急壁灯 | [项目特征] 1.名称:室外智能型应急壁灯 2.型号:DC36V,10W(LED光源),A型应急灯，IP67 应急光效>1820Lm/W [工作内容] 1.本体安装 2.接地 | 套 | 18 | 229.18 |  | -100% | 0
26 | 031301005001 | 10#槽钢 | [项目特征] 1.名称:10#槽钢 2.材质:槽钢 3.规格:10# [工作内容] 1.制作 2.安装 | kg | 180 | 68.17 |  | -100% | 0
27 | 031301005002 | 铁构件 | [项目特征] 1.名称:铁构件 2.材质:L角钢 3.规格:50*5 [工作内容] 1.制作 2.安装 | kg | 565.5 | 23.97 |  | -100% | 0
28 | 030412006001 | 开关盒插座接线盒 | [项目特征] 1.名称:1+6+1+1+1 [工作内容] 1.本体安装 | 个 | 84 | 8.79 |  | -100% | 0
29 | 030412006002 | 接线盒 | [项目特征] 1.名称:接线盒 [工作内容] 1.本体安装 | 个 | 192 | 8.77 |  | -100% | 0
30 | 031301003001 | 钢套管 DN150 | [项目特征] 1.名称:钢套管 DN150 2.材质:SC 3.规格:DN150 [工作内容] 1.制作 2.安装 3.除锈、刷油 4.填塞密封材料、堵洞 | 个 | 40 | 161.17 |  | -100% | 0
31 | 010102002001 | 挖沟槽土石方 | [项目特征] 1.土石类别:土石综合考虑 2.开挖深度:综合考虑 3.基底处理方式:综合考虑 [工作内容] 1.开挖、放坡、挡土板围护 2.装车 3.场内运输 4.清底修边 5.基底夯实 6.基底钎探 | m3 | 461.58 | 152.59 |  | -100% | 0
32 | 010102007001 | 回填方 | [项目特征] 1.填方部位:基础回填 2.密实度要求:符合设计及规范要求 3.填方材料品种:符合设计及规范要求 4.填方粒径要求:符合设计及规范要求 5.填方来源、运距:综合考虑 [工作内容] 1.运输 2.回填 3.压实 | m3 | 461.58 | 54.28 |  | -100% | 0
33 | 031301017001 | 脚手架搭拆 | [项目特征] 1.搭设方式:综合考虑 2.搭设高度:综合考虑 3.其他：搭设、使用、拆除脚手架所产生的各项费用总和 [工作内容] 1.场内、场外材料搬运 2.搭、拆脚手架 3.拆除脚手架后材料堆 | 项 | 1 | 2375.9 |  | -100% | 0
（三） |  | C型隧道变电所-给排水工程
1 | 030910002001 | 推车式灭火器MFT/ABC20 | [项目特征] 1.形式:推车式灭火器 2.规格、型号:MFT/ABC20 3.其他:满足设计及规范要求 [工作内容] 1.本体安装 | 个 | 9 | 510.79 |  | -100% | 0
2 | 030910002002 | 手提式灭火器2*MF/ABC4（含放置箱） | [项目特征] 1.安装方式:落地灭火器箱 2.型号、规格:一套含2具手提式干粉灭火器MF/ABC4 3.含灭火器箱 [工作内容] 1.本体安装 | 个 | 9 | 359.61 |  | -100% | 0
3 | 031001008001 | PVC雨水管DN100 | [项目特征] 1.材质:PVC雨水管 2.规格:DN100 3.连接形式:满足设计及规范要求 4.管卡材质:满足设计及规范要求 5.压力试验及吹、洗设计要求:满足设计及规范要求 6.安装部位:综合 7.其他要求:采购前应提供样品，并征得业主同意，并满足验收、设计及相关规范要求 [工作内容] 1.管道安装 2.管件安装 3.管卡制作安装 4.压力试验 5.吹扫、冲洗 6.警示带铺设 | m | 36.3 | 52.83 |  | -100% | 0
4 | 031003014001 | 87雨水斗DN100 | [项目特征] 1.类型:87雨水斗DN100 2.型号:DN100 [工作内容] 1.安装 | 个 | 6 | 62.57 |  | -100% | 0
5 | 031301017001 | 脚手架搭拆 | [项目特征] 1.搭设方式:综合考虑 2.搭设高度:综合考虑 3.其他：搭设、使用、拆除脚手架所产生的各项费用总和 [工作内容] 1.场内、场外材料搬运 2.搭、拆脚手架 3.拆除脚手架后材料堆 | 项 | 1 | 94.45 |  | -100% | 0
（四） |  | C型隧道变电所-通风工程
1 | 030108001001 | 壁式轴流风机 XBDZ-B-4.5 | [项目特征] 1.名称:壁式轴流风机 XBDZ-B-4.5 2.型号:XBDZ-B-4.5 3.参数:风量：2556m3/h,风压：56Pa,功率：140W（220V） 4.配防雨罩及防虫网 [工作内容] 1.本体安装 2.拆装检查 3.减振台座制作、安装 4.设备底座与基础间灌浆 | 台 | 6 | 2560.48 |  | -100% | 0
2 | 030108001003 | 防爆型低噪音轴流风机 BDZ-II-2.5 | [项目特征] 1.名称:防爆型低噪音轴流风机 2.型号:BDZ-II-2.5 3.参数:风量：1680m3/h，功率：0.25KW,风压：243Pa,功率：0.25KW，电源：380V/50HZ,重量14KG [工作内容] 1.本体安装 2.拆装检查 3.减振台座制作、安装 4.设备底座与基础间灌浆 | 台 | 3 | 2307.21 |  | -100% | 0
3 | 030703011001 | 单层百叶风口 300*300 | [项目特征] 1.名称:单层百叶风口 300*300 2.类型:铝合金 3.规格:300*300 [工作内容] 1.风口安装 2.散流器安装 | 个 | 3 | 77.55 |  | -100% | 0
4 | 030703011002 | 防雨百叶风口 300*300 | [项目特征] 1.名称:防雨百叶风口 300*300 2.类型:铝合金 3.规格:300*300 [工作内容] 1.风口安装 2.散流器安装 | 个 | 3 | 90.93 |  | -100% | 0
5 | 030702001002 | 镀锌钢板通风管道 b≤320 | [项目特征] 1.名称:镀锌钢板通风管道 b≤320 2.材质:镀锌钢板 3.形状:矩形 4.规格:b≤320 5.板材厚度:0.5mm 6.管件、法兰等附件及支架设计要求:满足设计及规范要求 [工作内容] 1.风管、管件、法兰、零件制作、安装 | m2 | 7.37 | 188.73 |  | -100% | 0
6 | 031208003001 | 通风管道绝热 | [项目特征] 1.绝热材料品种:难燃B1级发泡橡胶管壳 2.绝热厚度:综合 [工作内容] 1.安装 2.软木制品安装 | m3 | 0.37 | 2598.62 |  | -100% | 0
7 | 031201003002 | 金属结构刷油 | [项目特征] 1.除锈级别:详设计 2.涂刷遍数、漆膜厚度:防锈漆二遍，调和漆二遍 [工作内容] 1.除锈 2.调配、涂刷 | kg | 97.2 | 1.99 |  | -100% | 0
8 | 030704001002 | 通风工程检测、调试 | [项目特征] 1.系统名称:通风工程检测、调试 [工作内容] 1.风量测定 2.风压测定 3.温度测定 4.各系统风口、阀门调整 5.漏风试验 | 系统 | 3 | 51 |  | -100% | 0
9 | 031301017001 | 脚手架搭拆 | [项目特征] 1.搭设方式:综合考虑 2.搭设高度:综合考虑 3.其他：搭设、使用、拆除脚手架所产生的各项费用总和 [工作内容] 1.场内、场外材料搬运 2.搭、拆脚手架 3.拆除脚手架后材料堆 | 项 | 1 | 118.38 |  | -100% | 0
四 |  | 隧道水泵房（6个）
（一） |  | 隧道水泵房-土建
| A.1 | 土石方工程
1 | 010102001001 | 挖一般土石方 | [项目特征] 1.类别:土石综合 2.开挖深度:综合考虑 3.基底处理方式:综合考虑 [工作内容] 1.开挖、放坡、挡土板围护 2.装车 3.场内运输 4.清底修边 5.基底夯实 6.基底钎探 | m3 | 1662.66 | 39.52 |  | -100% | 0
2 | 010102007001 | 回填方 | [项目特征] 1.填方部位:基础回填 2.密实度要求:符合设计及规范要求 3.填方材料品种:符合设计及规范要求 4.填方粒径要求:符合设计及规范要求 5.填方来源、运距:综合考虑 [工作内容] 1.运输 2.回填 3.压实 | m3 | 831.12 | 54.28 |  | -100% | 0
3 | 010103002001 | 余方弃置 | [项目特征] 1.废弃料品种:土、石、弃碴等弃料综合 2.运距:起运1KM 3.密闭情况:需密闭运输 4.运输方式:综合 5.其他费用（通行费等）:相关施工手续的办理审批、施工、管理、保险、环卫出渣、工程周边社会关系协调各种风险防范等完成工程范围和工程内容所需的一切费用 [工作内容] 1.装卸 2.外运 3.消纳 | m3 | 831.54 | 32.27 |  | -100% | 0
4 | 010103002003 | 余方弃置(增运19KM） | [项目特征] 1.废弃料品种:土、石、弃碴等弃料综合 2.运距:增运19KM 3.计算规则:余土弃置增运综合单价报价÷19km ×（招标人审核的实际运距-1） 4.密闭情况:需密闭运输 5.运输方式:综合 6.其他费用（通行费等）:相关施工手续的办理审批、施工、管理、保险、环卫出渣、工程周边社会关系协调各种风险防范等完成工程范围和工程内容所需的一切费用 [工作内容] 1.装卸 2.外运 3.消纳 | m3 | 831.54 | 52.45 |  | -100% | 0
| A.4 | 砌筑工程
1 | 010401003001 | 多孔砖墙 | [项目特征] 1.砖品种、规格、强度等级:页岩多孔砖 2.砂浆强度等级:M5水泥砂浆 [工作内容] 1.砂浆制作 2.砌砖 3.刮缝 4.墙体顶缝、侧缝填塞处理 | m3 | 105.4 | 662.92 |  | -100% | 0
| A.5 | 混凝土及钢筋混凝土工程
1 | 010501001001 | 基础垫层C20 | [项目特征] 1.厚度:综合 2.材料品种、强度要求、配比:商品混凝土C20 [工作内容] 1.混凝土输送、浇筑、振捣、养护 2.其他材料的现场拌和、铺设、找平、压实 | m3 | 48.18 | 460.04 |  | -100% | 0
2 | 010502003001 | 筏形基础C30P8 | [项目特征] 1.混凝土种类:商品砼 2.混凝土强度等级:C30P8 [工作内容] 1.混凝土输送、浇筑、振捣、养护 2.预留孔眼二次灌浆 | m3 | 229.98 | 523.46 |  | -100% | 0
3 | 010502003002 | 筏形基础C25P8 | [项目特征] 1.混凝土种类:商品砼 2.混凝土强度等级:C25P8 [工作内容] 1.混凝土输送、浇筑、振捣、养护 2.预留孔眼二次灌浆 | m3 | 64.05 | 509.49 |  | -100% | 0
4 | 010502006001 | 钢筋混凝土柱 C30 | [项目特征] 1.混凝土种类:商品砼 2.混凝土强度等级:C30 3.输送方式、输送距离:综合考虑 [工作内容] 1.混凝土输送、浇筑、振捣、养护 | m3 | 28.2 | 487.67 |  | -100% | 0
5 | 010502010001 | 钢筋混凝土墙 C30 | [项目特征] 1.混凝土种类:商品砼 2.混凝土强度等级:C30 [工作内容] 1.孔洞预留 2.混凝土输送、浇筑、振捣、养护 | m3 | 34.32 | 488.62 |  | -100% | 0
6 | 010502019001 | 屋面有梁板 C30 | [项目特征] 1.板名称:屋面有梁板 2.混凝土种类:商品砼 3.混凝土强度等级:C30 [工作内容] 1.混凝土输送、浇筑、振捣、养护 | m3 | 78 | 510.38 |  | -100% | 0
7 | 010502019002 | 雨棚板 C30 | [项目特征] 1.板名称:雨棚板 2.混凝土种类:商品砼 3.混凝土强度等级:C30 4.厚度:详设计 5.其他:结合现场实际情况综合考虑各种泵送方式、泵送高度、运输方式 [工作内容] 1.混凝土输送、浇筑、振捣、养护 | m3 | 3.12 | 582.82 |  | -100% | 0
8 | 010502022001 | 窗台压顶 C25 | [项目特征] 1.混凝土种类:商品砼 2.混凝土强度等级:C25 3.其他:结合现场实际情况综合考虑各种泵送方式、泵送高度、运输方式 [工作内容] 1.混凝土输送、浇筑、振捣、养护 | m3 | 1.51 | 556.58 |  | -100% | 0
9 | 010502023001 | 过梁C25 | [项目特征] 1.混凝土种类:商品砼 2.混凝土强度等级:C25 3.其他:结合现场实际情况综合考虑各种泵送方式、泵送高度、运输方式 [工作内容] 1.混凝土输送、浇筑、振捣、养护 | m3 | 1.56 | 556.58 |  | -100% | 0
10 | 010502025001 | C25素混凝土门槛 | [项目特征] 1.构件的类型:门槛 2.混凝土种类:自拌砼 3.混凝土强度等级:C25 [工作内容] 1.混凝土输送、浇筑、振捣、养护 2.模板制作、安装 | m3 | 0.54 | 2049.81 |  | -100% | 0
11 | 010502026001 | 挡土墙 C30P8 | [项目特征] 1.混凝土种类:商品砼 2.混凝土强度等级:C30P8 [工作内容] 1.混凝土输送、浇筑、振捣、养护 | m3 | 89.52 | 522.78 |  | -100% | 0
12 | 010502027001 | 室外排水沟（安装铸铁篦子） | [项目特征] 1.沟截面净空尺寸:详设计 2.具体做法:西南18J812 5b/4 [工作内容] 1.地基夯实 2.垫层材料现场拌和、铺设 3.混凝土输送、浇筑、振捣、养护 4.钢筋制作、安装 5.刷防护材料 6.盖板安装 7.模板及支撑制作、安装、拆除、堆放、运输及清理模内杂物、刷隔离剂等 8.工程内容包括但不限于以上内容，还包括完成招标文件及招标图纸以及满足国家、重庆市现行规范要求的全部内容 | m | 214.2 | 315.06 |  | -100% | 0
13 | 010502027002 | 室内排水沟（安装铸铁篦子） | [项目特征] 1.沟截面净空尺寸:详设计 2.具体做法:24J306 4b/3-8 [工作内容] 1.地基夯实 2.垫层材料现场拌和、铺设 3.混凝土输送、浇筑、振捣、养护 4.钢筋制作、安装 5.刷防护材料 6.盖板安装 7.模板及支撑制作、安装、拆除、堆放、运输及清理模内杂物、刷隔离剂等 8.工程内容包括但不限于以上内容，还包括完成招标文件及招标图纸以及满足国家、重庆市现行规范要求的全部内容 | m | 85.98 | 251.56 |  | -100% | 0
14 | 010502029001 | 散水 | [项目特征] 1.面层厚度、种类:100厚C15混凝土提浆抹面 2.混凝土强度等级:C15 3.嵌缝材料种类:详设计 4.做法:西南18J812 7/4 [工作内容] 1.地基夯实 2.垫层材料现场拌和、铺设 3.混凝土输送、浇筑、振捣、养护 4.变形缝、分隔缝填塞 | m2 | 148.2 | 71.63 |  | -100% | 0
15 | 010502031001 | 坡道 | [项目特征] 1.垫层材料种类、厚度:100厚C20混凝土或碎砖夯实灌M2.5混合砂浆 2.面层厚度:80厚C20混凝土提浆抹面，划线防滑 3.具体做法:西南18J812 B/8 [工作内容] 1.地基夯实 2.垫层材料现场拌和、铺设 3.混凝土输送、浇筑、振捣、养护 4.变形缝、分隔缝填塞 | m2 | 33.12 | 105.6 |  | -100% | 0
16 | 010502020001 | 楼梯 C30P8 | [项目特征] 1.混凝土强度等级:C30P8 [工作内容] 1.混凝土输送、浇筑、振捣、养护 2.模板制作、安装 | m2 | 39.6 | 337.5 |  | -100% | 0
17 | 010505001001 | 垫层模板 | [项目特征] 1.垫层部位:详设计 [工作内容] 1.模板制作 2.模板及支撑安装 3.刷隔离剂 4.模板及支撑拆除 5.清理模板粘结物及模内杂物 6.模板及支撑整理、小修、堆放 | m2 | 22.14 | 50.17 |  | -100% | 0
18 | 010505012001 | 圈梁模板 | [工作内容] 1.模板制作 2.模板及支撑安装 3.刷隔离剂 4.模板及支撑拆除 5.清理模板粘结物及模内杂物 6.模板及支撑整理、小修、堆放 | m2 | 77.1 | 70.81 |  | -100% | 0
19 | 010505002001 | 筏形基础模板 | [项目特征] 1.基础类型:筏形基础 [工作内容] 1.模板制作 2.模板及支撑安装 3.刷隔离剂 4.模板及支撑拆除 5.清理模板粘结物及模内杂物 6.模板及支撑整理、小修、堆放 | m2 | 108.3 | 60.87 |  | -100% | 0
20 | 010505004001 | 柱面模板 | [项目特征] 1.模板形式:综合考虑 [工作内容] 1.模板制作 2.模板及支撑安装 3.刷隔离剂 4.模板及支撑拆除 5.清理模板粘结物及模内杂物 6.模板及支撑整理、小修、堆放 | m2 | 313.38 | 75.87 |  | -100% | 0
21 | 010505005001 | 挡土墙墙面模板 | [项目特征] 1.模板形式:综合 [工作内容] 1.模板制作 2.模板及支撑安装 3.刷隔离剂 4.模板及支撑拆除 5.清理模板粘结物及模内杂物 6.模板及支撑整理、小修、堆放 | m2 | 634.38 | 69.47 |  | -100% | 0
22 | 010505005002 | 女儿墙墙面模板 | [项目特征] 1.模板形式:综合 [工作内容] 1.模板制作 2.模板及支撑安装 3.刷隔离剂 4.模板及支撑拆除 5.清理模板粘结物及模内杂物 6.模板及支撑整理、小修、堆放 | m2 | 315.36 | 72.8 |  | -100% | 0
23 | 010505007001 | 屋面板模板 | [项目特征] 1.模板形式:综合 [工作内容] 1.模板制作 2.模板及支撑安装 3.刷隔离剂 4.模板及支撑拆除 5.清理模板粘结物及模内杂物 6.模板及支撑整理、小修、堆放 | m2 | 663.42 | 86.87 |  | -100% | 0
24 | 010505008001 | 雨棚板模板 | [项目特征] 1.构件名称:雨棚板 2.模板形式:综合 [工作内容] 1.模板制作 2.模板及支撑安装 3.刷隔离剂 4.模板及支撑拆除 5.清理模板粘结物及模内杂物 6.模板及支撑整理、小修、堆放 | m2 | 11.31 | 96.9 |  | -100% | 0
25 | 010505011001 | 构造柱模板 | [项目特征] 1.模板形式:综合考虑 [工作内容] 1.模板制作 2.模板及支撑安装 3.刷隔离剂 4.模板及支撑拆除 5.清理模板粘结物及模内杂物 6.模板及支撑整理、小修、堆放 | m2 | 77.58 | 74.08 |  | -100% | 0
26 | 010505012002 | 压顶模板 | [项目特征] 1.模板形式:综合 [工作内容] 1.模板制作 2.模板及支撑安装 3.刷隔离剂 4.模板及支撑拆除 5.清理模板粘结物及模内杂物 6.模板及支撑整理、小修、堆放 | m2 | 8.4 | 70.81 |  | -100% | 0
27 | 010505013001 | 过梁模板 | [项目特征] 1.模板形式:综合 [工作内容] 1.模板制作 2.模板及支撑安装 3.刷隔离剂 4.模板及支撑拆除 5.清理模板粘结物及模内杂物 6.模板及支撑整理、小修、堆放 | m2 | 23.28 | 95.5 |  | -100% | 0
28 | 010506002001 | 现浇混凝土钢筋 | [项目特征] 1.钢筋种类、规格:综合 [工作内容] 1.钢筋制作 2.钢筋安装、固定 3.钢筋连接 | t | 55.8 | 5540.98 |  | -100% | 0
29 | 010506017001 | 砌体工程内配钢筋 | [项目特征] 1.钢筋种类、规格:综合 2.布置方式:详设计 [工作内容] 1.钢筋制作 2.钢筋安装、固定 3.钢筋连接 | t | 0.259 | 7160.7 |  | -100% | 0
30 | 010506023001 | 不同材质钢丝网加固 | [项目特征] 1.材料品种、规格:300mm宽，0.8mm厚9*25mm热镀锌钢丝网 2.部位:详见施工图 3.加固方式:钉挂 4.其他:满足设计与规范要求 [工作内容] 1.铺贴 2.铆固 3.工程内容包括但不限于以上内容，还包括完成招标文件及招标图纸以及满足国家、重庆市现行规范要求的全部内容 | m2 | 108.72 | 9.87 |  | -100% | 0
31 | 070101004001 | 集水坑池壁 | [项目特征] 1.部位:集水坑 2.混凝土强度等级:C30 3.防水、抗渗要求:P8 [工作内容] 1.混凝土制作、运输、浇筑、振捣、养护 | m3 | 10.8 | 591.17 |  | -100% | 0
32 | 070101001001 | 集水坑池底/顶板 | [项目特征] 1.部位:集水坑 2.混凝土强度等级:C30 3.防水、抗渗要求:P8 [工作内容] 1.混凝土制作、运输、浇筑、振捣、养护 | m3 | 6.75 | 551.14 |  | -100% | 0
33 | 010905003001 | 钢板止水带 t=3mm | [项目特征] 1.止水带材料种类:详设计 [工作内容] 1.基层处理 2.裁剪止水带 3.刷底胶黏贴止水带或焊接铺设 | m | 104.4 | 55.8 |  | -100% | 0
| A.8 | 门窗工程
1 | 010802004002 | 钢质丙级防火门 | [项目特征] 1.防火等级:丙级 2.开启方式:详设计 3.框、扇材质:钢制 4.五金种类、规格:综合考虑 [工作内容] 1.门(含框)安装 2.五金配件安装 3.嵌缝打胶 4.刷防护材料 | m2 | 21.6 | 500.73 |  | -100% | 0
2 | 010807001001 | 铝合金窗 | [项目特征] 1.窗代号及洞口尺寸:综合考虑，满足设计 2.框、扇材质:铝合金型材 3.玻璃品种、厚度:6透明+12+6透明钢化玻璃，其余详设计 4.塞缝:满足设计与规范要求 5.门锁、闭门器、顺序器、五金及做法等:满足设计与规范要求 6.其他:满足设计与规范要求 [工作内容] 1.窗(含框)安装 2.玻璃安装 3.五金配件安装 4.嵌缝打胶 | m2 | 63 | 498.15 |  | -100% | 0
| A.9 | 屋面及防水工程
1 | 010902001001 | 3厚SBS改性沥青防水卷材（屋面） | [项目特征] 1.卷材品种、规格、厚度:3厚SBS改性沥青防水卷材 2.防水层数:一道 [工作内容] 1.基层处理 2.刷底油 3.铺防水卷材 4.搭接缝处理、封边、收口 | m2 | 717.72 | 50.1 |  | -100% | 0
2 | 010902002001 | 1.5mm聚氨酯911防水涂料 | [项目特征] 1.涂膜厚度、遍数:1.5mm聚氨酯911防水涂料 [工作内容] 1.基层处理 2.刷基层处理剂 3.铺布、喷涂防水层 | m2 | 418.2 | 46.76 |  | -100% | 0
3 | 010902004001 | 平屋面 | [项目特征] 1.刚性层做法:40mm厚C20细石砼加4%防水剂刚性层内配φ6.5双向@200钢筋,提浆压光 2.保护层:20mm厚粗砂 3.防水品种、规格、厚度::另列清单 4.隔离层:聚酯纤维布一层 5.找平层:20mm厚1:3水泥砂浆找平层 6.找坡层:陶粒页岩混凝土找坡层,最薄处30厚 7.其他:满足设计及规范要求 [工作内容] 1.基层处理 2.抹找坡层 3.抹找平层 4.抹保护层 5.抹隔离层 6.钢筋制作、安装 7.刚性层铺筑、界格、养护 | m2 | 290.7 | 127.1 |  | -100% | 0
4 | 010903002001 | 墙面涂膜防水(2mm厚SBS改性沥青防水涂料） | [项目特征] 1.涂膜厚度、遍数:(2mm厚SBS改性沥青防水涂料） [工作内容] 1.基层处理 2.刷基层处理剂 3.铺布、喷涂防水层 | m2 | 905.76 | 63.63 |  | -100% | 0
5 | 010903002002 | 墙面涂膜防水（1.5mm厚JS聚合物水泥防水涂料（II型）） | [项目特征] 1.涂膜厚度、遍数:1.5mm厚JS聚合物水泥防水涂料（II型） [工作内容] 1.基层处理 2.刷基层处理剂 3.铺布、喷涂防水层 | m2 | 1167.9 | 44.58 |  | -100% | 0
6 | 010903003001 | 5mm厚聚合物水泥防水砂浆 | [项目特征] 1.砂浆厚度、种类及强度等级:5mm厚聚合物水泥防水砂浆 [工作内容] 1.基层处理 2.设置分格缝 3.砂浆制作、摊铺、养护 | m2 | 905.76 | 33.93 |  | -100% | 0
7 | 010904002001 | 2.0厚聚氨酯PU-S-I-N-A防水涂料 | [项目特征] 1.涂膜厚度、遍数:2.0厚聚氨酯PU-S-I-N-A防水涂料 [工作内容] 1.基层处理 2.刷基层处理剂 3.铺布、喷涂防水层 | m2 | 333.48 | 57.4 |  | -100% | 0
8 | 010904001001 | 楼(地)面卷材防水（4.0厚SBS-II-PY-PE弹性体改性沥青防水卷材） | [项目特征] 1.卷材品种、规格、厚度:4.0厚SBS-II-PY-PE弹性体改性沥青防水卷材 [工作内容] 1.基层处理 2.刷粘结剂 3.铺防水卷材 4.搭接缝处理、封边、收口 | m2 | 333.48 | 47.06 |  | -100% | 0
9 | 010904003001 | 2mm厚聚合物水泥防水涂料 | [项目特征] 1.砂浆厚度、种类及强度等级:2mm厚聚合物水泥防水涂料 [工作内容] 1.基层处理 2.砂浆制作、摊铺、养护 | m2 | 20.7 | 54.07 |  | -100% | 0
10 | 010904003002 | 2mm厚高聚物改性沥青防水涂膜（屋面） | [项目特征] 1.砂浆厚度、种类及强度等级:2mm厚高聚物改性沥青防水涂膜 [工作内容] 1.基层处理 2.砂浆制作、摊铺、养护 | m2 | 358.86 | 63.09 |  | -100% | 0
| A.11 | 楼地面装饰工程
1 | 010501002001 | 120厚C25混凝土楼地面垫层（内配钢筋） | [项目特征] 1.部位:楼地面 2.厚度:120 3.材料品种、强度要求、配比:C25 4.内铺φ8@200单层双向钢筋 [工作内容] 1.混凝土输送、浇筑、振捣、养护 2.其他材料的现场拌和、铺设、找平、压实 | m3 | 30.74 | 544.41 |  | -100% | 0
2 | 010501002002 | LC5.0轻集料混凝土找坡层 | [项目特征] 1.材料品种、强度要求、配比:LC5.0轻集料混凝土找坡层 [工作内容] 1.混凝土输送、浇筑、振捣、养护 2.其他材料的现场拌和、铺设、找平、压实 | m3 | 12.81 | 910.64 |  | -100% | 0
3 | 011101006001 | 20厚1:2.5水泥砂浆找平层 | [项目特征] 1.找平层厚度:20mm 2.砂浆种类及强度等级:1:2.5水泥砂浆 [工作内容] 1.基层清理 2.找平层铺设 | m2 | 256.2 | 26.5 |  | -100% | 0
4 | 011101002001 | 50mmC20细石混凝土楼地面（内配钢筋） | [项目特征] 1.面层厚度、混凝土强度等级:50mmC20细石混凝土楼地面 2.内铺φ6.5@150钢筋 [工作内容] 1.基层清理 2.结合层铺设 3.面层铺设 | m2 | 256.2 | 58.12 |  | -100% | 0
5 | 011102003001 | 800*800防滑地砖 | [项目特征] 1.结合层厚度、材料种类及强度等级:30厚1:3干硬性水泥砂浆撒素水泥 2.面层材料品种、规格:800*800防滑地砖 3.勾缝材料种类:瓷砖勾缝剂 [工作内容] 1.找平层铺设 2.基层清理 3.面层铺设、磨边 4.勾缝 5.刷防护材料 6.酸洗、打蜡、结晶 | m2 | 256.2 | 127.52 |  | -100% | 0
| A.12 | 墙、柱面装饰与隔断、幕墙工程
1 | 011201001001 | 内墙、柱面一般抹灰 | [项目特征] 1.基层类型、部位:综合 2.各层厚度、材料种类及强度等级:12mm厚防水混合砂浆打底，8mm厚混合砂浆罩面 3.砌体墙部分需压耐碱玻纤网格布 [工作内容] 1.基层清理 2.分层抹灰 3.面层处理 4.分格嵌缝 | m2 | 1167.9 | 36.14 |  | -100% | 0
2 | 011201001002 | 外墙、柱面一般抹灰 | [项目特征] 1.基层类型、部位:综合 2.各层厚度、材料种类及强度等级:8mm厚1:3水泥砂浆找平 [工作内容] 1.基层清理 2.分层抹灰 3.面层处理 4.分格嵌缝 | m2 | 905.76 | 42.57 |  | -100% | 0
3 | 011202001001 | 雨棚板水泥砂浆抹灰 | [项目特征] 1.工程部位:雨棚板 2.找坡层厚度、砂浆配合比:陶粒页岩混凝土找坡，最薄处30mm厚 3.找平层厚度、砂浆配合比:20mm厚1：3水泥砂浆找平层 4.面层厚度、砂浆厚度:20厚1：2.5水泥砂浆保护层，分隔缝间距1m [工作内容] 1.基层清理 2.分层抹灰 3.面层处理 4.分格嵌缝 | m2 | 16.56 | 62.89 |  | -100% | 0
4 | 011203003001 | 400*800墙砖 | [项目特征] 1.面层材料品种、规格:400*800墙砖 2.缝宽、勾缝材料种类:瓷砖勾缝剂 [工作内容] 1.基层清理 2.粘结层铺贴 3.面层铺贴 4.勾缝 5.刷防护材料 6.磨光、酸洗、打蜡 | m2 | 218.4 | 145.25 |  | -100% | 0
| A.13 | 天棚工程
1 | 011301001001 | 天棚抹灰 | [项目特征] 1.基层类型:综合 2.基层处理:结构板基层找补、清理 3.抹灰厚度、砂浆种类及强度等级:水泥浆一道(加建筑胶适量) 7厚1:3水泥砂浆打底扫毛或刮出纹道 3厚1:2.5水泥砂浆找平层 [工作内容] 1.基层清理 2.底层抹灰 3.抹面层 | m2 | 418.2 | 29.63 |  | -100% | 0
| A.14 | 油漆、涂料、裱糊工程
1 | 011403001001 | 防霉涂料内墙面 | [项目特征] 1.基层类型:综合 2.腻子种类:耐水腻子，2遍 3.油漆品种、刷漆遍数:防霉涂料,2遍 [工作内容] 1.基层清理 2.刮腻子 3.刷防护材料、油漆 | m2 | 796.14 | 26.57 |  | -100% | 0
2 | 011403001002 | 涂料天棚 | [项目特征] 1.基层类型:综合 2.油漆品种、刷漆遍数:喷涂料,一底两面 [工作内容] 1.基层清理 2.刮腻子 3.刷防护材料、油漆 | m2 | 418.2 | 37.66 |  | -100% | 0
3 | 011404001001 | 真石漆外墙 | [项目特征] 1.喷刷涂料部位:外墙 2.腻子种类:柔性耐水腻子 3.刮腻子遍数:二遍，3mm厚 4.涂料品种、喷刷遍数:封闭底漆2mm厚，3mm厚真石漆，涂刷罩光清漆2mm厚 [工作内容] 1.基层清理 2.刮腻子 3.刷、喷涂料 | m2 | 905.76 | 86.66 |  | -100% | 0
其他
1 | 011503004001 | 1100高楼梯栏杆 | [项目特征] 1.成品栏杆(板)种类、规格:1100高楼梯栏杆 2.固定件种类、规格:满足设计及规范要求 3.具体做法:详设计大样 [工作内容] 1.安装 | m | 25.2 | 340.43 |  | -100% | 0
| A.15 | 施工技术措施项目
1 | 011601001001 | 综合脚手架 | [项目特征] 1.建筑结构形式:综合考虑 2.檐口高度:综合考虑 [工作内容] 1.搭设脚手架、斜道、上料平台，铺设安全网，铺(翻)脚手板，转运、改制、维修维护，拆除、堆放、整理，外运、归库等 | 项 | 6 | 1635.72 |  | -100% | 0
2 | 011601002001 | 垂直运输 | [工作内容] 1.垂直运输机械进出场及安拆，固定装置、基础制作、安装，行走式机械轨道的铺设、拆除，设备运转、使用等 | 项 | 6 | 2254.16 |  | -100% | 0
3 | 011601003001 | 大型机械进出场及安拆 | [项目特征] 1.类型:综合考虑 [工作内容] 1.除垂直运输机械以外的大型机械安装、检测、试运转和拆卸，运进、运出施工现场的装卸和运输，轨道、固定装置的安装和拆除等 | 项 | 6 | 6972.79 |  | -100% | 0
（二） |  | 隧道水泵房-电气安装工程
1 | 030410005001 | 屋面接闪带(φ12热镀锌圆钢) | [项目特征] 1.名称:屋面接闪带 2.材质、规格:φ12热镀锌圆钢 3.安装形式:沿女儿墙明装，含安装支架、支持卡等 [工作内容] 1.接闪带制作、安装 | m | 182.03 | 27.47 |  | -100% | 0
2 | 030410002001 | 接地母线（ 40*4热镀锌扁钢接地体） | [项目特征] 1.名称:接地母线 2.材质、规格:40*4热镀锌扁钢接地体 3.其他:满足设计及规范要求 [工作内容] 1.室外母线挖填土 2.接地母线制作、安装 | m | 182.03 | 26.85 |  | -100% | 0
3 | 030410007001 | 总等电位接地端子箱MEB | [项目特征] 1.名称:总等电位接地端子箱MEB 2.材质:详设计 3.规格:详设计 4.其他:满足设计及规范要求 [工作内容] 1.制作 2.安装 | 台 | 6 | 214.87 |  | -100% | 0
4 | 030410003001 | 引下线 | [项目特征] 1.名称:避雷引下线 2.规格:详设计 3.安装形式:详设计 4.其他:满足设计及规范要求 [工作内容] 1.引下线制作、安装 2.利用主钢筋进行电气连接 | m | 67.2 | 17.16 |  | -100% | 0
5 | 030410007002 | 接地测试板(100X100X10钢板) | [项目特征] 1.名称:接地测试板(100X100X10钢板) 2.材质:100X100X10钢板 3.其他:满足设计及规范要求 [工作内容] 1.制作 2.安装 | 台 | 24 | 55.62 |  | -100% | 0
6 | 030416027001 | 接地装置 | [项目特征] 1.名称:接地装置 2.型号:接地网调试 3.其他:满足设计及规范要求 [工作内容] 1.接地电阻测试 | 系统 | 6 | 1650.68 |  | -100% | 0
7 | 030413002001 | 节能型荧光灯(带蓄电池) | [项目特征] 1.名称:节能型荧光灯(带蓄电池) 2.型号:T5,1* 18W,带防水灯罩 [工作内容] 1.本体安装 2.接地 | 套 | 24 | 182.84 |  | -100% | 0
8 | 030413013001 | 双联开关 | [项目特征] 1.名称:双联开关 2.规格:10A 3.安装方式:详设计 [工作内容] 1.安装接线 | 套 | 6 | 48.25 |  | -100% | 0
9 | 030413014001 | 单相二三孔插座(密闭型) | [项目特征] 1.名称:单相二三孔插座(密闭型) 2.规格:详设计 3.安装方式:详设计 [工作内容] 1.安装接线 | 套 | 12 | 58.93 |  | -100% | 0
10 | 030402011001 | 配电箱 | [项目特征] 1.名称:配电箱 （双电源切换) 2.安装方式:详设计 [工作内容] 1.本体安装 2.焊、压接线端子 3.配电箱二次线连接 4.本体接地 | 台 | 6 | 4764.49 |  | -100% | 0
11 | 030412001001 | 电气配管 镀锌钢管 SC20 | [项目特征] 1.名称:电气配管 2.材质:镀锌钢管 3.规格:SC25 4.敷设方式:暗敷 [工作内容] 1.电线管路敷设 2.钢索架设(拉紧装置安装) 3.穿引线 4.接地 | m | 365.4 | 19.4 |  | -100% | 0
12 | 030412004001 | 配线 BV -2.5mm2 | [项目特征] 1.名称:电气配线 2.配线形式:管内穿线 3.型号、规格:BV-2.5mm2 4.材质:铜芯 [工作内容] 1.配线 2.钢索架设(拉紧装置安装) 3.支持体(夹板、绝缘子、槽板等)安装 | m | 1123.61 | 4.34 |  | -100% | 0
13 | 030412006001 | 开关盒插座接线盒 | [项目特征] 1.名称:1+6+1+1+1 [工作内容] 1.本体安装 | 个 | 18 | 8.79 |  | -100% | 0
14 | 030412006002 | 接线盒 | [项目特征] 1.名称:接线盒 [工作内容] 1.本体安装 | 个 | 24 | 8.77 |  | -100% | 0
15 | 031301017001 | 脚手架搭拆 | [项目特征] 1.搭设方式:综合考虑 2.搭设高度:综合考虑 3.其他：搭设、使用、拆除脚手架所产生的各项费用总和 [工作内容] 1.场内、场外材料搬运 2.搭、拆脚手架 3.拆除脚手架后材料堆 | 项 | 1 | 611.75 |  | -100% | 0
（三） |  | 隧道水泵房-给排水工程
1 | 030910002002 | 手提式灭火器2*MF/ABC4（含放置箱） | [项目特征] 1.安装方式:落地灭火器箱 2.型号、规格:一套含2具手提式干粉灭火器MF/ABC4 3.含灭火器箱 [工作内容] 1.本体安装 | 个 | 6 | 359.61 |  | -100% | 0
2 | 031001008001 | PVC雨水管DN100 | [项目特征] 1.材质:PVC雨水管 2.规格:DN100 3.连接形式:满足设计及规范要求 4.管卡材质:满足设计及规范要求 5.压力试验及吹、洗设计要求:满足设计及规范要求 6.安装部位:综合 7.其他要求:采购前应提供样品，并征得业主同意，并满足验收、设计及相关规范要求 [工作内容] 1.管道安装 2.管件安装 3.管卡制作安装 4.压力试验 5.吹扫、冲洗 6.警示带铺设 | m | 64.2 | 52.83 |  | -100% | 0
3 | 031003014001 | 87雨水斗DN100 | [项目特征] 1.类型:87雨水斗DN100 2.型号:DN100 [工作内容] 1.安装 | 个 | 12 | 62.57 |  | -100% | 0
4 | 031301017001 | 脚手架搭拆 | [项目特征] 1.搭设方式:综合考虑 2.搭设高度:综合考虑 3.其他：搭设、使用、拆除脚手架所产生的各项费用总和 [工作内容] 1.场内、场外材料搬运 2.搭、拆脚手架 3.拆除脚手架后材料堆 | 项 | 1 | 102.59 |  | -100% | 0
（四） |  | 隧道水泵房-通风工程
| C | 安装工程
1 | 030108001001 | 壁式轴流风机 XBDZ-B-4.5 | [项目特征] 1.名称:壁式轴流风机 XBDZ-B-4.5 2.型号:XBDZ-B-4.5 3.参数:风量：2556m3/h,风压：56Pa,功率：140W（220V） 4.配防雨罩及防虫网 [工作内容] 1.本体安装 2.拆装检查 3.减振台座制作、安装 4.设备底座与基础间灌浆 | 台 | 6 | 2560.48 |  | -100% | 0
2 | 030704001002 | 通风工程检测、调试 | [项目特征] 1.系统名称:通风工程检测、调试 [工作内容] 1.风量测定 2.风压测定 3.温度测定 4.各系统风口、阀门调整 5.漏风试验 | 系统 | 6 | 11.21 |  | -100% | 0
3 | 031301017001 | 脚手架搭拆 | [项目特征] 1.搭设方式:综合考虑 2.搭设高度:综合考虑 3.其他：搭设、使用、拆除脚手架所产生的各项费用总和 [工作内容] 1.场内、场外材料搬运 2.搭、拆脚手架 3.拆除脚手架后材料堆 | 项 | 1 | 38.42 |  | -100% | 0
（五） |  | 安全生产费
1 | 011707001001 | 安全生产费 | [工作内容] 1.一、安全施工 2.安全施工专项方案及安全资料的编制费用 3.安全施工标志及标牌的购置、安装费用 4.“四口”(楼梯口、电梯井口、通道口、预留洞口)、“五临边”(阳台边、楼板边、屋面周边、槽坑周边、卸料平台两侧)的安全防护费用 5.施工安全用电的三级配电箱、两级保护装置、外电保护措施费 6.起重机、塔吊及施工升降机的安全防护措施费用 7.建筑工地起重机械的特种检测检验费用 8.现场施工机具操作区安全保护设施费用 9.其他安全防护措施费用 10.二、文明施工 11.“六牌二图”费用 12.临时围挡墙面的美化(内外抹灰、刷白、标语、彩绘等)、维护、保洁费用 13.现场临时办公及生活设施包括办公、宿舍、食堂、厕所、淋浴房、盥洗处、医疗保健室、学习娱乐活动室等墙地面贴砖、地面硬化等装饰装修费用，以及符合安全、卫生、通风、采光、防火要求的设施费用 14.现场出入口及施工操作场地硬化费用 15.车辆冲洗设施及冲洗保洁费用、现场卫生保洁费用 16.现场临时绿化费用 17.控制扬尘、噪声、废气费用 18.临时设施的保温隔热措施费用 19.临时占道施工协助交通管理费用 20.其他文明施工费用 | 项 | 1 | 330411.39 |  |  | 330411.39 | 不可竞争费用，据实结算
税率 | [5 empty] | 9%
合计 | [5 empty] | 330411.39
清单说明：
1、报价包含报价人的税金、利润、施工成本、安全文明施工费、赶工费等因施工产生的一切费用。
2、无论工作内容是否描述，需要做砼基础等设备，清单综合报价包含了基础预埋件、开挖、钢筋、钢筋绑扎、支模、混凝土、浇筑、拆模、杆件吊装、安装、场地清理及相关附件安装、多次转运等相应费用，上述情况不再单独计价。
3、不单独计价项报价已包含在主体设备报价上，在不计价清单上的报价视为无效报价。
4、本清单工程量不做计价依据，计价根据项目部优化方案，据实收方计价。
5、所有清单综合报价包含材料、设备到场后，卸货费用，设备从库房转运至施工现场的一次转运费、或将从库房转运至项目指定现场堆放、设备转运到施工地点的多次转运费以及大宗材料类设备的现场卸货费、转运费、库房租赁费、保管费、照看费等。
6、需要调试的设备，所有清单综合报价包含协助调试费用，不予另行计费。
7、分包单位负责卸货及转运，对已领用的材料、设备自行承担相应保管义务。
8、电缆沟施工时沟盖板的掀盖及恢复包含在清单报价中，不单独计算。
9、除了工作内容中写明的甲供设备（材料）外的一切施工所需辅材等费用已包含在报价中，报价人不得要求项目部提供甲供材料（设备）外的一切材料、辅助安装设备、设施等，也不得由此提出任何索赔或变更。
10、报价人需牵头负责甲供设备的安装和调试，以及系统的接入和路段监控中心的调试等，专业化承担较高的设备由厂家配合； 11、甲供设备配套的安装附件如支 架、摄像机底板等辅助安装材料安装不匹配时，报价人应自行配备与之匹配的一切材料辅助安装，不得由此提出任何索赔或变更。 12、报价人需根据项目部需求和现场实施进度无条件追加施工人员，如果工期滞后，且分包单位无具体措施时项目部可根据现场实际情况决定是否将部分工程量和全部工程量变更给其他单位实施，产生的费用在劳务单位中进行扣减； 13、报价人应综合考虑项目工期导致过程中的窝工、赶工等费用，所有清单综合报价包含此项费用，不予另行计费。 14、乙供设备材料如无法满足工程量清单中任一参数要求，采购人有权退货、终止合同，并扣除乙供设备材料合同金额的10%作为违约金。 15、采购人将现场验收和第三方检测相结合进行质量的把控，随机抽查乙供设备材料产品质量。对于现场验收不合格的产品，该批次货物做退货处理，并有权扣除供货人部分履约担保和低价担保（如有）；对于随机抽取至第三方检测机构进行检测的产品，采购人将立即对该批次货物做退货处理，并扣除中标人的履约担保和低价担保（如有），若产品已安装完成，则由中标人赔偿相应损失。