## 工程量清单
成渝改扩建机电工程监控、通信设施保通及路由管道劳务采购工程量清单
序号 | 名称 | 参数 | 工作内容 | 计量规则 | 单位 | 工程量 | 甲乙供 | 分类 | 含税单价最高限价（元） | 不含税单价（元） | 含税单价（元） | 含税合价 （元） | 偏差率（%） | 备注
CYJD1段
一 | 第一施工阶段监控及执法设备保通
1 | 光缆GYTS24B1.3 | GYTS24B1.3 | 1.线缆及配套附件、辅材的装卸、运输、就位 2.线缆敷设、端头切割、连接、接续/终端盒、分歧盒供应、安装、标识 3.功能检测 | 1.依据图纸所示，按满足设计配置和功能要求的线缆数量以米计量 2.综合单价包干，包含一切安装辅材及材料（设备)卸货、二次转运、仓储、满足相关图纸要求、设计规范、项目现场管理、巡查整改及业主合理临时施工需求而产生的人工、机具、辅材等相关费用； | 米 | 6000 | 甲供 | 光缆 | 3.675 | 0 |  | 0 | -100%
2 | 光缆GYTS48B1.3 | GYTS48B1.3 | 1.线缆及配套附件、辅材的装卸、运输、就位 2.线缆敷设、端头切割、连接、接续/终端盒、分歧盒供应、安装、标识 3.功能检测 | 1.依据图纸所示，按满足设计配置和功能要求的线缆数量以米计量 2.综合单价包干，包含一切安装辅材及材料（设备)卸货、二次转运、仓储、满足相关图纸要求、设计规范、项目现场管理、巡查整改及业主合理临时施工需求而产生的人工、机具、辅材等相关费用； | 米 | 3000 | 甲供 | 光缆 | 3.675 | 0 |  | 0 | -100%
3 | 光缆GYTS4B1.3 | GYTS4B1.3 | 1.线缆及配套附件、辅材的装卸、运输、就位 2.线缆敷设、端头切割、连接、接续/终端盒、分歧盒供应、安装、标识 3.功能检测 | 1.依据图纸所示，按满足设计配置和功能要求的线缆数量以米计量 2.综合单价包干，包含一切安装辅材及材料（设备)卸货、二次转运、仓储、满足相关图纸要求、设计规范、项目现场管理、巡查整改及业主合理临时施工需求而产生的人工、机具、辅材等相关费用； | 米 | 1500 | 甲供 | 光缆 | 3.675 | 0 |  | 0 | -100%
4 | 监控设备拆除及转运 | 含杆件，相应设备，运输到指定地点 | 1.原有监控全套设备、杆件、机箱、管线、支架保护性拆除； 2.断电、线缆标识、设备包裹防护，拆除构件装车； 3.场内转运至指定堆场卸车码放，施工垃圾清理清运，全程成品保护 | 1.依据图纸所示，按满足设计配置和功能要求的设备数量以项计量 2.综合单价包干，包含一切安装辅材及材料（设备)卸货、二次转运、仓储、满足相关图纸要求、设计规范、项目现场管理、巡查整改及业主合理临时施工需求而产生的人工、机具、辅材等相关费用； | 项 | 42 | 乙供 | 劳务 | 525 | 0 |  | 0 | -100%
5 | 悬臂式情报板拆除及转运 | 含杆件，相应设备，运输到指定地点 | 1.原有情报板、杆件、机箱、管线、支架保护性拆除； 2.断电、线缆标识、设备包裹防护，拆除构件装车； 3.场内转运至指定堆场卸车码放，施工垃圾清理清运，全程成品保护 | 1.依据图纸所示，按满足设计配置和功能要求的设备数量以项计量 2.综合单价包干，包含一切安装辅材及材料（设备)卸货、二次转运、仓储、满足相关图纸要求、设计规范、项目现场管理、巡查整改及业主合理临时施工需求而产生的人工、机具、辅材等相关费用； | 项 | 2 | 乙供 | 劳务 | 3719.1 | 0 |  | 0 | -100%
6 | 门架式情报板拆除及转运 | 含杆件，相应设备，运输到指定地点 | 1.原有情报板、杆件、机箱、管线、支架保护性拆除； 2.断电、线缆标识、设备包裹防护，拆除构件装车； 3.场内转运至指定堆场卸车码放，施工垃圾清理清运，全程成品保护 | 1.依据图纸所示，按满足设计配置和功能要求的设备数量以项计量 2.综合单价包干，包含一切安装辅材及材料（设备)卸货、二次转运、仓储、满足相关图纸要求、设计规范、项目现场管理、巡查整改及业主合理临时施工需求而产生的人工、机具、辅材等相关费用 | 项 | 2 | 乙供 | 劳务 | 3675 | 0 |  | 0 | -100%
7 | 执法设备拆除及转运 | 含杆件，相应设备，运输到指定地点 | 1.原有全套执法设备、杆件、机箱、管线、支架保护性拆除； 2.断电、线缆标识、设备包裹防护，拆除构件装车； 3.场内转运至指定堆场卸车码放，施工垃圾清理清运，全程成品保护 | 1.依据图纸所示，按满足设计配置和功能要求的设备数量以项计量 2.综合单价包干，包含一切安装辅材及材料（设备)卸货、二次转运、仓储、满足相关图纸要求、设计规范、项目现场管理、巡查整改及业主合理临时施工需求而产生的人工、机具、辅材等相关费用 | 项 | 8 | 乙供 | 劳务 | 1680 | 0 |  | 0 | -100%
8 | ETC门架拆除及转运 | 含杆件，相应设备，运输到指定地点 | 1.原有全套ETC门架、配套设备、机箱、管线、支架保护性拆除； 2.断电、线缆标识、设备包裹防护，拆除构件装车； 3.场内转运至指定堆场卸车码放，施工垃圾清理清运，全程成品保护 | 1.依据图纸所示，按满足设计配置和功能要求的门架数量以项计量 2.综合单价包干，包含一切安装辅材及材料（设备)卸货、二次转运、仓储、满足相关图纸要求、设计规范、项目现场管理、巡查整改及业主合理临时施工需求而产生的人工、机具、辅材等相关费用 | 项 | 10 | 乙供 | 劳务 | 8400 | 0 |  | 0 | -100%
9 | 交通组织 | 短时间占道、断道施工；含门架施工、线缆施工、交安设施等 | 包含但不限于办理相关手续，并按要求完成现场交通运营安全措施，如：安装摄像头、频闪灯、电子导向牌，摆放交通路锥、水马、交通疏导指示牌、交通疏解维护车辆、交通安全管理与交通安全设施维护维修等，具体要求根据《重庆市营运高速公路施工标准化管理规定》（DB50/T 959-2019）中的施工现场布设要求设置 | 1.按同一施工路段，施工前摆放临时安全交通设施到施工过程中维护临时安全交通设施，至施工完成后回收临时交通安全设施的整个过程，以“处”为单位计量； 2.综合单价包干，包含一切安装辅材及材料（设备)卸货、二次转运、仓储、满足相关图纸要求、设计规范、项目现场管理、巡查整改及业主合理临时施工需求而产生的人工、机具、辅材等相关费用 | 处 | 60 | 乙供 | 劳务 | 1497.34 | 0 |  | 0 | -100%
二 | 第二、三、四施工阶段监控及执法设备保通
1 | 光缆利旧上架 | 含拆除、调试、成端、终端盒、分歧盒等辅材，将光缆移动至路侧架空杆 | 1.原有光缆保护性拆除，标记编号、旧缆梳理盘放； 2.光缆转运、人工抬运、整理绑扎、标识； 3.光缆上架空杆排布固定、配套扎带； 4.施工垃圾清理、现场成品保护； 5.终端盒、分歧盒的供应和使用； 6.功能检测 | 1.依据图纸所示，按满足设计配置和功能要求的线缆数量以米计量 2.综合单价包干，包含一切安装辅材及材料（设备)卸货、二次转运、仓储、满足相关图纸要求、设计规范、项目现场管理、巡查整改及业主合理临时施工需求而产生的人工、机具、辅材等相关费用 | 米 | 62043 | 乙供 | 劳务 | 5.5125 | 0 |  | 0 | -100%
2 | 电缆迁改 | 电缆拆除，移动至路侧架空杆 | 1.原有电缆保护性拆除，标记编号、旧缆梳理盘放； 2.电缆转运、人工抬运、整理绑扎、标识； 3.电缆上架空杆排布固定、配套扎带； 4.施工垃圾清理、现场成品保护； 5.功能检测 | 1.依据图纸所示，按满足设计配置和功能要求的线缆数量以米计量 2.综合单价包干，包含一切安装辅材及材料（设备)卸货、二次转运、仓储、满足相关图纸要求、设计规范、项目现场管理、巡查整改及业主合理临时施工需求而产生的人工、机具、辅材等相关费用 | 米 | 26423 | 乙供 | 劳务 | 4.725 | 0 |  | 0 | -100%
3 | 电缆新增 | 铝芯YJLV 2*16 | 1.线缆及配套附件、辅材的装卸、运输、就位 2.线缆按设计、项目部、规范等要求进行敷设、端头连接、接线箱（盒）安装、标识 3.功能检测 | 1.依据图纸所示，按满足设计配置和功能要求的线缆数量以米计量 2.综合单价包干，包含一切安装辅材及材料（设备)卸货、二次转运、仓储、满足相关图纸要求、设计规范、项目现场管理、巡查整改及业主合理临时施工需求而产生的人工、机具、辅材等相关费用 | 米 | 30446 | 甲供 | 电缆 | 3.15 | 0 |  | 0 | -100%
4 | 原有监控设备移位 | 移至并新建架空杆上 | 1.原有监控全套设备保护性拆除； 2.断电、线缆标识、设备包裹防护，拆除构件装车； 3.场内转运至指定堆场卸车码放，施工垃圾清理清运，全程成品保护 4.设备本体及配套附件、辅材的装卸、运输、就位 5.设备安装固定、线缆连接 6.通电，设备调试，指标测试 7.接口正确性检查和调试 | 1.依据图纸所示，按满足设计配置和功能要求的设备数量以套计量 2.综合单价包干，包含一切安装辅材及材料（设备)卸货、二次转运、仓储、满足相关图纸要求、设计规范、项目现场管理、巡查整改及业主合理临时施工需求而产生的人工、机具、辅材等相关费用 | 套 | 42 | 乙供 | 劳务 | 630 | 0 |  | 0 | -100%
5 | 机动车移动抓拍测速仪 | 支持违章连续抓拍功能。含支架、底座、基础固定 | 1.设备本体及配套附件、辅材的装卸、运输、就位 2.设备安装固定、线缆连接 3.通电，设备调试，指标测试 4.接口正确性检查和调试 | 1.依据图纸所示，按满足设计配置和功能要求的设备数量以套计量 2.综合单价包干，包含一切安装辅材及材料（设备)卸货、二次转运、仓储、满足相关图纸要求、设计规范、项目现场管理、巡查整改及业主合理临时施工需求而产生的人工、机具、辅材等相关费用 | 套 | 4 | 甲供 | 摄像机 | 420 | 0 |  | 0 | -100%
6 | 移动式监控摄像机 | 400万23倍低功耗太阳能摄像机，由全景摄像机、细节摄像机、太阳能组成 | 1.设备本体及配套附件、辅材的装卸、运输、就位 2.设备安装固定、线缆连接 3.通电，设备调试，指标测试 4.接口正确性检查和调试 | 1.依据图纸所示，按满足设计配置和功能要求的设备数量以套计量 2.综合单价包干，包含一切安装辅材及材料（设备)卸货、二次转运、仓储、满足相关图纸要求、设计规范、项目现场管理、巡查整改及业主合理临时施工需求而产生的人工、机具、辅材等相关费用 | 套 | 20 | 甲供 | 摄像机 | 420 | 0 |  | 0 | -100%
7 | 摄像机立杆(6米) | 含基础、立柱、安装附件、防雷接地等。立柱热镀锌量为600g/m2 | 1.基坑开挖、整修； 2.铺设垫层； 3.模板制作、运输、安装、拆除、维修、保养； 4.混凝土运输、浇筑、养护； 5.基坑回填、夯实、弃方移运处理 6.接地角钢加工、装卸、运输; 7.杆件及配套附件、辅材的装卸、运输、就位 8.杆件及配套附件安装、线缆连接 9.防腐处理 | 1.依据图纸所示，按满足设计配置和功能要求的立杆数量以套计量 2.综合单价包干，包含一切安装辅材及材料（设备)卸货、二次转运、仓储、满足相关图纸要求、设计规范、项目现场管理、巡查整改及业主合理临时施工需求而产生的人工、机具、辅材等相关费用 | 套 | 20 | 基础及预埋件乙供，其它甲供 | 钢结构 | 1839.78 | 0 |  | 0 | -100%
8 | 简易车速反馈及信息发布设施 | 400万摄像机，支持车辆以及车速检测。含支架、底座、基础固定。 | 1.设备本体及配套附件、辅材的装卸、运输、就位 2.设备安装固定、线缆连接 3.通电，设备调试，指标测试 4.接口正确性检查和调试 | 1.依据图纸所示，按满足设计配置和功能要求的设备数量以套计量 2.综合单价包干，包含一切安装辅材及材料（设备)卸货、二次转运、仓储、满足相关图纸要求、设计规范、项目现场管理、巡查整改及业主合理临时施工需求而产生的人工、机具、辅材等相关费用 | 套 | 12 | 甲供 | 摄像机 | 420 | 0 |  | 0 | -100%
9 | 4G流量卡 | 预计使用3年 | 1.流量卡安装、配置相关驱动程序、调试、维护、更换等 | 1.依据图纸所示，按满足设计配置和功能要求的流量卡数量以项计量 2.综合单价包干，包含一切安装辅材及材料（设备)卸货、二次转运、仓储、满足相关图纸要求、设计规范、项目现场管理、巡查整改及业主合理临时施工需求而产生的人工、机具、辅材等相关费用 | 项 | 98 | 甲供 | 通用设备 | 47.25 | 0 |  | 0 | -100%
10 | 外场设备箱 | 含电源防雷器、数据防雷器、相关配套设施，防护等级：≥IP65 | 1.设备本体及配套附件、辅材的装卸、运输、就位 2.安装、线缆连接 3.接口正确性检查和调试、指标测试、标识 | 1.依据图纸所示，按满足设计配置和功能要求的设备箱数量以套计量 2.综合单价包干，包含一切安装辅材及材料（设备)卸货、二次转运、仓储、满足相关图纸要求、设计规范、项目现场管理、巡查整改及业主合理临时施工需求而产生的人工、机具、辅材等相关费用 | 套 | 20 | 甲供 | 通用设备 | 210 | 0 |  | 0 | -100%
11 | 平台服务器 | CPU:配置2颗C86架构HYGON 3350处理器，单处理器物理核心数≥8核，主频≥3.0 GHz | 1.设备本体及配套附件（包括随机备件和技术手册、产品说明书)、辅材的装卸、运输、就位 2.安装固定、线缆连接 3.设备通电，电气调试，指标测试 4.单机接口正确性检查和调试，联机调试 | 1.依据图纸所示，按满足设计配置和功能要求的设备数量以台计量 2.综合单价包干，包含一切安装辅材及材料（设备)卸货、二次转运、仓储、满足相关图纸要求、设计规范、项目现场管理、巡查整改及业主合理临时施工需求而产生的人工、机具、辅材等相关费用 | 台 | 1 | 甲供 | 服务器 | 315 | 0 |  | 0 | -100%
12 | 临时设备拆除 | 含机动车移动抓拍测速仪、移动式监控摄像机、简易车速反馈及信息发布设施、临时设备及杆件 | 1.原有临时设备、杆件、机箱、管线、支架保护性拆除； 2.断电、线缆标识、设备包裹防护，拆除构件装车； 3.场内转运至指定堆场卸车码放，施工垃圾清理清运，全程成品保护 | 1.依据图纸所示，按满足设计配置和功能要求的设备数量以处计量 2.综合单价包干，包含一切安装辅材及材料（设备)卸货、二次转运、仓储、满足相关图纸要求、设计规范、项目现场管理、巡查整改及业主合理临时施工需求而产生的人工、机具、辅材等相关费用 | 处 | 38 | 乙供 | 劳务 | 735 | 0 |  | 0 | -100%
13 | 交通组织 | 短时间占道、断道施工；含门架施工、线缆施工、交安设施等 | 包含但不限于办理相关手续，并按要求完成现场交通运营安全措施，如：安装摄像头、频闪灯、电子导向牌，摆放交通路锥、水马、交通疏导指示牌、交通疏解维护车辆、交通安全管理与交通安全设施维护维修等，具体要求根据《重庆市营运高速公路施工标准化管理规定》（DB50/T 959-2019）中的施工现场布设要求设置 | 1.按同一施工路段，施工前摆放临时安全交通设施到施工过程中维护临时安全交通设施，至施工完成后回收临时交通安全设施的整个过程，以“处”为单位计量； 2.综合单价包干，包含一切安装辅材及材料（设备)卸货、二次转运、仓储、满足相关图纸要求、设计规范、项目现场管理、巡查整改及业主合理临时施工需求而产生的人工、机具、辅材等相关费用； | 处 | 84 | 乙供 | 劳务 | 1497.34 | 0 |  | 0 | -100%
三 | 第二、三、四施工阶段通信保通
1 | 8米水泥杆 | 钢筋混凝土电杆梢径150mm，根径257mm，使用普通锥型杆的形式，水泥杆需满足《环形混凝土电杆》GB/T4623-2025要求，非预应力，等级G级 | 1.测量定位、基坑开挖、整修； 2.铺设垫层； 3.模板制作、运输、安装、拆除、维修、保养； 4.混凝土运输、浇筑、养护； 5.基坑回填、夯实、弃方移运处理 6.接地角钢加工、装卸、运输; 7.电杆及配套附件、辅材、杆上金具的装卸、运输、就位 8.电杆及配套附件、辅材、杆上金具安装 9.防腐处理 | 1.依据图纸所示，按满足设计配置和功能要求的材料数量以根计量 2.综合单价包干，包含一切安装辅材及材料（设备)卸货、二次转运、仓储、满足相关图纸要求、设计规范、项目现场管理、巡查整改及业主合理临时施工需求而产生的人工、机具、辅材等相关费用 | 根 | 375 | 甲供 | 电杆 | 923.49 | 0 |  | 0 | -100%
2 | 10米水泥杆 | 钢筋混凝土电杆，梢径190mm，根径323mm，使用普通锥型杆的形式，水泥杆需满足《环形混凝土电杆》GB/T4623-2025要求,，非预应力，等级I级 | 1.测量定位、基坑开挖、整修； 2.铺设垫层； 3.模板制作、运输、安装、拆除、维修、保养； 4.混凝土运输、浇筑、养护； 5.基坑回填、夯实、弃方移运处理 6.接地角钢加工、装卸、运输; 7.电杆及配套附件、辅材、杆上金具的装卸、运输、就位 8.电杆及配套附件、辅材、杆上金具安装 9.防腐处理 | 1.依据图纸所示，按满足设计配置和功能要求的材料数量以根计量 2.综合单价包干，包含一切安装辅材及材料（设备)卸货、二次转运、仓储、满足相关图纸要求、设计规范、项目现场管理、巡查整改及业主合理临时施工需求而产生的人工、机具、辅材等相关费用 | 根 | 22 | 甲供 | 电杆 | 1053.89 | 0 |  | 0 | -100%
3 | 12米水泥杆 | 钢筋混凝土电杆，梢径190mm，根径350mm，使用普通锥型杆的形式，水泥杆需满足《环形混凝土电杆》GB/T4623-2025要求，非预应力，等级L级 | 1.测量定位、基坑开挖、整修； 2.铺设垫层； 3.模板制作、运输、安装、拆除、维修、保养； 4.混凝土运输、浇筑、养护； 5.基坑回填、夯实、弃方移运处理 6.接地角钢加工、装卸、运输; 7.电杆及配套附件、辅材、杆上金具的装卸、运输、就位 8.电杆及配套附件、辅材、杆上金具安装 9.防腐处理 | 1.依据图纸所示，按满足设计配置和功能要求的材料数量以根计量 2.综合单价包干，包含一切安装辅材及材料（设备)卸货、二次转运、仓储、满足相关图纸要求、设计规范、项目现场管理、巡查整改及业主合理临时施工需求而产生的人工、机具、辅材等相关费用 | 根 | 21 | 甲供 | 电杆 | 1583.59 | 0 |  | 0 | -100%
4 | 水泥撑杆 | 10m 钢筋混凝土电杆，梢径190mm，根径323mm,需满足《环形混凝土电杆》GB/T4623-2025要求，非预应力，等级I级 | 1.测量定位、基坑开挖、整修； 2.铺设垫层； 3.模板制作、运输、安装、拆除、维修、保养； 4.混凝土运输、浇筑、养护； 5.基坑回填、夯实、弃方移运处理 6.接地角钢加工、装卸、运输; 7.电杆及配套附件、辅材、杆上金具的装卸、运输、就位 8.电杆及配套附件、辅材、杆上金具安装 9.防腐处理 | 1.依据图纸所示，按满足设计配置和功能要求的材料数量以根计量 2.综合单价包干，包含一切安装辅材及材料（设备)卸货、二次转运、仓储、满足相关图纸要求、设计规范、项目现场管理、巡查整改及业主合理临时施工需求而产生的人工、机具、辅材等相关费用 | 根 | 19 | 甲供 | 电杆 | 1053.89 | 0 |  | 0 | -100%
5 | 水泥撑杆 | 7m 钢筋混凝土电杆，梢径150mm，根径243mm,需满足《环形混凝土电杆》GB/T4623-2025要求，非预应力，等级F级 | 1.测量定位、基坑开挖、整修； 2.铺设垫层； 3.模板制作、运输、安装、拆除、维修、保养； 4.混凝土运输、浇筑、养护； 5.基坑回填、夯实、弃方移运处理 6.接地角钢加工、装卸、运输; 7.电杆及配套附件、辅材、杆上金具的装卸、运输、就位 8.电杆及配套附件、辅材、杆上金具安装 9.防腐处理 | 1.依据图纸所示，按满足设计配置和功能要求的材料数量以根计量 2.综合单价包干，包含一切安装辅材及材料（设备)卸货、二次转运、仓储、满足相关图纸要求、设计规范、项目现场管理、巡查整改及业主合理临时施工需求而产生的人工、机具、辅材等相关费用 | 根 | 3 | 甲供 | 电杆 | 923.31 | 0 |  | 0 | -100%
6 | 水泥拉线盘 | 600*400*150 | 1.测量定位 2.基坑开挖、整修； 3.铺设垫层； 4.模板制作、运输、安装、拆除、维修、保养； 5.混凝土运输、分层浇筑、养护； 6.基坑回填、夯实、弃方移运处理 7.接地角钢加工、装卸、运输; 8.预装拉线棒、拉盘入坑调平找向; 9.拉线收紧、防腐等 | 1.依据图纸所示，按满足设计配置和功能要求的材料数量以个计量 2.综合单价包干，包含一切安装辅材及材料（设备)卸货、二次转运、仓储、满足相关图纸要求、设计规范、项目现场管理、巡查整改及业主合理临时施工需求而产生的人工、机具、辅材等相关费用 | 个 | 170 | 甲供 | 电杆 | 209.46 | 0 |  | 0 | -100%
7 | 立杆接地 | ≤10Ω | 1.接地铜排供应、加工、装卸、运输 2.安装、防护 3.功能检测 | 1.依据图纸所示，按满足设计配置和功能要求的接地数量以处计量 2.综合单价包干，包含一切安装辅材及材料（设备)卸货、二次转运、仓储、满足相关图纸要求、设计规范、项目现场管理、巡查整改及业主合理临时施工需求而产生的人工、机具、辅材等相关费用 | 处 | 90 | 乙供 | 劳务 | 637.75 | 0 |  | 0 | -100%
8 | 接地扁钢 | 40*4mm、热镀锌量为国标 | 1.接地扁钢加工、装卸、运输 2.安装、防护 3.功能检测 | 1.依据图纸所示，按满足设计配置和功能要求的材料数量以米计量 2.综合单价包干，包含一切安装辅材及材料（设备)卸货、二次转运、仓储、满足相关图纸要求、设计规范、项目现场管理、巡查整改及业主合理临时施工需求而产生的人工、机具、辅材等相关费用 | 米 | 1811 | 甲供 | 钢管 | 6.3 | 0 |  | 0 | -100%
9 | 接地角钢 | 50*50*5mm、热镀锌量为国标 | 1.接地角钢加工、装卸、运输 2.安装、防护 3.功能检测 | 1.依据图纸所示，按满足设计配置和功能要求的材料数量以米计量 2.综合单价包干，包含一切安装辅材及材料（设备)卸货、二次转运、仓储、满足相关图纸要求、设计规范、项目现场管理、巡查整改及业主合理临时施工需求而产生的人工、机具、辅材等相关费用 | 米 | 680 | 甲供 | 钢管 | 6.3 | 0 |  | 0 | -100%
10 | 7/2.6钢绞线 | 镀锌处理，采用热浸镀锌工艺，锌层重量≥85g/m²,需符合YB/T 098-2012标准 | 1.钢绞线、各类型铁丝线、衬环、抱箍、夹板等金具的运输、装卸、就位； 2.钢绞线、各类型铁丝线、衬环、抱箍、夹板等金具固定、安装、防腐防锈处理 3.各类型铁丝线切割、缠绕等内容 | 1.依据图纸所示，按满足设计配置和功能要求的材料数量以kg计量 2.综合单价包干，包含一切安装辅材及材料（设备)卸货、二次转运、仓储、满足相关图纸要求、设计规范、项目现场管理、巡查整改及业主合理临时施工需求而产生的人工、机具、辅材等相关费用 | kg | 11544 | 甲供 | 钢管 | 3.34 | 0 |  | 0 | -100%
11 | 挂钩 | 光缆挂钩、挂钩规格：55mm、用于光（电）缆的外径24-32；用于吊线规格7/2.6.挂钩自重0.69（N/只） | 1.挂钩运输、装卸、就位； 2.挂钩固定、安装、防腐防锈处理 | 1.依据图纸所示，按满足设计配置和功能要求的材料数量以个计量 2.综合单价包干，包含一切安装辅材及材料（设备)卸货、二次转运、仓储、满足相关图纸要求、设计规范、项目现场管理、巡查整改及业主合理临时施工需求而产生的人工、机具、辅材等相关费用 | 个 | 80000 | 甲供 | 钢管 | 0.5 | 0 |  | 0 | -100%
12 | 5股衬环 | 满足设计及规范要求 | 1.衬环供应、装卸、运输； | 1.依据图纸所示，按满足设计配置和功能要求的材料数量以个计量 2.综合单价包干，包含一切安装辅材及材料（设备)卸货、二次转运、仓储、满足相关图纸要求、设计规范、项目现场管理、巡查整改及业主合理临时施工需求而产生的人工、机具、辅材等相关费用 | 个 | 170 | 乙供 | 劳务 | 0.6 | 0 |  | 0 | -100%
13 | 拉线抱箍 | 满足设计及规范要求 | 1.抱箍供应、装卸、运输； | 1.依据图纸所示，按满足设计配置和功能要求的材料数量以付计量 2.综合单价包干，包含一切安装辅材及材料（设备)卸货、二次转运、仓储、满足相关图纸要求、设计规范、项目现场管理、巡查整改及业主合理临时施工需求而产生的人工、机具、辅材等相关费用 | 付 | 170 | 乙供 | 劳务 | 23 | 0 |  | 0 | -100%
14 | 三眼单槽夹板 | 满足设计及规范要求 | 1.夹板供应、装卸、运输； | 1.依据图纸所示，按满足设计配置和功能要求的材料数量以付计量 2.综合单价包干，包含一切安装辅材及材料（设备)卸货、二次转运、仓储、满足相关图纸要求、设计规范、项目现场管理、巡查整改及业主合理临时施工需求而产生的人工、机具、辅材等相关费用 | 付 | 452 | 乙供 | 劳务 | 6.38 | 0 |  | 0 | -100%
15 | 光缆过杆保护管 | PVC塑料软管，直径80mm | 1.保护管及配件制作、运输 2.保护管敷设、接头接续 | 1.依据图纸所示，按满足设计配置和功能要求的管道数量以米计量 2.综合单价包干，包含一切安装辅材及材料（设备)卸货、二次转运、仓储、满足相关图纸要求、设计规范、项目现场管理、巡查整改及业主合理临时施工需求而产生的人工、机具、辅材等相关费用 | 米 | 181 | 甲供 | 塑料管 | 7.35 | 0 |  | 0 | -100%
16 | GYTA-30B1,单模光缆 | GYTA-30B1,单模光缆 | 1.线缆及配套附件、辅材的装卸、运输、就位 2.线缆敷设、端头切割、连接、接续/终端盒、分歧盒供应、安装、标识 3.功能检测 | 1.依据图纸所示，按满足设计配置和功能要求的线缆数量以米计量 2.综合单价包干，包含一切安装辅材及材料（设备)卸货、二次转运、仓储、满足相关图纸要求、设计规范、项目现场管理、巡查整改及业主合理临时施工需求而产生的人工、机具、辅材等相关费用 | 米 | 35940 | 甲供 | 光缆 | 3.675 | 0 |  | 0 | -100%
17 | GYTA-24B1,单模光缆 | GYTA-24B1,单模光缆 | 1.线缆及配套附件、辅材的装卸、运输、就位 2.线缆敷设、端头切割、连接、接续/终端盒、分歧盒供应、安装、标识 3.功能检测 | 1.依据图纸所示，按满足设计配置和功能要求的线缆数量以米计量 2.综合单价包干，包含一切安装辅材及材料（设备)卸货、二次转运、仓储、满足相关图纸要求、设计规范、项目现场管理、巡查整改及业主合理临时施工需求而产生的人工、机具、辅材等相关费用 | 米 | 10000 | 甲供 | 光缆 | 3.675 | 0 |  | 0 | -100%
18 | 钢管 | 2×φ114×4 | 1.开挖方式综合考虑 2.开挖土（石）综合考虑 3.保护管及配件制作、运输; 4.保护管敷设、接头接续 5.运输 6.回填 7.压实 | 1.依据图纸所示，按满足设计配置和功能要求的材料数量以延米计量 2.综合单价包干，包含一切安装辅材及材料（设备)卸货、二次转运、仓储、满足相关图纸要求、设计规范、项目现场管理、巡查整改及业主合理临时施工需求而产生的人工、机具、辅材等相关费用 | 延米 | 101 | 甲供 | 钢管 | 35.0595 | 0 |  | 0 | -100%
19 | 人孔 | 满足设计及规范要求 | 1.基坑开挖、整修 2.铺设垫层 3.模板制作、运输、安装、拆除、维修、保养 4.砌筑或混凝土拌和、运输、浇筑、养生 5.钢筋和穿钉、管道支架、拉力环的加工制作 6.孔盖制作、运输、安装 7.基坑回填、夯实、弃方移运处理 | 1.依据图纸所示，按满足设计配置和功能要求的人孔数量以个计量 2.综合单价包干，包含一切安装辅材及材料（设备)卸货、二次转运、仓储、满足相关图纸要求、设计规范、项目现场管理、巡查整改及业主合理临时施工需求而产生的人工、机具、辅材等相关费用 | 个 | 6 | 乙供 | 劳务 | 4543.1 | 0 |  | 0 | -100%
20 | 光缆割接 | 按每处光缆统计 | 1.光缆开剥、纤芯整理清洁； 2.光纤切割； 3.检验器材，确定接头位置 4.熔接纤芯，接续加强芯 5.盘绕固定预留光纤，复测衰减，安装接头盒，拖架等 | 1.依据图纸所示，按满足设计配置和功能要求的线缆割接数量以处计量 2.综合单价包干，包含一切安装辅材及材料（设备)卸货、二次转运、仓储、满足相关图纸要求、设计规范、项目现场管理、巡查整改及业主合理临时施工需求而产生的人工、机具、辅材等相关费用 | 处 | 48 | 乙供 | 劳务 | 403.2 | 0 |  | 0 | -100%
21 | 临时光电缆及设备拆除 | 含钢绞线、水泥杆及设备等 | 1.原有临时设备、杆件、钢绞线、光电缆、支架保护性拆除； 2.断电、线缆标识、设备包裹防护，拆除构件装车； 3.场内转运至指定堆场卸车码放，施工垃圾清理清运，全程成品保护 | 1.依据图纸所示，按满足设计配置和功能要求的材料及设备拆除数量以米计量 2.综合单价包干，包含一切安装辅材及材料（设备)卸货、二次转运、仓储、满足相关图纸要求、设计规范、项目现场管理、巡查整改及业主合理临时施工需求而产生的人工、机具、辅材等相关费用 | 米 | 235425 | 乙供 | 劳务 | 2.625 | 0 |  | 0 | -100%
22 | 交通组织施工措施费 | 临时光缆搭建、拆除、新建永久管道及光缆 | 包含但不限于办理相关手续，并按要求完成现场交通运营安全措施，如：安装摄像头、频闪灯、电子导向牌，摆放交通路锥、水马、交通疏导指示牌、交通疏解维护车辆、交通安全管理与交通安全设施维护维修等，具体要求根据《重庆市营运高速公路施工标准化管理规定》（DB50/T 959-2019）中的施工现场布设要求设置 | 1.按同一施工路段，施工前摆放临时安全交通设施到施工过程中维护临时安全交通设施，至施工完成后回收临时交通安全设施的整个过程，以“项”为单位计量； 2.综合单价包干，包含一切材料、设备的转运、卸货及仓储等费用； | 项 | 1 | 乙供 | 劳务 | 65441.31 | 0 |  | 0 | -100%
23 | φ40/33 硅芯管 | φ40/33 | 1.保护管及配件制作、运输 2.保护管敷设、接头接续 | 1.依据图纸所示，按满足设计配置和功能要求的管道数量以米计量 2.综合单价包干，包含一切安装辅材及材料（设备)卸货、二次转运、仓储、满足相关图纸要求、设计规范、项目现场管理、巡查整改及业主合理临时施工需求而产生的人工、机具、辅材等相关费用 | 米 | 10000 | 甲供 | 硅芯管 | 2.016 | 0 |  | 0 | -100%
24 | 成品手孔井 | 复合树脂材质，400×400×400mm | 1.基坑开挖、找平、整修 2.成品手孔供应、运输、卸货、吊装就位、管口封堵、井盖井身安装等 | 1.依据图纸所示，按满足设计配置和功能要求的手孔数量以个计量 2.综合单价包干，包含一切安装辅材及材料（设备)卸货、二次转运、仓储、满足相关图纸要求、设计规范、项目现场管理、巡查整改及业主合理临时施工需求而产生的人工、机具、辅材等相关费用 | 个 | 30 | 乙供 | 劳务 | 373.54 | 0 |  | 0 | -100%
四 | 通信路由管道
1 | 分歧人孔 | 满足设计及规范要求 | 1.基坑开挖、整修 2.铺设垫层 3.模板制作、运输、安装、拆除、维修、保养 4.砌筑或混凝土拌和、运输、浇筑、养生 5.钢筋和穿钉、管道支架、拉力环的加工制作 6.孔盖制作、运输、安装 7.基坑回填、夯实、弃方移运处理 | 1.依据图纸所示，按满足设计配置和功能要求的人孔数量以个计量 2.综合单价包干，包含一切安装辅材及材料（设备)卸货、二次转运、仓储、满足相关图纸要求、设计规范、项目现场管理、巡查整改及业主合理临时施工需求而产生的人工、机具、辅材等相关费用 | 个 | 215 | 乙供 | 劳务 | 4543.1 | 0 |  | 0 | -100%
2 | 直通人孔 | 满足设计及规范要求 | 1.基坑开挖、整修 2.铺设垫层 3.模板制作、运输、安装、拆除、维修、保养 4.砌筑或混凝土拌和、运输、浇筑、养生 5.钢筋和穿钉、管道支架、拉力环的加工制作 6.孔盖制作、运输、安装 7.基坑回填、夯实、弃方移运处理 | 1.依据图纸所示，按满足设计配置和功能要求的人孔数量以个计量 2.综合单价包干，包含一切安装辅材及材料（设备)卸货、二次转运、仓储、满足相关图纸要求、设计规范、项目现场管理、巡查整改及业主合理临时施工需求而产生的人工、机具、辅材等相关费用 | 个 | 117 | 乙供 | 劳务 | 4543.1 | 0 |  | 0 | -100%
3 | 拐弯人孔 | 满足设计及规范要求 | 1.基坑开挖、整修 2.铺设垫层 3.模板制作、运输、安装、拆除、维修、保养 4.砌筑或混凝土拌和、运输、浇筑、养生 5.钢筋和穿钉、管道支架、拉力环的加工制作 6.孔盖制作、运输、安装 7.基坑回填、夯实、弃方移运处理 | 1.依据图纸所示，按满足设计配置和功能要求的人孔数量以个计量 2.综合单价包干，包含一切安装辅材及材料（设备)卸货、二次转运、仓储、满足相关图纸要求、设计规范、项目现场管理、巡查整改及业主合理临时施工需求而产生的人工、机具、辅材等相关费用 | 个 | 32 | 乙供 | 劳务 | 4543.1 | 0 |  | 0 | -100%
4 | 手孔 | 满足设计及规范要求 | 1.基坑开挖、整修 2.铺设垫层 3.模板制作、运输、安装、拆除、维修、保养 4.砌筑或混凝土拌和、运输、浇筑、养生 5.钢筋和穿钉、管道支架、拉力环的加工制作 6.孔盖制作、运输、安装 7.基坑回填、夯实、弃方移运处理 | 1.依据图纸所示，按满足设计配置和功能要求的手孔数量以个计量 2.综合单价包干，包含一切安装辅材及材料（设备)卸货、二次转运、仓储、满足相关图纸要求、设计规范、项目现场管理、巡查整改及业主合理临时施工需求而产生的人工、机具、辅材等相关费用 | 个 | 100 | 乙供 | 劳务 | 1470 | 0 |  | 0 | -100%
5 | 钢管2×Φ140×4 | 2×Φ140×4，热镀锌量为300g/m2 | 1.开挖方式综合考虑 2.开挖土（石）综合考虑 3.保护管及配件制作、运输; 4.保护管敷设、接头接续 5.运输 6.回填 7.压实 | 1.依据图纸所示，按满足设计配置和功能要求的材料数量以延米计量 2.综合单价包干，包含一切安装辅材及材料（设备)卸货、二次转运、仓储、满足相关图纸要求、设计规范、项目现场管理、巡查整改及业主合理临时施工需求而产生的人工、机具、辅材等相关费用 | 延米 | 3232 | 甲供 | 钢管 | 60.5955 | 0 |  | 0 | -100%
6 | 钢管4×Φ140×4 | 4×Φ140×4，热镀锌量为300g/m2 | 1.开挖方式综合考虑 2.开挖土（石）综合考虑 3.保护管及配件制作、运输; 4.保护管敷设、接头接续 5.运输 6.回填 7.压实 | 1.依据图纸所示，按满足设计配置和功能要求的材料数量以延米计量 2.综合单价包干，包含一切安装辅材及材料（设备)卸货、二次转运、仓储、满足相关图纸要求、设计规范、项目现场管理、巡查整改及业主合理临时施工需求而产生的人工、机具、辅材等相关费用 | 延米 | 1026 | 甲供 | 钢管 | 121.716 | 0 |  | 0 | -100%
7 | 钢管6×Φ140×4 | 6×Φ140×4，热镀锌量为300g/m2 | 1.开挖方式综合考虑 2.开挖土（石）综合考虑 3.保护管及配件制作、运输; 4.保护管敷设、接头接续 5.运输 6.回填 7.压实 | 1.依据图纸所示，按满足设计配置和功能要求的材料数量以延米计量 2.综合单价包干，包含一切安装辅材及材料（设备)卸货、二次转运、仓储、满足相关图纸要求、设计规范、项目现场管理、巡查整改及业主合理临时施工需求而产生的人工、机具、辅材等相关费用 | 延米 | 1320 | 甲供 | 钢管 | 173.124 | 0 |  | 0 | -100%
8 | C15混凝土 | C15 | 1.制、支、拆模板 2.洗刷管身基础及模板 3.拌和、浇筑混凝土 4.养护等 | 1.依据图纸所示，按满足设计配置和功能要求的混凝土包封数量以m³计量 2.综合单价包干，包含一切安装辅材及材料（设备)卸货、二次转运、仓储、满足相关图纸要求、设计规范、项目现场管理、巡查整改及业主合理临时施工需求而产生的人工、机具、辅材等相关费用 | m³ | 688 | 乙供 | 劳务 | 472.5 | 0 |  | 0 | -100%
9 | 管道开挖 | 满足设计及规范要求 | 1.开挖方式综合考虑 2.开挖土（石）综合考虑 3.清理、挖装 | 1.依据图纸所示，按满足设计配置和功能要求的开挖数量以m³计量 2.综合单价包干，包含一切安装辅材及材料（设备)卸货、二次转运、仓储、满足相关图纸要求、设计规范、项目现场管理、巡查整改及业主合理临时施工需求而产生的人工、机具、辅材等相关费用 | m³ | 1781 | 乙供 | 劳务 | 17.85 | 0 |  | 0 | -100%
10 | 管道回填 | 满足设计及规范要求 | 1.运输 2.回填 3.压实 | 1.依据图纸所示，按满足设计配置和功能要求的回填数量以m³计量 2.综合单价包干，包含一切安装辅材及材料（设备)卸货、二次转运、仓储、满足相关图纸要求、设计规范、项目现场管理、巡查整改及业主合理临时施工需求而产生的人工、机具、辅材等相关费用 | m³ | 1093 | 乙供 | 劳务 | 8.4 | 0 |  | 0 | -100%
五 | 开放路段照明路由管道
1 | 手孔 | 满足设计及规范要求 | 1.基坑开挖、整修 2.铺设垫层 3.模板制作、运输、安装、拆除、维修、保养 4.砌筑或混凝土拌和、运输、浇筑、养生 5.钢筋和穿钉、管道支架、拉力环的加工制作 6.孔盖制作、运输、安装 7.基坑回填、夯实、弃方移运处理 | 1.依据图纸所示，按满足设计配置和功能要求的手孔数量以个计量 2.综合单价包干，包含一切安装辅材及材料（设备)卸货、二次转运、仓储、满足相关图纸要求、设计规范、项目现场管理、巡查整改及业主合理临时施工需求而产生的人工、机具、辅材等相关费用 | 个 | 13 | 乙供 | 劳务 | 1470 | 0 |  | 0 | -100%
2 | 镀锌钢管 | 8孔Φ114×4,热镀锌量为国标 | 1.开挖方式综合考虑 2.开挖土（石）综合考虑 3.保护管及配件制作、运输; 4.保护管敷设、接头接续 5.运输 6.回填 7.压实 | 1.依据图纸所示，按满足设计配置和功能要求的材料数量以延米计量 2.综合单价包干，包含一切安装辅材及材料（设备)卸货、二次转运、仓储、满足相关图纸要求、设计规范、项目现场管理、巡查整改及业主合理临时施工需求而产生的人工、机具、辅材等相关费用 | 延米 | 180 | 甲供 | 钢管 | 122.388 | 0 |  | 0 | -100%
六 | 项目暂列金 | 用于支付施工合同签订时尚未明确的征地协调、赔付等费用 | 1.架空杆位、拉线坑、材料堆场、施工便道及架线作业临时借地； 2.含报批、放线、清点补偿、清表平整、围挡防护、完工恢复复耕 3.收集整理赔付相关的收据凭证 4.业主交代的其他相关事宜 | 1.计量单位为项； 2.涵盖施工阶段发生征地协调、政策性赔付等合同约定范围内的各类不可预见支出，包含为完成上述事项所需的全部配套费用； 3.仅用于清单列明的不可预见增项支出，承包人自主施工失误、自身原因增加的费用不得从暂列金列支 4.结算按实际核准发生金额计取，结余费用予以扣除。 | 项 | 1 | 乙供 | 劳务 | 150000 | 145631.068 | 150000 | 150000 | 0% | 禁止竞争性报价，最终据实结算。
七 | 安全生产费 |  | 按《JTG 3830-2018 公路工程建设项目概算预算编制办法》 | 1.按建筑安装工程费的2%计算 2.结算时据实结算 | 项 | 1 | 乙供 | 劳务 | 110572.7 | 107352.1359 | 110572.7 | 110572.7 | 0% | 禁止竞争性报价，最终据实结算。
CYJD1段小计： | [8 empty] | 260572.7
CYJD2段
一 | 第一施工阶段监控及执法设备保通
1 | 光缆GYTS24B1.3 | GYTS24B1.3 | 1.线缆及配套附件、辅材的装卸、运输、就位 2.线缆敷设、端头切割、连接、接续/终端盒、分歧盒供应、安装、标识 3.功能检测 | 1.依据图纸所示，按满足设计配置和功能要求的线缆数量以米计量 2.综合单价包干，包含一切安装辅材及材料（设备)卸货、二次转运、仓储、满足相关图纸要求、设计规范、项目现场管理、巡查整改及业主合理临时施工需求而产生的人工、机具、辅材等相关费用 | 米 | 5595 | 甲供 | 光缆 | 3.675 | 0 |  | 0 | -100%
2 | 光缆GYTS48B1.3 | GYTS48B1.3 | 1.线缆及配套附件、辅材的装卸、运输、就位 2.线缆敷设、端头切割、连接、接续/终端盒、分歧盒供应、安装、标识 3.功能检测 | 1.依据图纸所示，按满足设计配置和功能要求的线缆数量以米计量 2.综合单价包干，包含一切安装辅材及材料（设备)卸货、二次转运、仓储、满足相关图纸要求、设计规范、项目现场管理、巡查整改及业主合理临时施工需求而产生的人工、机具、辅材等相关费用 | 米 | 3000 | 甲供 | 光缆 | 3.675 | 0 |  | 0 | -100%
3 | 光缆GYTS4B1.3 | GYTS4B1.3 | 1.线缆及配套附件、辅材的装卸、运输、就位 2.线缆敷设、端头切割、连接、接续/终端盒、分歧盒供应、安装、标识 3.功能检测 | 1.依据图纸所示，按满足设计配置和功能要求的线缆数量以米计量 2.综合单价包干，包含一切安装辅材及材料（设备)卸货、二次转运、仓储、满足相关图纸要求、设计规范、项目现场管理、巡查整改及业主合理临时施工需求而产生的人工、机具、辅材等相关费用 | 米 | 1500 | 甲供 | 光缆 | 3.675 | 0 |  | 0 | -100%
4 | 监控设备拆除及转运 | 含杆件，相应设备，运输到指定地点 | 1.原有监控全套设备、杆件、机箱、管线、支架保护性拆除； 2.断电、线缆标识、设备包裹防护，拆除构件装车； 3.场内转运至指定堆场卸车码放，施工垃圾清理清运，全程成品保护 | 1.依据图纸所示，按满足设计配置和功能要求的设备数量以项计量 2.综合单价包干，包含一切人工、工器具、防护耗材、短途转运、现场清理等费用 | 项 | 34 | 乙供 | 劳务 | 525 | 0 |  | 0 | -100%
5 | 悬臂式情报板拆除及转运 | 含杆件，相应设备，运输到指定地点 | 1.原有情报板、杆件、机箱、管线、支架保护性拆除； 2.断电、线缆标识、设备包裹防护，拆除构件装车； 3.场内转运至指定堆场卸车码放，施工垃圾清理清运，全程成品保护 | 1.依据图纸所示，按满足设计配置和功能要求的设备数量以项计量 2.综合单价包干，包含一切安装辅材及材料（设备)卸货、二次转运、仓储、满足相关图纸要求、设计规范、项目现场管理、巡查整改及业主合理临时施工需求而产生的人工、机具、辅材等相关费用 | 项 | 1 | 乙供 | 劳务 | 3719.1 | 0 |  | 0 | -100%
6 | 门架式情报板拆除及转运 | 含杆件，相应设备，运输到指定地点 | 1.原有情报板、杆件、机箱、管线、支架保护性拆除； 2.断电、线缆标识、设备包裹防护，拆除构件装车； 3.场内转运至指定堆场卸车码放，施工垃圾清理清运，全程成品保护 | 1.依据图纸所示，按满足设计配置和功能要求的设备数量以项计量 2.综合单价包干，包含一切安装辅材及材料（设备)卸货、二次转运、仓储、满足相关图纸要求、设计规范、项目现场管理、巡查整改及业主合理临时施工需求而产生的人工、机具、辅材等相关费用 | 项 | 2 | 乙供 | 劳务 | 3675 | 0 |  | 0 | -100%
7 | 执法设备拆除及转运 | 含杆件，相应设备，运输到指定地点 | 1.原有全套执法设备、杆件、机箱、管线、支架保护性拆除； 2.断电、线缆标识、设备包裹防护，拆除构件装车； 3.场内转运至指定堆场卸车码放，施工垃圾清理清运，全程成品保护 | 1.依据图纸所示，按满足设计配置和功能要求的设备数量以项计量 2.综合单价包干，包含一切安装辅材及材料（设备)卸货、二次转运、仓储、满足相关图纸要求、设计规范、项目现场管理、巡查整改及业主合理临时施工需求而产生的人工、机具、辅材等相关费用 | 项 | 6 | 乙供 | 劳务 | 1680 | 0 |  | 0 | -100%
8 | ETC门架拆除及转运 | 含杆件，相应设备，运输到指定地点 | 1.原有全套ETC门架、配套设备、机箱、管线、支架保护性拆除； 2.断电、线缆标识、设备包裹防护，拆除构件装车； 3.场内转运至指定堆场卸车码放，施工垃圾清理清运，全程成品保护 | 1.依据图纸所示，按满足设计配置和功能要求的门架数量以项计量 2.综合单价包干，包含一切安装辅材及材料（设备)卸货、二次转运、仓储、满足相关图纸要求、设计规范、项目现场管理、巡查整改及业主合理临时施工需求而产生的人工、机具、辅材等相关费用 | 项 | 11 | 乙供 | 劳务 | 8400 | 0 |  | 0 | -100%
9 | 交通组织 | 短时间占道、断道施工；含门架施工、线缆施工、交安设施等 | 包含但不限于办理相关手续，并按要求完成现场交通运营安全措施，如：安装摄像头、频闪灯、电子导向牌，摆放交通路锥、水马、交通疏导指示牌、交通疏解维护车辆、交通安全管理与交通安全设施维护维修等，具体要求根据《重庆市营运高速公路施工标准化管理规定》（DB50/T 959-2019）中的施工现场布设要求设置 | 1.按同一施工路段，施工前摆放临时安全交通设施到施工过程中维护临时安全交通设施，至施工完成后回收临时交通安全设施的整个过程，以“处”为单位计量； 2.综合单价包干，包含一切安装辅材及材料（设备)卸货、二次转运、仓储、满足相关图纸要求、设计规范、项目现场管理、巡查整改及业主合理临时施工需求而产生的人工、机具、辅材等相关费用； | 处 | 58 | 乙供 | 劳务 | 1497.34 | 0 |  | 0 | -100%
二 | 第二、三、四施工阶段监控及执法设备保通
1 | 光缆利旧上架 | 含拆除、调试、成端、终端盒、分歧盒等辅材，将光缆移动至路侧架空杆 | 1.原有光缆保护性拆除，标记编号、旧缆梳理盘放； 2.光缆转运、人工抬运、整理绑扎、标识； 3.光缆上架空杆排布固定、配套扎带； 4.施工垃圾清理、现场成品保护； 5.终端盒、分歧盒的供应和使用； 6.功能检测 | 1.依据图纸所示，按满足设计配置和功能要求的线缆数量以米计量 2.综合单价包干，包含一切安装辅材及材料（设备)卸货、二次转运、仓储、满足相关图纸要求、设计规范、项目现场管理、巡查整改及业主合理临时施工需求而产生的人工、机具、辅材等相关费用 | 米 | 43938 | 乙供 | 劳务 | 5.5125 | 0 |  | 0 | -100%
2 | 电缆迁改 | 电缆拆除，移动至路侧架空杆 | 1.原有电缆保护性拆除，标记编号、旧缆梳理盘放； 2.电缆转运、人工抬运、整理绑扎、标识； 3.电缆上架空杆排布固定、配套扎带； 4.施工垃圾清理、现场成品保护； 5.功能检测 | 1.依据图纸所示，按满足设计配置和功能要求的线缆数量以米计量 2.综合单价包干，包含一切安装辅材及材料（设备)卸货、二次转运、仓储、满足相关图纸要求、设计规范、项目现场管理、巡查整改及业主合理临时施工需求而产生的人工、机具、辅材等相关费用 | 米 | 23112 | 乙供 | 劳务 | 4.725 | 0 |  | 0 | -100%
3 | 电缆新增 | 铝芯YJLV 2*16 | 1.线缆及配套附件、辅材的装卸、运输、就位 2.线缆按设计、项目部、规范等要求进行敷设、端头连接、接线箱（盒）安装、标识 3.功能检测 | 1.依据图纸所示，按满足设计配置和功能要求的线缆数量以米计量 2.综合单价包干，包含一切安装辅材及材料（设备)卸货、二次转运、仓储、满足相关图纸要求、设计规范、项目现场管理、巡查整改及业主合理临时施工需求而产生的人工、机具、辅材等相关费用 | 米 | 26000 | 甲供 | 电缆 | 3.15 | 0 |  | 0 | -100%
4 | 原有监控设备移位 | 移至并新建架空杆上 | 1.原有监控全套设备保护性拆除； 2.断电、线缆标识、设备包裹防护，拆除构件装车； 3.场内转运至指定堆场卸车码放，施工垃圾清理清运，全程成品保护 4.设备本体及配套附件、辅材的装卸、运输、就位 5.设备安装固定、线缆连接 6.通电，设备调试，指标测试 7.接口正确性检查和调试 | 1.依据图纸所示，按满足设计配置和功能要求的设备数量以套计量 2.综合单价包干，包含一切安装辅材及材料（设备)卸货、二次转运、仓储、满足相关图纸要求、设计规范、项目现场管理、巡查整改及业主合理临时施工需求而产生的人工、机具、辅材等相关费用 | 套 | 33 | 乙供 | 劳务 | 630 | 0 |  | 0 | -100%
5 | 机动车移动抓拍测速仪 | 支持违章连续抓拍功能。含支架、底座、基础固定。 | 1.设备本体及配套附件、辅材的装卸、运输、就位 2.设备安装固定、线缆连接 3.通电，设备调试，指标测试 4.接口正确性检查和调试 | 1.依据图纸所示，按满足设计配置和功能要求的设备数量以套计量 2.综合单价包干，包含一切安装辅材及材料（设备)卸货、二次转运、仓储、满足相关图纸要求、设计规范、项目现场管理、巡查整改及业主合理临时施工需求而产生的人工、机具、辅材等相关费用 | 套 | 4 | 甲供 | 摄像机 | 420 | 0 |  | 0 | -100%
6 | 移动式监控摄像机 | 400万23倍低功耗太阳能摄像机，由全景摄像机、细节摄像机、太阳能组成 | 1.设备本体及配套附件、辅材的装卸、运输、就位 2.设备安装固定、线缆连接 3.通电，设备调试，指标测试 4.接口正确性检查和调试 | 1.依据图纸所示，按满足设计配置和功能要求的设备数量以套计量 2.综合单价包干，包含一切安装辅材及材料（设备)卸货、二次转运、仓储、满足相关图纸要求、设计规范、项目现场管理、巡查整改及业主合理临时施工需求而产生的人工、机具、辅材等相关费用 | 套 | 20 | 甲供 | 摄像机 | 420 | 0 |  | 0 | -100%
7 | 摄像机立杆(6米) | 含基础、立柱、安装附件、防雷接地等。立柱热镀锌量为600g/m2 | 1.基坑开挖、整修； 2.铺设垫层； 3.模板制作、运输、安装、拆除、维修、保养； 4.混凝土运输、浇筑、养护； 5.基坑回填、夯实、弃方移运处理 6.接地角钢加工、装卸、运输; 7.杆件及配套附件、辅材的装卸、运输、就位 8.杆件及配套附件安装、线缆连接 9.防腐处理 | 1.依据图纸所示，按满足设计配置和功能要求的立杆数量以套计量 2.综合单价包干，包含一切安装辅材及材料（设备)卸货、二次转运、仓储、满足相关图纸要求、设计规范、项目现场管理、巡查整改及业主合理临时施工需求而产生的人工、机具、辅材等相关费用 | 套 | 20 | 基础及预埋件乙供，其它甲供 | 钢结构 | 1839.78 | 0 |  | 0 | -100%
8 | 简易车速反馈及信息发布设施 | 400万摄像机，支持车辆以及车速检测。含支架、底座、基础固定。 | 1.设备本体及配套附件、辅材的装卸、运输、就位 2.设备安装固定、线缆连接 3.通电，设备调试，指标测试 4.接口正确性检查和调试 | 1.依据图纸所示，按满足设计配置和功能要求的设备数量以套计量 2.综合单价包干，包含一切安装辅材及材料（设备)卸货、二次转运、仓储、满足相关图纸要求、设计规范、项目现场管理、巡查整改及业主合理临时施工需求而产生的人工、机具、辅材等相关费用 | 套 | 12 | 甲供 | 摄像机 | 420 | 0 |  | 0 | -100%
9 | 4G流量卡 | 预计使用3年 | 1.流量卡安装、配置相关驱动程序、调试、维护、更换等 | 1.依据图纸所示，按满足设计配置和功能要求的流量卡数量以项计量 2.综合单价包干，包含一切安装辅材及材料（设备)卸货、二次转运、仓储、满足相关图纸要求、设计规范、项目现场管理、巡查整改及业主合理临时施工需求而产生的人工、机具、辅材等相关费用 | 项 | 97 | 甲供 | 通用设备 | 47.25 | 0 |  | 0 | -100%
10 | 外场设备箱 | 含电源防雷器、数据防雷器、相关配套设施，防护等级：≥IP65 | 1.设备本体及配套附件、辅材的装卸、运输、就位 2.安装、线缆连接 3.接口正确性检查和调试、指标测试、标识 | 1.依据图纸所示，按满足设计配置和功能要求的设备箱数量以套计量 2.综合单价包干，包含一切安装辅材及材料（设备)卸货、二次转运、仓储、满足相关图纸要求、设计规范、项目现场管理、巡查整改及业主合理临时施工需求而产生的人工、机具、辅材等相关费用 | 套 | 20 | 甲供 | 通用设备 | 210 | 0 |  | 0 | -100%
11 | 临时设备拆除 | 含机动车移动抓拍测速仪、移动式监控摄像机、简易车速反馈及信息发布设施、临时设备及杆件 | 1.原有临时设备、杆件、机箱、管线、支架保护性拆除； 2.断电、线缆标识、设备包裹防护，拆除构件装车； 3.场内转运至指定堆场卸车码放，施工垃圾清理清运，全程成品保护 | 1.依据图纸所示，按满足设计配置和功能要求的设备数量以处计量 2.综合单价包干，包含一切安装辅材及材料（设备)卸货、二次转运、仓储、满足相关图纸要求、设计规范、项目现场管理、巡查整改及业主合理临时施工需求而产生的人工、机具、辅材等相关费用 | 处 | 27 | 乙供 | 劳务 | 735 | 0 |  | 0 | -100%
12 | 交通组织 | 短时间占道、断道施工；含门架施工、线缆施工、交安设施等 | 包含但不限于办理相关手续，并按要求完成现场交通运营安全措施，如：安装摄像头、频闪灯、电子导向牌，摆放交通路锥、水马、交通疏导指示牌、交通疏解维护车辆、交通安全管理与交通安全设施维护维修等，具体要求根据《重庆市营运高速公路施工标准化管理规定》（DB50/T 959-2019）中的施工现场布设要求设置 | 1.按同一施工路段，施工前摆放临时安全交通设施到施工过程中维护临时安全交通设施，至施工完成后回收临时交通安全设施的整个过程，以“处”为单位计量； 2.综合单价包干，包含一切安装辅材及材料（设备)卸货、二次转运、仓储、满足相关图纸要求、设计规范、项目现场管理、巡查整改及业主合理临时施工需求而产生的人工、机具、辅材等相关费用； | 处 | 63 | 乙供 | 劳务 | 1497.34 | 0 |  | 0 | -100%
三 | 第二、三、四施工阶段通信保通
1 | 8米水泥杆 | 钢筋混凝土电杆梢径150mm，根径257mm，使用普通锥型杆的形式，水泥杆需满足《环形混凝土电杆》GB/T4623-2025要求，非预应力，等级G级 | 1.测量定位、基坑开挖、整修； 2.铺设垫层； 3.模板制作、运输、安装、拆除、维修、保养； 4.混凝土运输、浇筑、养护； 5.基坑回填、夯实、弃方移运处理 6.接地角钢加工、装卸、运输; 7.电杆及配套附件、辅材、杆上金具的装卸、运输、就位 8.电杆及配套附件、辅材、杆上金具安装 9.防腐处理 | 1.依据图纸所示，按满足设计配置和功能要求的材料数量以根计量 2.综合单价包干，包含一切安装辅材及材料（设备)卸货、二次转运、仓储、满足相关图纸要求、设计规范、项目现场管理、巡查整改及业主合理临时施工需求而产生的人工、机具、辅材等相关费用 | 根 | 541 | 甲供 | 电杆 | 923.49 | 0 |  | 0 | -100%
2 | 10米水泥杆 | 钢筋混凝土电杆，梢径190mm，根径323mm，使用普通锥型杆的形式，水泥杆需满足《环形混凝土电杆》GB/T4623-2025要求,，非预应力，等级I级 | 1.测量定位、基坑开挖、整修； 2.铺设垫层； 3.模板制作、运输、安装、拆除、维修、保养； 4.混凝土运输、浇筑、养护； 5.基坑回填、夯实、弃方移运处理 6.接地角钢加工、装卸、运输; 7.电杆及配套附件、辅材、杆上金具的装卸、运输、就位 8.电杆及配套附件、辅材、杆上金具安装 9.防腐处理 | 1.依据图纸所示，按满足设计配置和功能要求的材料数量以根计量 2.综合单价包干，包含一切安装辅材及材料（设备)卸货、二次转运、仓储、满足相关图纸要求、设计规范、项目现场管理、巡查整改及业主合理临时施工需求而产生的人工、机具、辅材等相关费用 | 根 | 59 | 甲供 | 电杆 | 1053.89 | 0 |  | 0 | -100%
3 | 12米水泥杆 | 钢筋混凝土电杆，梢径190mm，根径350mm，使用普通锥型杆的形式，水泥杆需满足《环形混凝土电杆》GB/T4623-2025要求，非预应力，等级L级 | 1.测量定位、基坑开挖、整修； 2.铺设垫层； 3.模板制作、运输、安装、拆除、维修、保养； 4.混凝土运输、浇筑、养护； 5.基坑回填、夯实、弃方移运处理 6.接地角钢加工、装卸、运输; 7.电杆及配套附件、辅材、杆上金具的装卸、运输、就位 8.电杆及配套附件、辅材、杆上金具安装 9.防腐处理 | 1.依据图纸所示，按满足设计配置和功能要求的材料数量以根计量 2.综合单价包干，包含一切安装辅材及材料（设备)卸货、二次转运、仓储、满足相关图纸要求、设计规范、项目现场管理、巡查整改及业主合理临时施工需求而产生的人工、机具、辅材等相关费用 | 根 | 28 | 甲供 | 电杆 | 1583.59 | 0 |  | 0 | -100%
4 | 水泥撑杆 | 10m 钢筋混凝土电杆，梢径190mm，根径323mm,需满足《环形混凝土电杆》GB/T4623-2025要求，非预应力，等级I级 | 1.测量定位、基坑开挖、整修； 2.铺设垫层； 3.模板制作、运输、安装、拆除、维修、保养； 4.混凝土运输、浇筑、养护； 5.基坑回填、夯实、弃方移运处理 6.接地角钢加工、装卸、运输; 7.电杆及配套附件、辅材、杆上金具的装卸、运输、就位 8.电杆及配套附件、辅材、杆上金具安装 9.防腐处理 | 1.依据图纸所示，按满足设计配置和功能要求的材料数量以根计量 2.综合单价包干，包含一切安装辅材及材料（设备)卸货、二次转运、仓储、满足相关图纸要求、设计规范、项目现场管理、巡查整改及业主合理临时施工需求而产生的人工、机具、辅材等相关费用 | 根 | 25 | 甲供 | 电杆 | 1053.89 | 0 |  | 0 | -100%
5 | 水泥撑杆 | 7m 钢筋混凝土电杆，梢径150mm，根径243mm,需满足《环形混凝土电杆》GB/T4623-2025要求，非预应力，等级F级 | 1.测量定位、基坑开挖、整修； 2.铺设垫层； 3.模板制作、运输、安装、拆除、维修、保养； 4.混凝土运输、浇筑、养护； 5.基坑回填、夯实、弃方移运处理 6.接地角钢加工、装卸、运输; 7.电杆及配套附件、辅材、杆上金具的装卸、运输、就位 8.电杆及配套附件、辅材、杆上金具安装 9.防腐处理 | 1.依据图纸所示，按满足设计配置和功能要求的材料数量以根计量 2.综合单价包干，包含一切安装辅材及材料（设备)卸货、二次转运、仓储、满足相关图纸要求、设计规范、项目现场管理、巡查整改及业主合理临时施工需求而产生的人工、机具、辅材等相关费用 | 根 | 4 | 甲供 | 电杆 | 923.31 | 0 |  | 0 | -100%
6 | 水泥拉线盘 | 600*400*150 | 1.测量定位 2.基坑开挖、整修； 3.铺设垫层； 4.模板制作、运输、安装、拆除、维修、保养； 5.混凝土运输、分层浇筑、养护； 6.基坑回填、夯实、弃方移运处理 7.接地角钢加工、装卸、运输; 8.预装拉线棒、拉盘入坑调平找向; 9.拉线收紧、防腐等 | 1.依据图纸所示，按满足设计配置和功能要求的材料数量以个计量 2.综合单价包干，包含一切安装辅材及材料（设备)卸货、二次转运、仓储、满足相关图纸要求、设计规范、项目现场管理、巡查整改及业主合理临时施工需求而产生的人工、机具、辅材等相关费用 | 个 | 225 | 甲供 | 电杆 | 209.46 | 0 |  | 0 | -100%
7 | 立杆接地 | ≤10Ω | 1.接地铜排供应、加工、装卸、运输 2.安装、防护 3.功能检测 | 1.依据图纸所示，按满足设计配置和功能要求的接地数量以处计量 2.综合单价包干，包含一切安装辅材及材料（设备)卸货、二次转运、仓储、满足相关图纸要求、设计规范、项目现场管理、巡查整改及业主合理临时施工需求而产生的人工、机具、辅材等相关费用 | 处 | 121 | 乙供 | 劳务 | 637.75 | 0 |  | 0 | -100%
8 | 接地扁钢 | 40*4mm、热镀锌量为国标 | 1.接地扁钢加工、装卸、运输 2.安装、防护 3.功能检测 | 1.依据图纸所示，按满足设计配置和功能要求的材料数量以米计量 2.综合单价包干，包含一切安装辅材及材料（设备)卸货、二次转运、仓储、满足相关图纸要求、设计规范、项目现场管理、巡查整改及业主合理临时施工需求而产生的人工、机具、辅材等相关费用 | 米 | 2401 | 甲供 | 钢管 | 6.3 | 0 |  | 0 | -100%
9 | 接地角钢 | 50*50*5mm、热镀锌量为国标 | 1.接地角钢加工、装卸、运输 2.安装、防护 3.功能检测 | 1.依据图纸所示，按满足设计配置和功能要求的材料数量以米计量 2.综合单价包干，包含一切安装辅材及材料（设备)卸货、二次转运、仓储、满足相关图纸要求、设计规范、项目现场管理、巡查整改及业主合理临时施工需求而产生的人工、机具、辅材等相关费用 | 米 | 900 | 甲供 | 钢管 | 6.3 | 0 |  | 0 | -100%
10 | 7/2.6钢绞线 | 镀锌处理，采用热浸镀锌工艺，锌层重量≥85g/m²,需符合YB/T 098-2012标准 | 1.钢绞线、各类型铁丝线、衬环、抱箍、夹板等金具的运输、装卸、就位； 2.钢绞线、各类型铁丝线、衬环、抱箍、夹板等金具固定、安装、防腐防锈处理 3.各类型铁丝线切割、缠绕等内容 | 1.依据图纸所示，按满足设计配置和功能要求的材料数量以kg计量 2.综合单价包干，包含一切安装辅材及材料（设备)卸货、二次转运、仓储、满足相关图纸要求、设计规范、项目现场管理、巡查整改及业主合理临时施工需求而产生的人工、机具、辅材等相关费用 | kg | 15303 | 甲供 | 钢管 | 3.34 | 0 |  | 0 | -100%
11 | 挂钩 | 光缆挂钩、挂钩规格：55mm、用于光（电）缆的外径24-32；用于吊线规格7/2.6.挂钩自重0.69（N/只） | 1.挂钩运输、装卸、就位； 2.挂钩固定、安装、防腐防锈处理 | 1.依据图纸所示，按满足设计配置和功能要求的材料数量以个计量 2.综合单价包干，包含一切安装辅材及材料（设备)卸货、二次转运、仓储、满足相关图纸要求、设计规范、项目现场管理、巡查整改及业主合理临时施工需求而产生的人工、机具、辅材等相关费用 | 个 | 87165 | 甲供 | 钢管 | 0.5 | 0 |  | 0 | -100%
12 | 5股衬环 | 满足设计及规范要求 | 1.衬环供应、装卸、运输； | 1.依据图纸所示，按满足设计配置和功能要求的材料数量以个计量 2.综合单价包干，包含一切安装辅材及材料（设备)卸货、二次转运、仓储、满足相关图纸要求、设计规范、项目现场管理、巡查整改及业主合理临时施工需求而产生的人工、机具、辅材等相关费用 | 个 | 225 | 乙供 | 劳务 | 0.6 | 0 |  | 0 | -100%
13 | 拉线抱箍 | 满足设计及规范要求 | 1.抱箍供应、装卸、运输； | 1.依据图纸所示，按满足设计配置和功能要求的材料数量以付计量 2.综合单价包干，包含一切安装辅材及材料（设备)卸货、二次转运、仓储、满足相关图纸要求、设计规范、项目现场管理、巡查整改及业主合理临时施工需求而产生的人工、机具、辅材等相关费用 | 付 | 225 | 乙供 | 劳务 | 23 | 0 |  | 0 | -100%
14 | 三眼单槽夹板 | 满足设计及规范要求 | 1.夹板供应、装卸、运输； | 1.依据图纸所示，按满足设计配置和功能要求的材料数量以付计量 2.综合单价包干，包含一切安装辅材及材料（设备)卸货、二次转运、仓储、满足相关图纸要求、设计规范、项目现场管理、巡查整改及业主合理临时施工需求而产生的人工、机具、辅材等相关费用 | 付 | 601 | 乙供 | 劳务 | 6.38 | 0 |  | 0 | -100%
15 | 光缆过杆保护管 | PVC塑料软管，直径80mm | 1.保护管及配件制作、运输 2.保护管敷设、接头接续 | 1.依据图纸所示，按满足设计配置和功能要求的管道数量以米计量 2.综合单价包干，包含一切安装辅材及材料（设备)卸货、二次转运、仓储、满足相关图纸要求、设计规范、项目现场管理、巡查整改及业主合理临时施工需求而产生的人工、机具、辅材等相关费用 | 米 | 240.2 | 甲供 | 塑料管 | 7.35 | 0 |  | 0 | -100%
16 | GYTA-30B1,单模光缆 | GYTA-30B1,单模光缆 | 1.线缆及配套附件、辅材的装卸、运输、就位 2.线缆敷设、端头切割、连接、接续/终端盒、分歧盒供应、安装、标识 3.功能检测 | 1.依据图纸所示，按满足设计配置和功能要求的线缆数量以米计量 2.综合单价包干，包含一切安装辅材及材料（设备)卸货、二次转运、仓储、满足相关图纸要求、设计规范、项目现场管理、巡查整改及业主合理临时施工需求而产生的人工、机具、辅材等相关费用 | 米 | 47642 | 甲供 | 光缆 | 3.675 | 0 |  | 0 | -100%
17 | GYTA-24B1,单模光缆 | GYTA-24B1,单模光缆 | 1.线缆及配套附件、辅材的装卸、运输、就位 2.线缆敷设、端头切割、连接、接续/终端盒、分歧盒供应、安装、标识 3.功能检测 | 1.依据图纸所示，按满足设计配置和功能要求的线缆数量以米计量 2.综合单价包干，包含一切安装辅材及材料（设备)卸货、二次转运、仓储、满足相关图纸要求、设计规范、项目现场管理、巡查整改及业主合理临时施工需求而产生的人工、机具、辅材等相关费用 | 米 | 1967 | 甲供 | 光缆 | 3.675 | 0 |  | 0 | -100%
18 | 钢管 | 2×φ114×4、热镀锌量为国标 | 1.开挖方式综合考虑 2.开挖土（石）综合考虑 3.保护管及配件制作、运输; 4.保护管敷设、接头接续 5.运输 6.回填 7.压实 | 1.依据图纸所示，按满足设计配置和功能要求的材料数量以延米计量 2.综合单价包干，包含一切安装辅材及材料（设备)卸货、二次转运、仓储、满足相关图纸要求、设计规范、项目现场管理、巡查整改及业主合理临时施工需求而产生的人工、机具、辅材等相关费用 | 延米 | 134 | 甲供 | 钢管 | 35.0595 | 0 |  | 0 | -100%
19 | 人孔 | 满足设计及规范要求 | 1.基坑开挖、整修 2.铺设垫层 3.模板制作、运输、安装、拆除、维修、保养 4.砌筑或混凝土拌和、运输、浇筑、养生 5.钢筋和穿钉、管道支架、拉力环的加工制作 6.孔盖制作、运输、安装 7.基坑回填、夯实、弃方移运处理 | 1.依据图纸所示，按满足设计配置和功能要求的人孔数量以个计量 2.综合单价包干，包含一切安装辅材及材料（设备)卸货、二次转运、仓储、满足相关图纸要求、设计规范、项目现场管理、巡查整改及业主合理临时施工需求而产生的人工、机具、辅材等相关费用 | 个 | 6 | 乙供 | 劳务 | 4543.1 | 0 |  | 0 | -100%
20 | 光缆割接 | 按每处光缆统计 | 1.光缆开剥、纤芯整理清洁； 2.光纤切割； 3.检验器材，确定接头位置 4.熔接纤芯，接续加强芯 5.盘绕固定预留光纤，复测衰减，安装接头盒，拖架等 | 1.依据图纸所示，按满足设计配置和功能要求的线缆割接数量以处计量 2.综合单价包干，包含一切安装辅材及材料（设备)卸货、二次转运、仓储、满足相关图纸要求、设计规范、项目现场管理、巡查整改及业主合理临时施工需求而产生的人工、机具、辅材等相关费用 | 处 | 22 | 乙供 | 劳务 | 403.2 | 0 |  | 0 | -100%
21 | 临时光电缆及设备拆除 | 含钢绞线、水泥杆及设备等 | 1.原有临时设备、杆件、钢绞线、光电缆、支架保护性拆除； 2.断电、线缆标识、设备包裹防护，拆除构件装车； 3.场内转运至指定堆场卸车码放，施工垃圾清理清运，全程成品保护 | 1.依据图纸所示，按满足设计配置和功能要求的材料及设备拆除数量以米计量 2.综合单价包干，包含一切安装辅材及材料（设备)卸货、二次转运、仓储、满足相关图纸要求、设计规范、项目现场管理、巡查整改及业主合理临时施工需求而产生的人工、机具、辅材等相关费用 | 米 | 312075 | 乙供 | 劳务 | 2.625 | 0 |  | 0 | -100%
22 | 交通组织施工措施费 | 临时光缆搭建、拆除、新建永久管道及光缆 | 包含但不限于办理相关手续，并按要求完成现场交通运营安全措施，如：安装摄像头、频闪灯、电子导向牌，摆放交通路锥、水马、交通疏导指示牌、交通疏解维护车辆、交通安全管理与交通安全设施维护维修等，具体要求根据《重庆市营运高速公路施工标准化管理规定》（DB50/T 959-2019）中的施工现场布设要求设置 | 1.按同一施工路段，施工前摆放临时安全交通设施到施工过程中维护临时安全交通设施，至施工完成后回收临时交通安全设施的整个过程，以“项”为单位计量； 2.综合单价包干，包含一切安装辅材及材料（设备)卸货、二次转运、仓储、满足相关图纸要求、设计规范、项目现场管理、巡查整改及业主合理临时施工需求而产生的人工、机具、辅材等相关费用； | 项 | 1 | 乙供 | 劳务 | 65441.31 | 0 |  | 0 | -100%
23 | φ40/33 硅芯管 | φ40/33 | 1.保护管及配件制作、运输 2.保护管敷设、接头接续 | 1.依据图纸所示，按满足设计配置和功能要求的管道数量以米计量 2.综合单价包干，包含一切安装辅材及材料（设备)卸货、二次转运、仓储、满足相关图纸要求、设计规范、项目现场管理、巡查整改及业主合理临时施工需求而产生的人工、机具、辅材等相关费用 | 米 | 10000 | 甲供 | 硅芯管 | 2.016 | 0 |  | 0 | -100%
24 | 成品手孔井 | 复合树脂材质，400×400×400mm | 1.基坑开挖、找平、整修 2.成品手孔供应、运输、卸货、吊装就位、管口封堵、井盖井身安装等 | 1.依据图纸所示，按满足设计配置和功能要求的手孔数量以个计量 2.综合单价包干，包含一切安装辅材及材料（设备)卸货、二次转运、仓储、满足相关图纸要求、设计规范、项目现场管理、巡查整改及业主合理临时施工需求而产生的人工、机具、辅材等相关费用 | 个 | 30 | 乙供 | 劳务 | 373.54 | 0 |  | 0 | -100%
四 | 通信路由管道
1 | 分歧人孔 | 满足设计及规范要求 | 1.基坑开挖、整修 2.铺设垫层 3.模板制作、运输、安装、拆除、维修、保养 4.砌筑或混凝土拌和、运输、浇筑、养生 5.钢筋和穿钉、管道支架、拉力环的加工制作 6.孔盖制作、运输、安装 7.基坑回填、夯实、弃方移运处理 | 1.依据图纸所示，按满足设计配置和功能要求的人孔数量以个计量 2.综合单价包干，包含一切安装辅材及材料（设备)卸货、二次转运、仓储、满足相关图纸要求、设计规范、项目现场管理、巡查整改及业主合理临时施工需求而产生的人工、机具、辅材等相关费用 | 个 | 178 | 乙供 | 劳务 | 4543.1 | 0 |  | 0 | -100%
2 | 直通人孔 | 满足设计及规范要求 | 1.基坑开挖、整修 2.铺设垫层 3.模板制作、运输、安装、拆除、维修、保养 4.砌筑或混凝土拌和、运输、浇筑、养生 5.钢筋和穿钉、管道支架、拉力环的加工制作 6.孔盖制作、运输、安装 7.基坑回填、夯实、弃方移运处理 | 1.依据图纸所示，按满足设计配置和功能要求的人孔数量以个计量 2.综合单价包干，包含一切安装辅材及材料（设备)卸货、二次转运、仓储、满足相关图纸要求、设计规范、项目现场管理、巡查整改及业主合理临时施工需求而产生的人工、机具、辅材等相关费用 | 个 | 106 | 乙供 | 劳务 | 4543.1 | 0 |  | 0 | -100%
3 | 拐弯人孔 | 满足设计及规范要求 | 1.基坑开挖、整修 2.铺设垫层 3.模板制作、运输、安装、拆除、维修、保养 4.砌筑或混凝土拌和、运输、浇筑、养生 5.钢筋和穿钉、管道支架、拉力环的加工制作 6.孔盖制作、运输、安装 7.基坑回填、夯实、弃方移运处理 | 1.依据图纸所示，按满足设计配置和功能要求的人孔数量以个计量 2.综合单价包干，包含一切安装辅材及材料（设备)卸货、二次转运、仓储、满足相关图纸要求、设计规范、项目现场管理、巡查整改及业主合理临时施工需求而产生的人工、机具、辅材等相关费用 | 个 | 35 | 乙供 | 劳务 | 4543.1 | 0 |  | 0 | -100%
4 | 手孔 | 满足设计及规范要求 | 1.基坑开挖、整修 2.铺设垫层 3.模板制作、运输、安装、拆除、维修、保养 4.砌筑或混凝土拌和、运输、浇筑、养生 5.钢筋和穿钉、管道支架、拉力环的加工制作 6.孔盖制作、运输、安装 7.基坑回填、夯实、弃方移运处理 | 1.依据图纸所示，按满足设计配置和功能要求的手孔数量以个计量 2.综合单价包干，包含一切安装辅材及材料（设备)卸货、二次转运、仓储、满足相关图纸要求、设计规范、项目现场管理、巡查整改及业主合理临时施工需求而产生的人工、机具、辅材等相关费用 | 个 | 80 | 乙供 | 劳务 | 1470 | 0 |  | 0 | -100%
5 | 钢管2×Φ140×4 | 2×Φ140×4，热镀锌量为300g/m2 | 1.开挖方式综合考虑 2.开挖土（石）综合考虑 3.保护管及配件制作、运输; 4.保护管敷设、接头接续 5.运输 6.回填 7.压实 | 1.依据图纸所示，按满足设计配置和功能要求的材料数量以延米计量 2.综合单价包干，包含一切安装辅材及材料（设备)卸货、二次转运、仓储、满足相关图纸要求、设计规范、项目现场管理、巡查整改及业主合理临时施工需求而产生的人工、机具、辅材等相关费用 | 延米 | 2710 | 甲供 | 钢管 | 60.5955 | 0 |  | 0 | -100%
6 | 钢管4×Φ140×4 | 4×Φ140×4，热镀锌量为300g/m2 | 1.开挖方式综合考虑 2.开挖土（石）综合考虑 3.保护管及配件制作、运输; 4.保护管敷设、接头接续 5.运输 6.回填 7.压实 | 1.依据图纸所示，按满足设计配置和功能要求的材料数量以延米计量 2.综合单价包干，包含一切安装辅材及材料（设备)卸货、二次转运、仓储、满足相关图纸要求、设计规范、项目现场管理、巡查整改及业主合理临时施工需求而产生的人工、机具、辅材等相关费用 | 延米 | 964 | 甲供 | 钢管 | 121.716 | 0 |  | 0 | -100%
7 | 钢管6×Φ140×4 | 6×Φ140×4，热镀锌量为300g/m2 | 1.开挖方式综合考虑 2.开挖土（石）综合考虑 3.保护管及配件制作、运输; 4.保护管敷设、接头接续 5.运输 6.回填 7.压实 | 1.依据图纸所示，按满足设计配置和功能要求的材料数量以延米计量 2.综合单价包干，包含一切安装辅材及材料（设备)卸货、二次转运、仓储、满足相关图纸要求、设计规范、项目现场管理、巡查整改及业主合理临时施工需求而产生的人工、机具、辅材等相关费用 | 延米 | 1385 | 甲供 | 钢管 | 173.124 | 0 |  | 0 | -100%
8 | C15混凝土 | C15 | 1.制、支、拆模板 2.洗刷管身基础及模板 3.拌和、浇筑混凝土 4.养护等 | 1.依据图纸所示，按满足设计配置和功能要求的混凝土包封数量以m³计量 2.综合单价包干，包含一切安装辅材及材料（设备)卸货、二次转运、仓储、满足相关图纸要求、设计规范、项目现场管理、巡查整改及业主合理临时施工需求而产生的人工、机具、辅材等相关费用 | m³ | 640 | 乙供 | 劳务 | 472.5 | 0 |  | 0 | -100%
9 | 管道开挖 | 满足设计及规范要求 | 1.开挖方式综合考虑 2.开挖土（石）综合考虑 3.清理、挖装 | 1.依据图纸所示，按满足设计配置和功能要求的开挖数量以m³计量 2.综合单价包干，包含一切安装辅材及材料（设备)卸货、二次转运、仓储、满足相关图纸要求、设计规范、项目现场管理、巡查整改及业主合理临时施工需求而产生的人工、机具、辅材等相关费用 | m³ | 1645 | 乙供 | 劳务 | 17.85 | 0 |  | 0 | -100%
10 | 管道回填 | 满足设计及规范要求 | 1.运输 2.回填 3.压实 | 1.依据图纸所示，按满足设计配置和功能要求的回填数量以m³计量 2.综合单价包干，包含一切安装辅材及材料（设备)卸货、二次转运、仓储、满足相关图纸要求、设计规范、项目现场管理、巡查整改及业主合理临时施工需求而产生的人工、机具、辅材等相关费用 | m³ | 1005 | 乙供 | 劳务 | 8.4 | 0 |  | 0 | -100%
五 | 项目暂列金 | 用于支付施工合同签订时尚未明确的征地协调、赔付等费用 | 1.架空杆位、拉线坑、材料堆场、施工便道及架线作业临时借地； 2.含报批、放线、清点补偿、清表平整、围挡防护、完工恢复复耕 3.收集整理赔付相关的收据凭证 4.业主交代的其他相关事宜 | 1.计量单位为项； 2.涵盖施工阶段发生征地协调、政策性赔付等合同约定范围内的各类不可预见支出，包含为完成上述事项所需的全部配套费用； 3.仅用于清单列明的不可预见增项支出，承包人自主施工失误、自身原因增加的费用不得从暂列金列支 4.结算按实际核准发生金额计取，结余费用予以扣除。 | 项 | 1 | 乙供 | 劳务 | 150000 | 145631.068 | 150000 | 150000 | 0% | 不可竞争性报价，最终据实结算。
六 | 安全生产费 |  | 按《JTG 3830-2018 公路工程建设项目概算预算编制办法》 | 1.按建筑安装工程费的2%计算 2.结算时据实结算 | 项 | 1 | 乙供 | 劳务 | 109774.23 | 106576.9223 | 109774.23 | 109774.23 | 0% | 不可竞争性报价，最终据实结算。
CYJD2段小计： | [8 empty] | 259774.23
含税总报价（元） | [8 empty] | 520346.93
注：报价税率暂按3%计，国家税收政策另有专项规定的从其规定。