## 标段1
重庆公路养护工程（集团）有限公司 安全韧性提升暨路面修复性养护项目路面工程劳务分包（标段一：G65黄草至黔江段）限价审批表 货币单位：元
子目号 | 子目名称 | 单位 | 工程量 | 不含税 限价单价 | 不含税合计 | 工程量计量规则 | 工作内容
清单 第100章 总则 |  |  |  |  | 3427677.95
102 | 工程管理
102-2 | 安全生产费 | 总额 | 1 | 592275.95 | 592275.95 | 1.按工程量各章清单合计金额（不含建筑工程一切险、第三者责任险、暂估价及安全生产费）乘以安全生产费费率1.5%计算，以总额为单位计量 2.根据国家和重庆市有关规定，与安全相关但不列入安全生产费用的支出，含在相关工程子目单价或总额价内，不另行计量 | 1.设置、完善、改造和维护安全防护设施设备支出； 2.配备、维护、保养应急救援的器材和设备支出和应急演练支出； 3.重大危险源和事故隐患评估、监控(包括远程监控)和整改支出； 4.安全生产检查、咨询、评价和安全生产标准化支出； 5.配备和更新现场作业人员安全防护用品支出； 6.安全生产宣传、教育、培训支出； 7.安全生产适用的新技术、新标准、新工艺、新装备的推广应用支出； 8.安全设施及特种设备检测检验支出； 9.其他与安全生产直接相关的支出 | #REF! | 592275.95 | 0
107 | 安全作业交通维护费 | [6 empty] | #REF! | 0 | 0
107-1 | 占道作业 | [6 empty] | #REF! | 0 | 0
-a | 占道作业3km(1天) | 处 | 720 | 922.46 | 664171.2 | 1.占道作业每处工点按一次摆拆考虑，根据实际摆放长度及天数按实计算，结算公式如下：[(107-1-a)+(实际摆放长度-3公里)*(107-1-b)*(1+(实际天数-1)*0.2)+(实际天数-1)*(107-1-c)]*处数； 2.若实施方案与清单工作内容不同，结算按审批的交通组织方案调整 | 1.交通安全设施的堆放、装卸、运输、摆放、移动、维护（24小时）、拆除或撤回； 2.保护原有交通设施； 3.交通管制所需交通标志、标牌、水马、防撞桶、爆闪灯、频闪灯、导向灯、监控设备（不含流量卡）甲供，其余全部由竞标人提供。 4.夜间所需用的照明设施、灯带、发电机（含油料）、警示设施的电池、铁丝、螺丝等其余物资材料全部由竞标人提供； 5.按照辖区交管及执法等机构的意见，并按照《营运高速公路施工管理规范》（DB50/T 959-2019 ）及其它高速公路安全作业相关管理技术设计要求设置标志标牌和安全维护人员。 6.若现场交组实施方案与清单工作内容不一致，结算均以审批通过的交通组织方案为依据，经监理、业主验收合格后据实计量支付。 | #REF! | 664171.2 | 0
-b | 占道作业长度每增加1km | km·天·处 | 480 | 168.08 | 80678.4 |  |  | #REF! | 80678.4 | 0
-c | 占道作业3km每增加1天 | 天 | 360 | 305.85 | 110106 |  |  | #REF! | 110106 | 0
107-2 | 半幅双通 | [6 empty] | #REF! | 0 | 0
-a | 半幅双通3km(1天) | 处 | 960 | 1603.26 | 1539129.6 | 1.半幅双通每处工点按一次摆拆考虑，根据实际摆放长度及天数按实计算，结算公式如下：[(107-2-a)+(实际摆放长度-3公里)*(107-2-b)*(1+(实际天数-1)*0.2)+(实际天数-1)*(107-2-c)]*处数； 2.若实施方案与清单工作内容不同，结算按审批的交通组织方案调整 | 1.交通安全设施的堆放、装卸、运输、摆放、移动、维护（24小时）、拆除或撤回； 2.保护原有交通设施； 3.交通管制所需交通标志、标牌、水马、防撞桶、爆闪灯、频闪灯、导向灯、监控设备（不含流量卡）甲供，其余全部由竞标人提供。 4.夜间所需用的照明设施、灯带、发电机（含油料）、警示设施的电池、铁丝、螺丝等其余物资材料全部由竞标人提供； 5.按照辖区交管及执法等机构的意见，并按照《营运高速公路施工管理规范》（DB50/T 959-2019 ）及其它高速公路安全作业相关管理技术设计要求设置标志标牌和安全维护人员，维护工作包含迷你护栏、警示柱、减速带、限高限宽门架等。 6.若现场交组实施方案与清单工作内容不一致，结算均以审批通过的交通组织方案为依据，经监理、业主验收合格后据实计量支付。 | #REF! | 1539129.6 | 0
-b | 半幅双通长度每增加1km | km·天·处 | 600 | 168.08 | 100848 |  |  | #REF! | 100848 | 0
-c | 半幅双通3km每增加1天 | 天 | 480 | 709.31 | 340468.8 |  |  | #REF! | 340468.8 | 0
清单 第300章 路面 |  |  |  |  | 36196514.05 |  |  | #REF! | 0 | -36196514.05
301 | 旧路面处治 | [6 empty] | #REF! | 0 | 0
301-1 | 挖除、铣刨、破碎旧路面 | [6 empty] | #REF! | 0 | 0
-a | 零星铣刨沥青混凝土路面（40㎡以下） | m2 | [5 empty] | #REF! | 0 | 0
-1 | 铣刨沥青混凝土路面(4cm≤厚度≤6cm)(含设备) | m2 | 2000 | 4.16 | 8320 | 1.依据图纸所示，按铣刨的顶面积，以平方米为单位计量。 | 1.人工辅助铣刨、测量放样（根据设计要求，控制深度进行铣刨，确保铣刨面平整、均匀，平整度≤2mm)； 2.剔打边角及接头、清扫、夹层清理、清洗、吹风除尘； 3.竞标人自备铣刨机、清扫机、干洗车、水车等设备； 4.竞标人负责设备的进出场； 5.设计文件包含的全部工作内容； 6.竞标人所提供的设备设施应满足环保要求。 | #REF! | 8320 | 0
-2 | 铣刨沥青混凝土路面(4cm≤厚度≤6cm)(不含设备) | m2 | 2000 | 1.34 | 2680 | 1.依据图纸所示，按铣刨的顶面积，以平方米为单位计量。 | 1.人工辅助铣刨、测量放样（根据设计要求，控制深度进行铣刨，确保铣刨面平整、均匀，平整度≤2mm)； 2.剔打边角及接头、夹层清理、清扫、清洗、吹风除尘； 3.比选人提供铣刨机、清扫机、水车、拖车； 4.设计文件包含的全部工作内容； | #REF! | 2680 | 0
-3 | 铣刨沥青混凝土路面(厚度＞6cm)(含设备) | m3 | 100 | 81.46 | 8146 | 1.按实际铣刨体积，以立方米为单位计量； | 1.人工辅助铣刨、测量放样（根据设计要求，控制深度进行铣刨，确保铣刨面平整、均匀，平整度≤2mm)； 2.剔打边角及接头、清扫、夹层清理、清洗、吹风除尘； 3.竞标人自备铣刨机、清扫机、干洗车、水车等设备； 4.竞标人负责设备的进出场； 5.设计文件包含的全部工作内容； 6.竞标人所提供的设备设施应满足环保要求。 | #REF! | 8146 | 0
-4 | 铣刨沥青混凝土路面(厚度＞6cm)(不含设备) | m3 | 100 | 16.76 | 1676 | 1.按实际铣刨体积，以立方米为单位计量。 | 1.人工辅助铣刨、测量放样（根据设计要求，控制深度进行铣刨，确保铣刨面平整、均匀，平整度≤2mm)； 2.剔打边角及接头、夹层清理、清扫、清洗、吹风除尘； 3.比选人提供铣刨机、清扫机、水车、拖车； 4.设计文件包含的全部工作内容； | #REF! | 1676 | 0
-b | 铣刨沥青混凝土路面（40㎡以上） | [6 empty] | #REF! | 0 | 0
-1 | 铣刨沥青混凝土路面(0cm≤厚度＜4cm)(含设备) | m2 | 105000 | 2.51 | 263550 | 1.依据图纸所示，按铣刨的顶面积，以平方米为单位计量。 | 1.人工辅助铣刨、测量放样（根据设计要求，控制深度进行铣刨，确保铣刨面平整、均匀，平整度≤2mm)； 2.剔打边角及接头、清扫、夹层清理、清洗、吹风除尘； 3.竞标人自备铣刨机、清扫机、干洗车、水车等设备； 4.竞标人负责设备的进出场； 5.设计文件包含的全部工作内容； 6.竞标人所提供的设备设施应满足环保要求。 | #REF! | 263550 | 0
-2 | 铣刨沥青混凝土路面(0cm≤厚度＜4cm)(不含设备) | m2 | 45000 | 1.22 | 54900 | 1.依据图纸所示，按铣刨的顶面积，以平方米为单位计量。 | 1.人工辅助铣刨、测量放样（根据设计要求，控制深度进行铣刨，确保铣刨面平整、均匀，平整度≤2mm)； 2.剔打边角及接头、夹层清理、清扫、清洗、吹风除尘； 3.比选人提供铣刨机、清扫机、水车、拖车； 4.设计文件包含的全部工作内容； | #REF! | 54900 | 0
-3 | 铣刨沥青混凝土路面(4cm≤厚度≤6cm)(含设备) | m2 | 269968.1 | 3.78 | 1020479.42 | 1.依据图纸所示，按铣刨的顶面积，以平方米为单位计量。 | 1.人工辅助铣刨、测量放样（根据设计要求，控制深度进行铣刨，确保铣刨面平整、均匀，平整度≤2mm)； 2.剔打边角及接头、清扫、夹层清理、清洗、吹风除尘； 3.竞标人自备铣刨机、清扫机、干洗车、水车等设备； 4.竞标人负责设备的进出场； 5.设计文件包含的全部工作内容； 6.竞标人所提供的设备设施应满足环保要求。 | #REF! | 1020479.42 | 0
-4 | 铣刨沥青混凝土路面(4cm≤厚度≤6cm)(不含设备) | m2 | 115700.62 | 1.22 | 141154.76 | 1.依据图纸所示，按铣刨的顶面积，以平方米为单位计量。 | 1.人工辅助铣刨、测量放样（根据设计要求，控制深度进行铣刨，确保铣刨面平整、均匀，平整度≤2mm)； 2.剔打边角及接头、夹层清理、清扫、清洗、吹风除尘； 3.比选人提供铣刨机、清扫机、水车、拖车； 4.设计文件包含的全部工作内容； | #REF! | 141154.76 | 0
-5 | 铣刨沥青混凝土路面(厚度＞6cm)(含设备) | m3 | 2481.19 | 74.05 | 183732.12 | 1.按实际铣刨体积，以立方米为单位计量。 | 1.人工辅助铣刨、测量放样（根据设计要求，控制深度进行铣刨，确保铣刨面平整、均匀，平整度≤2mm)； 2.剔打边角及接头、清扫、夹层清理、清洗、吹风除尘； 3.竞标人自备铣刨机、清扫机、干洗车、水车等设备； 4.竞标人负责设备的进出场； 5.设计文件包含的全部工作内容； 6.竞标人所提供的设备设施应满足环保要求。 | #REF! | 183732.12 | 0
-6 | 铣刨沥青混凝土路面(厚度＞6cm)(不含设备) | m3 | 1063.37 | 15.25 | 16216.39 | 1.按实际铣刨体积，以立方米为单位计量。 | 1.人工辅助铣刨、测量放样（根据设计要求，控制深度进行铣刨，确保铣刨面平整、均匀，平整度≤2mm)； 2.剔打边角及接头、夹层清理、清扫、清洗、吹风除尘； 3.比选人提供铣刨机、清扫机、水车、拖车； 4.设计文件包含的全部工作内容； | #REF! | 16216.39 | 0
-c | 铣刨水泥稳定碎石 | [6 empty] | #REF! | 0 | 0
-1 | 铣刨水泥稳定碎石（含设备）（40㎡以下） | m3 | 0 | 0 | 0 | 1.按实际铣刨体积，以立方米为单位计量。 | 1.施工准备； 2.测量放样（根据设计要求，人工辅助控制深度进行铣刨，确保铣刨面平整、均匀); 3.清扫整理下承层，剔打接头及边角、夹层清理、清扫、吹风除尘； 4.竞标人自备铣刨机、清扫机、水车等设备； 5.竞标人负责设备的进出场； 6.设计文件包含的全部工作内容； | #REF! | 0 | 0
-2 | 铣刨水泥稳定碎石（不含设备）（40㎡以下） | m3 | 0 | 0 | 0 | 1.按实际铣刨体积，以立方米为单位计量。 | 1.施工准备； 2.测量放样（根据设计要求，人工辅助控制深度进行铣刨，确保铣刨面平整、均匀); 3.清扫整理下承层，剔打接头及边角、夹层清理、清扫、吹风除尘； 4.比选人提供铣刨机、清扫机、水车、拖车； 5.设计文件包含的全部工作内容； | #REF! | 0 | 0
-3 | 铣刨水泥稳定碎石（含设备）（40㎡以上） | m3 | 3663.92 | 34.17 | 125196.15 | 1.按实际铣刨体积，以立方米为单位计量。 | 1.施工准备； 2.测量放样（根据设计要求，人工辅助控制深度进行铣刨，确保铣刨面平整、均匀); 3.清扫整理下承层，剔打接头及边角、夹层清理、清扫、吹风除尘； 4.竞标人自备铣刨机、清扫机、水车等设备； 5.竞标人负责设备的进出场； 6.设计文件包含的全部工作内容； | #REF! | 125196.15 | 0
-4 | 铣刨水泥稳定碎石（不含设备）（40㎡以上） | m3 | 1570.26 | 12.78 | 20067.92 | 1.按实际铣刨体积，以立方米为单位计量。 | 1.施工准备； 2.测量放样（根据设计要求，人工辅助控制深度进行铣刨，确保铣刨面平整、均匀); 3.清扫整理下承层，剔打接头及边角、夹层清理、清扫、吹风除尘； 4.比选人提供铣刨机、清扫机、水车、拖车； 5.设计文件包含的全部工作内容； | #REF! | 20067.92 | 0
-d | 精铣刨沥青混凝土路面 | [6 empty] | #REF! | 0 | 0
-1 | 精铣刨沥青混凝土路面 | ㎡ | 1016912.7 | 4.04 | 4108327.31 | 1.依据图纸所示，按不同铣刨厚度的顶面积，以平方米为单位计量。 | 1.按照设计图纸进行测量后铣刨（根据设计要求，控制深度进行铣刨，确保铣刨面平整、均匀,平整度≤2mm)； 2.竞标人自备铣刨机（铣刨纹理间距≤8mm且铣刨机满足当地环保要求）； 3.施工后路面除尘（竞标人提供清扫车、干洗车、水车，自备吹风等； 4.清打边角、人工辅助水车冲洗施工后路面，施工设备的24小时值守等全部工作内容； 5.竞标人负责设备的进出场； 6.设计文件包含的全部工作内容； | #REF! | 4108327.31 | 0
-e | 铣刨料运输（含通行费） | t | 121570.54 | 35.26 | 4286577.24 | 按实际运输重量以吨计量。 | 1.运输车辆检修、车厢洁扫、加固检查、安全防护准备； 2.装车点装车、堆料场取料配合、装车过程控制、防止超装与撒漏； 3.按指定路线运输、途中覆盖、防扬尘、防遗撒、道路清洁维护； 4.运输至指定卸料点、按现场指挥就位、均匀卸料、分层堆放； 5.卸料后清理车厢、清理现场遗撒料、空车返回、周转运输； 6.运输过程中的安全文明施工、环保措施、现场协调、单据签认； 7.包含装、运、卸、空回、覆盖、防尘、清扫、场内二次倒运（如清单注明含）等全部工序； 8.铣刨料运输费按实际吨位(料场过磅计量)，空载距离（包含运输车辆空车往返）均不予计量； 9.包含运输费、进出场费、路桥费、车辆保险费、通行费等全部工作内容。
301-2 | 裂缝类病害处治 | [6 empty] | #REF! | 0 | 0
-1 | 切微缝灌注灌缝胶 |  | 0 | 0 | 0 | 依据图纸所示位置及设计要求，按切微量缝并灌缝长度以米为单位计量。 | 1.划线、开槽； 2.竞标人自备切割机、吹风机清除缝中杂物及尘土； 3.灌缝胶、灌缝、养生； 4.清理工作； 5.甲供灌缝胶 ； 6.除甲供材外完成设计文件包含的全部工作内容。 | #REF! | 0 | 0
-2 | 开槽灌缝沥青砂 | m | 2004 | 6.62 | 13266.48 | 依据图纸所示位置及设计要求，按切微量缝并灌缝长度以米为单位计量。 | 1.划线、开槽； 2.吹风清除缝中杂物及尘土； 3.熬油、灌缝、撒砂； 4.灌缝材料应均匀灌入裂缝，避免出现空隙； 5.清理工作面； 6.除甲供灌缝沥青胶砂以外完成该工作内容的所有费用。 | #REF! | 13266.48 | 0
-3 | SBS改性热沥青灌缝 | m | 745 | 3.64 | 2711.8 | 依据图纸所示位置及设计要求，按灌缝胶灌缝长度以米为单位计量。 | 1.施工准备； 2.裂缝处理（开槽后需对裂缝进行清理，清除杂物和灰尘，确保无油污）； 3.材料加热与灌缝（将改性密封胶加热至一定温度，确保流动性与粘结性均匀注入，对深缝采用分次注入,灌缝过程中注意控制胶量，避免段胶或不足)； 4.余渣清运（竞标人自备渣车、自寻渣场对余渣进行清运并满足环保设计要求）； 5.场地清扫； 6.除甲供改性沥青以外完成该工作内容的所有费用。 | #REF! | 2711.8 | 0
-4 | 贴防裂卷材（宽50cm） | m | 35150.08 | 2.28 | 80142.18 | 依据图纸所示位置及设计要求，按防裂卷材铺设长度以米为单位计量。 | 1.清扫整理下承层； 2.材料转运； 3.防裂卷材铺设； 4.甲供防裂卷材，根据图纸据实核销； 5.除甲供材外设计文件包含的全部工作内容。 | #REF! | 80142.18 | 0
301-3 | 上面层新旧结合界面处理 | [6 empty] | #REF! | 0 | 0
-1 | 贴缝条（5cm宽、4mm厚） | m | 29608.6 | 1.5 | 44412.9 | 依据图纸所示位置及设计要求，按贴缝条铺设长度以米为单位计量。 | 1.工作面清理； 2.材料转运； 3.贴缝条铺设； 4.除甲供贴缝条以外完成该工作内容的所有费用。 | #REF! | 44412.9 | 0
-2 | 侧壁涂刷灌缝胶 | m2 | 26.4 | 6.88 | 181.63 | 依据图纸所示位置及设计要求，按涂刷灌缝胶面积以平方米为单位计量。 | 1.工作面清理； 2.材料转运； 3.涂刷灌缝胶； 4.甲供灌缝胶，根据图纸据实核销； 5.除甲供材外设计文件包含的全部工作内容； | #REF! | 181.63 | 0
301-4 | 桥面铺装层修补 | [6 empty] | #REF! | 0 | 0
-1 | CF50钢纤维混凝土修补 | m3 | 20 | 360.1 | 7202 | 依据图纸所示，按修补的不同强度等级的混凝土体积，以立方米为单位计量 | 1.基面清扫； 2.模板制作、安装、拆除、修理、涂脱模剂、堆放； 3.钢纤维混凝土拌合、运输、浇筑、捣固、养护； 4.竞标人自备设备、钢纤维等材料及运输工作； 5.甲供混凝土 6.设计文件包含的全部工作内容； | #REF! | 7202 | 0
-2 | 早强修补料修补 | m3 | 20 | 4116.8 | 82336 | 依据图纸所示，按修补早强修补料体积，以立方米为单位计量 | 1.基面清扫； 2.模板制作、安装、拆除、修理、涂脱模剂、堆放； 3.修补料拌合、运输、浇筑、捣固、养护； 4.材料满足设计要求； 5.竞标人自备设备、材料及运输工作； 6.设计文件包含的全部工作内容； | #REF! | 82336 | 0
303 | 水泥稳定类摊铺 | [6 empty] | #REF! | 0 | 0
-1 | 水泥稳定碎石摊铺 | m3 | 400 | 9.33 | 3732 | 依据图纸所示，按不同厚度基层的顶面面积，以立方米为单位计量 | 1.清扫整理下承层、洒水湿润； 2.摊铺、整平； 3.洒水、碾压、养护； 4.当上层铺筑水泥稳定基层时层间撒薄层水泥或水泥净浆； 5.水稳料甲供，根据施工图纸据实核销； 6.除甲供材外设计文件包含的全部工作内容 | #REF! | 3732 | 0
-2 | 水泥稳定碎石装卸运输（含通行费） | m³ | 100 | 81.1 | 8110 | 依据图纸所示，按现场实际施工面积及施工厚度，按立方米为单位计量。 | 1.车辆检修、车厢清扫、涂刷防粘隔离剂、轮胎清洁、保温覆盖设施检查； 2.拌和站接料、分点移动装料、减少离析、覆盖保温防雨措施； 3.合规运输、温控与防离析、路线巡查、应急处置、遵守限速与环保要求； 4.按指挥就位、缓慢卸料、不冲撞摊铺机、卸料干净、清理遗撒； 5.单据签认、车辆清洗、空车返回、安全文明施工、配合验收计量； 6.包含装、运、空回、保温、防雨、防污染、温控、现场协调与文明施工全部工序； 7.包含运输费、进出场费、路桥费、车辆保险费、通行费等全部工作内容。
308 | 透层、粘层和封层 | [6 empty] | #REF! | 0 | 0
308-1 | 透层 | [6 empty] | #REF! | 0 | 0
-1 | 乳化沥青（含设备） | m2 | 23657.3 | 0.35 | 8280.06 | 依据图纸所示，按不同类型透层的洒布面积，以平方米为单位计量 | 1.清扫整理下承层； 2.辅助乳化沥青车到指定位置卸乳化沥青到沥青罐（竞标人提供不小于50T沥青罐及所需场地）； 3.洒布车到指定位置装、卸乳化沥青； 4.试洒； 5.避免污染其它附属设施。 6.按设计要求洒布乳化沥青； 7.初期养护； 8.竞标人自备智能洒布车； 9.甲供乳化沥青； 10.设计文件包含的全部工作内容； | #REF! | 8280.06 | 0
-2 | 乳化沥青（不含设备） | m2 | 10138.84 | 0.15 | 1520.83 | 依据图纸所示，按不同类型透层的洒布面积，以平方米为单位计量 | 1.清扫整理下承层； 2.辅助乳化沥青车到指定位置卸乳化沥青到沥青罐（竞标人提供不小于50T沥青罐及所需场地）； 3.辅助洒布车到指定位置装、卸乳化沥青； 4.试洒； 5.避免污染其它附属设施； 6.按设计要求洒布乳化沥青； 7.初期养护； 8.甲供乳化沥青、洒布车； 9.设计文件包含的全部工作内容； | #REF! | 1520.83 | 0
308-2 | 粘层 | [6 empty] | #REF! | 0 | 0
-1 | 改性乳化沥青（含设备） | m2 | 764181.68 | 0.32 | 244538.14 | 依据图纸所示，按不同类型粘层的洒布面积，以平方米为单位计量。 | 1.清扫整理下承层； 2.辅助改性乳化沥青车到指定位置卸改性乳化沥青到沥青罐（竞标人提供不小于50T沥青罐及所需场地）； 3.洒布车到指定位置装、卸改性乳化沥青； 4.试洒； 5.避免污染其它附属设施。 6.按设计要求洒布改性乳化沥青； 7.初期养护； 8.竞标人自备智能洒布车； 9.甲供改性乳化沥青； 10.设计文件包含的全部工作内容； | #REF! | 244538.14 | 0
-2 | 改性乳化沥青（不含设备） | m2 | 230649.29 | 0.15 | 34597.39 | 依据图纸所示，按不同类型粘层的洒布面积，以平方米为单位计量。 | 1.清扫整理下承层； 2.辅助改性乳化沥青车到指定位置卸改性乳化沥青到沥青罐（竞标人提供不小于50T沥青罐及所需场地）； 3.辅助洒布车到指定位置装、卸改性乳化沥青； 4.试洒； 5.避免污染其它附属设施； 6.按设计要求洒布改性乳化沥青； 7.初期养护； 8.甲供改性乳化沥青、洒布车； 9.设计文件包含的全部工作内容； | #REF! | 34597.39 | 0
308-3 | 封层 | [6 empty] | #REF! | 0 | 0
-1 | 同步预拌碎石封层（含设备） | m2 | 1388559.35 | 2.8 | 3887966.18 | 依据图纸所示，按不同类型的封层面积，以平方米为单位计量 | 1.清扫整理下承层； 2.洒布车到指定位置装、卸材料； 3.加热沥青； 4.试洒； 5.避免污染其它附属设施； 6.按设计要求洒布改性沥青及预拌碎石； 7.碾压； 8.初期养护； 9.竞标人自备同步碎石封层车、智能洒布车沥青罐及所需场地、压路机、装载机等； 10.竞标人自寻预拌碎石堆放场地； 11.甲供沥青、预拌碎石； 12.设计文件包含的全部工作内容； | #REF! | 3887966.18 | 0
308-4 | 桥面反应型防水粘结剂 | m2 | 114765.49 | 0.32 | 36724.96 | 依据图纸所示，按不同类型粘结剂的洒布面积，以平方米为单位计量。 | 1.清扫整理下承层； 2.试洒； 3.避免污染其它附属设施； 4.按设计要求洒布； 5.初期养护； 6.甲供防水粘结剂； 7.设计文件包含的全部工作内容； | #REF! | 36724.96 | 0
309 | 沥青混凝土面层 | [6 empty] | #REF! | 0 | 0
309-1 | 零星摊铺沥青混凝土路面（40㎡以下） | [6 empty] | #REF! | 0 | 0
-1 | 人工摊铺沥青混凝土(含设备) | m2 | 3250 | 5.71 | 18557.5 | 依据图纸所示，按各结构层分层摊铺面积，以平方米为单位计量。 | 1.清扫整理下承层； 2.辅助放样、找平挂线； 3.辅助摊铺、整平、碾压； 4.清扫机进行场地清扫； 5.初期养护； 6.摊铺余渣清运(竞标人自备渣车运输至甲方指定位置)； 7.竞标人自备清扫机、压路机、水车等设备； 8.甲供沥青混合料； 9.竞标人负责设备的进出场； 10.设计文件包含的全部工作内容； | #REF! | 18557.5 | 0
-2 | 人工摊铺沥青混凝土（不含设备） | m2 | 3250 | 2.32 | 7540 | 依据图纸所示，按各结构层分层摊铺面积，以平方米为单位计量。 | 1.清扫整理下承层； 2.辅助放样、找平挂线； 3.辅助摊铺、整平、碾压； 4.场地清扫； 5.初期养护； 6.摊铺余渣清运(竞标人自备渣车运输至甲方指定位置)； 7.甲供沥青混合料、压路机、水车、拖车； 8.设计文件包含的全部工作内容； | #REF! | 7540 | 0
309-2 | 摊铺沥青混凝土路面（40㎡以上） | [6 empty] | #REF! | 0 | 0
-1 | 摊铺沥青混凝土(含设备) | m2 | 299187.74 | 5.45 | 1630573.18 | 依据图纸所示，按各结构层分层摊铺面积，以平方米为单位计量。 | 1.清扫整理下承层； 2.辅助放样、找平挂线； 3.辅助摊铺、整平、碾压； 4.清扫机进行场地清扫； 5.初期养护； 6.摊铺余渣清运(竞标人自备渣车运输至甲方指定位置)； 7.竞标人自备清扫机、压路机、水车等设备； 8.甲供沥青混合料； 9.竞标人负责沥青混合料运输及设备的进出场； 10.设计文件包含的全部工作内容； | #REF! | 1630573.18 | 0
-2 | 摊铺沥青混凝土（不含设备） | m2 | 128223.3 | 1.51 | 193617.18 | 依据图纸所示，按各结构层分层摊铺面积，以平方米为单位计量。 | 1.清扫整理下承层； 2.辅助放样、找平挂线； 3.辅助摊铺、整平、碾压； 4.场地清扫； 5.初期养护； 6.摊铺余渣清运(竞标人自备渣车运输至甲方指定位置)； 7.甲供沥青混合料、摊铺机、压路机、水车、拖车； 8.竞标人负责沥青混合料运输； 9.设计文件包含的全部工作内容； | #REF! | 193617.18 | 0
309-3 | 沥青混凝土路面罩面加铺 | [6 empty] | #REF! | 0 | 0
-1 | 摊铺2cm沥青混凝土(含设备) | m2 | 963228.95 | 4 | 3852915.8 | 依据图纸所示，按各结构层分层摊铺面积，以平方米为单位计量。 | 1.清扫整理下承层； 2.辅助放样、找平挂线； 3.辅助摊铺、整平、碾压； 4.清扫机进行场地清扫； 5.初期养护； 6.摊铺余渣清运(竞标人自备渣车运输至甲方指定位置)； 7.竞标人自备清扫机、压路机、水车等设备； 8.甲供沥青混合料； 9.竞标人负责沥青混合料运输及设备的进出场； 10.设计文件包含的全部工作内容； | #REF! | 3852915.8 | 0
-2 | 摊铺4cm沥青混凝土(含设备) | m2 | 1624884.37 | 3.5 | 5687095.3 | 依据图纸所示，按各结构层分层摊铺面积，以平方米为单位计量。 | 1.清扫整理下承层； 2.辅助放样、找平挂线； 3.辅助摊铺、整平、碾压； 4.清扫机进行场地清扫； 5.初期养护； 6.摊铺余渣清运(竞标人自备渣车运输至甲方指定位置)； 7.竞标人自备清扫机、压路机、水车等设备； 8.甲供沥青混合料； 9.竞标人负责沥青混合料运输及设备的进出场； 10.设计文件包含的全部工作内容； | #REF! | 5687095.3 | 0
309-4 | 就地热再生 | [6 empty] | #REF! | 0 | 0
-1 | 就地热再生沥青混凝土面层 | m2 | 0 | 0 | 0 | 依据图纸所示，按不同级配类型、铺筑压实厚度、沥青材料种类的路面面积，以平方米为单位为单位计量 | 1.清扫、划导向线； 2.路面加热、铣刨； 3.就地复拌； 4.摊铺、碾压、接缝外理 5.再生剂、沥青的抽取、加注、清洗管道、找平、修整等工作; 6.摊铺余渣清运(竞标人自备渣车运输至甲方指定位置)； 7.甲供沥青混合料、再生设备; 8.设计文件包含的全部工作内容。 | #REF! | 0 | 0
309-5 | 沥青混合料装卸运输（含通行费） | t | 223908.51 | 45.15 | 10109469.23 | 按实际运输重量以吨计量。 | 1.车辆检修、车厢清扫、涂刷防粘隔离剂、轮胎清洁、保温覆盖设施检查； 2.拌和站接料、分点移动装料、减少离析、覆盖保温防雨措施； 3.合规运输、温控与防离析、路线巡查、应急处置、遵守限速与环保要求； 4.按指挥就位、缓慢卸料、不冲撞摊铺机、卸料干净、清理遗撒； 5.温度检测、单据签认、车辆清洗、空车返回、安全文明施工、配合验收计量； 6.包含装、运、空回、保温、防雨、防污染、温控、现场协调与文明施工全部工序； 7.沥青混合料运输费按实际吨位(料场过磅计量)，需由现场施工人员、拌合站人员、分包方三方签认，空载距离（包含运输车辆空车往返）均不予计量； 8.包含运输费、进出场费、路桥费、车辆保险费、通行费等全部工作内容。 | #REF! | 10109469.23 | 0
清单 第600章 交通安全设施及预埋管线 |  |  |  |  | 453147.22 |  |  | #REF! | 0 | -453147.22
608 | 交通安全设施拆除 | [6 empty] | #REF! | 0 | 0
608-1 | 清除标线(含设备) | m2 | 18147.52 | 12.21 | 221581.22 | 1、依据图纸所示，按清除的标线面积，以平方米为单位计量； 2、铣刨重铺路段，清除标线部分不予计量。 | 1.清除旧标线或文字，废料清理、装卸、运输、定点堆放； 2.场地清理； 3.设计文件包含的全部工作内容 | #REF! | 221581.22 | 0
608-2 | 迷你护栏安装(甲供迷你护栏) | m | 2000 | 30.62 | 61240 | 依据相关规范、工艺要求安装，按安装就位沿护栏面量取的长度，以米为单位计量； | 1.迷你护栏及配件上下车、保存、运输； 2.迷你护栏定位、安装、固定的所有工序； 3.补涂防腐涂装等； 4.场地清理； 5.包含所需的所有人工、设备、机具、辅材等； 6.迷你护栏甲供； 7.除甲供材外包含的全部工作内容。 | #REF! | 61240 | 0
608-3 | 防眩板安装(甲供防眩板) | 块 | 2000 | 9.25 | 18500 | 以实际安装数量，以块为单位计量； | 1.防眩板及配件上下车、保存、运输、安装及现场清理； 2.甲供防眩板，除甲供材外包含的全部工作内容； 3.包含所需的所有人工、设备、机具、辅材等。 | #REF! | 18500 | 0
608-4 | 迷你护栏及防眩板拆除 | m | 2000 | 14.21 | 28420 | 依据相关规范、工艺要求拆除，按拆除的沿护栏面量取的长度，以米为单位计量。 | 1.迷你护栏、防眩板拆除； 2.迷你护栏、防眩板及配件上下车、保存、运输至比选人指定位置； 3.场地清理； 4.包含人工、设备、机具、辅材等； 5.包含完成该项工作的全部工作内容。 | #REF! | 28420 | 0
608-5 | 弹性警示柱安、拆（甲供弹性警示柱） | 个 | 2000 | 9.4 | 18800 | 依据相关规范、工艺要求安装，以个为单位计量。 | 1.弹性警示柱及配件上下车、保存、运输； 2.弹性警示柱定位、安装、拆除，拆除后运输至比选人指定位置； 3.场地清理； 4.包含所有所需的人工、设备、机具、辅材等； 5.弹性警示柱甲供； 6.除甲供材外包含的全部工作内容。 | #REF! | 18800 | 0
608-6 | 减速带安装（甲供减速带） | 米 | 1000 | 12.6 | 12600 | 依据相关规范、工艺要求安装，以米为单位计量。 | 1.减速带上下车、保存、运输； 2.减速带定位、安装； 3.场地清理； 4.包含人工、设备、机具、辅材等； 5.减速带甲供； 6.除甲供材外包含的全部工作内容。 | #REF! | 12600 | 0
608-7 | 减速带拆除 | 米 | 1000 | 7.59 | 7590 | 依据相关规范、工艺要求拆除，以米为单位计量。 | 1.减速带拆除； 2.减速带及配件上下车、保存、运输至比选人指定位置； 3.场地清理； 4.包含人工、设备、机具、辅材等； 5.包含完成该项工作的全部工作内容。 | #REF! | 7590 | 0
608-8 | 限高限宽门架安装（包工包料） | 套 | 20 | 3432.1 | 68642 | 依据图纸所示，按限高限宽门架个数，以套为单位计量； | 1.标志牌面、立柱、杆件及活动杆、法兰盘、螺栓上下车、保存、运输、拼装； 2.立柱与板面整体连接拼装、整体定位、安装、固定； 3.不低于Ⅳ类的反光膜的粘贴； 4.门架外沿满缠一圈灯带； 5.按照《营运高速公路施工管理规范》（DB50/T 959-2019 ）中第38页图B.22限高限宽门架的标准购买并完成全部工作内容，所有材料由竞标人提供。 | #REF! | 68642 | 0
608-9 | 限高限宽门架拆除 | 套 | 20 | 788.7 | 15774 | 依据图纸所示，按拆除限高限宽门架个数，以套为单位计量 | 1.限高限宽门架拆除； 2.限高限宽门架配件上下车、保存、运输，拆除的限高限宽门架由竞标人自行回收处置； 3.场地清理； 4.包含人工、设备、机具、辅材等； 5.包含完成该项工作的全部工作内容。 | #REF! | 15774 | 0
清单 第1000章 计日工 |  |  |  |  | 2279544 |  |  | #REF! | 0 | -2279544
| 计日工 | [6 empty] | #REF! | 0 | 0
1000-1 | 计日工 | 工日 | 5000 | 153 | 765000 | 按甲方指令派工以工日为单位计量 | 1、根据甲方具体指令实施。 | #REF! | 765000 | 0
1000-2 | 设备拖运费 | 台·次 | 2400 | 631.06 | 1514544 | 按实际发生次数大型设备每装、运、卸按1台·次计量 | 1.根据招标人指令，六轴拖车每次将1台主要设备（铣刨机、摊铺机、压路机其中1台）进行高速路上、下道拖运和不同工点间的设备转运； 2.根据施工实际需求，配备足够数量拖车； 3.负责拖车燃油费、保险费、维修费、上下道过路费等设备拖运过程中所产生的全部费用； 4.完成设备拖运相关的全部事项； 5.同一个管制路段转场不计次数； 6.清扫车拖运不单独计量。 | #REF! | 1514544 | 0
总合计 |  |  |  |  | 42356883.22 |  |  |  | 38062195.98
Note on H9: 5.4第一遍过清单纪要: 减速带在600章单列
Note on H13: 5.4第一遍过清单纪要: 减速带在600章单列

## 标段4
重庆公路养护工程（集团）有限公司 安全韧性提升及路面修复性养护路面工程劳务分包（标段四：G42万梁段）限价审批表 货币单位：元
子目号 | 子目名称 | 单位 | 工程量 | 不含税 限价单价 | 不含税合计 | G42万梁工程量计量规则 | G42万梁工作内容
清单 第100章 总则 |  |  |  |  | 16353914.76
102 | 工程管理
102-2 | 安全生产费 | 总额 | 1 | 962299.55 | 962299.55 | 1.按工程量各章清单合计金额（不含建筑工程一切险、第三者责任险、暂估价及安全生产费）乘以安全生产费费率1.5%计算，以总额为单位计量 2.根据国家和重庆市有关规定，与安全相关但不列入安全生产费用的支出，含在相关工程子目单价或总额价内，不另行计量 | 1.设置、完善、改造和维护安全防护设施设备支出； 2.配备、维护、保养应急救援的器材和设备支出和应急演练支出； 3.重大危险源和事故隐患评估、监控(包括远程监控)和整改支出； 4.安全生产检查、咨询、评价和安全生产标准化支出； 5.配备和更新现场作业人员安全防护用品支出； 6.安全生产宣传、教育、培训支出； 7.安全生产适用的新技术、新标准、新工艺、新装备的推广应用支出； 8.安全设施及特种设备检测检验支出； 9.其他与安全生产直接相关的支出 | #REF! | 962299.55 | 0
107 | 安全作业交通维护费 | [6 empty] | #REF! | 0 | 0
107-1 | 占道作业 | [6 empty] | #REF! | 0 | 0
-a | 占道作业3km(1天) | 处 | 337 | 922.46 | 310869.02 | 1.占道作业每处工点按一次摆拆考虑，根据实际摆放长度及天数按实计算，结算公式如下：[(107-1-a)+(实际摆放长度-3公里)*(107-1-b)*(1+(实际天数-1)*0.2)+(实际天数-1)*(107-1-c)]*处数； 2.若实施方案与清单工作内容不同，结算按审批的交通组织方案调整 | 1.交通安全设施的堆放、装卸、运输、摆放、移动、维护（24小时）、拆除或撤回； 2.保护原有交通设施； 3.交通管制所需交通标志、标牌、水马、防撞桶、爆闪灯、频闪灯、导向灯、监控设备（不含流量卡）甲供，其余全部由竞标人提供。 4.夜间所需用的照明设施、灯带、发电机（含油料）、警示设施的电池、铁丝、螺丝等其余物资材料全部由竞标人提供； 5.按照辖区交管及执法等机构的意见，并按照《营运高速公路施工管理规范》（DB50/T 959-2019 ）及其它高速公路安全作业相关管理技术设计要求设置标志标牌和安全维护人员。 6.若现场交组实施方案与清单工作内容不一致，结算均以审批通过的交通组织方案为依据，经监理、业主验收合格后据实计量支付。 | #REF! | 310869.02 | 0
-b | 占道作业长度每增加1km | km·天·处 | 197 | 168.08 | 33111.76 |  |  | #REF! | 33111.76 | 0
-c | 占道作业3km每增加1天 | 天 | 8810 | 305.85 | 2694538.5 |  |  | #REF! | 2694538.5 | 0
107-2 | 半幅双通 | [6 empty] | #REF! | 0 | 0
-a | 半幅双通3km(1天) | 处 | 62 | 1607.55 | 99668.1 | 1.半幅双通每处工点按一次摆拆考虑，根据实际摆放长度及天数按实计算，结算公式如下：[(107-2-a)+(实际摆放长度-3公里)*(107-2-b)*(1+(实际天数-1)*0.2)+(实际天数-1)*(107-2-c)]*处数； 2.若实施方案与清单工作内容不同，结算按审批的交通组织方案调整 | 1.交通安全设施的堆放、装卸、运输、摆放、移动、维护（24小时）、拆除或撤回； 2.保护原有交通设施； 3.交通管制所需交通标志、标牌、迷你护栏、弹性警示柱、水马、防撞桶、爆闪灯、频闪灯（不含电池）、导向灯、监控设备（不含流量卡）甲供，其余全部由竞标人提供。 4.夜间所需用的照明设施、灯带、发电机（含油料）、警示设施的电池、铁丝、螺丝等其余物资材料全部由竞标人提供； 5.按照辖区交管及执法等机构的意见，并按照《营运高速公路施工管理规范》（DB50/T 959-2019 ）及其它高速公路安全作业相关管理技术设计要求设置标志标牌和安全维护人员，维护工作包含迷你护栏、警示柱、减速带、限高限宽门架等。 6.若现场交组实施方案与清单工作内容不一致，结算均以审批通过的交通组织方案为依据，经监理、业主验收合格后据实计量支付。 | #REF! | 99668.1 | 0
-b | 半幅双通长度每增加1km | km·天·处 | 97 | 168.07 | 16302.79 |  |  | #REF! | 16302.79 | 0
-c | 半幅双通3km每增加1天 | 天 | 17208 | 711.13 | 12237125.04 |  |  | #REF! | 12237125.04 | 0
清单 第300章 路面 |  |  |  |  | 46839611.07 |  |  | #REF! | 0 | -46839611.07
301 | 旧路面处治 | [6 empty] | #REF! | 0 | 0
301-1 | 挖除、铣刨、破碎旧路面 | [6 empty] | #REF! | 0 | 0
-b | 铣刨沥青混凝土路面（40㎡以上） | [6 empty] | #REF! | 0 | 0
-1 | 铣刨沥青混凝土路面(0cm≤厚度＜4cm)(含设备) | ㎡ | 21550 | 2.51 | 54090.5 | 1.依据图纸所示，按铣刨的顶面积，以平方米为单位计量。 | 1.人工辅助铣刨、测量放样（根据设计要求，控制深度进行铣刨，确保铣刨面平整、均匀，平整度≤2mm)； 2.剔打边角及接头、清扫、夹层清理、清洗、吹风除尘； 3.竞标人自备铣刨机、清扫机、干洗车、水车等设备； 4.竞标人负责设备的进出场； 5.设计文件包含的全部工作内容； 6.竞标人所提供的设备设施应满足环保要求。 | #REF! | 54090.5 | 0
-2 | 铣刨沥青混凝土路面(0cm≤厚度＜4cm)(不含设备) | ㎡ | 500 | 1.22 | 610 | 1.依据图纸所示，按铣刨的顶面积，以平方米为单位计量。 | 1.人工辅助铣刨、测量放样（根据设计要求，控制深度进行铣刨，确保铣刨面平整、均匀，平整度≤2mm)； 2.剔打边角及接头、夹层清理、清扫、清洗、吹风除尘； 3.比选人提供铣刨机、清扫机、水车、拖车； 4.设计文件包含的全部工作内容； | #REF! | 610 | 0
-3 | 铣刨沥青混凝土路面(4cm≤厚度≤6cm)(含设备) | ㎡ | 298635 | 3.78 | 1128840.3 | 1.依据图纸所示，按铣刨的顶面积，以平方米为单位计量。 | 1.人工辅助铣刨、测量放样（根据设计要求，控制深度进行铣刨，确保铣刨面平整、均匀，平整度≤2mm)； 2.剔打边角及接头、清扫、夹层清理、清洗、吹风除尘； 3.竞标人自备铣刨机、清扫机、干洗车、水车等设备； 4.竞标人负责设备的进出场； 5.设计文件包含的全部工作内容； 6.竞标人所提供的设备设施应满足环保要求。 | #REF! | 1128840.3 | 0
-4 | 铣刨沥青混凝土路面(4cm≤厚度≤6cm)(不含设备) | ㎡ | 20000 | 1.22 | 24400 | 1.依据图纸所示，按铣刨的顶面积，以平方米为单位计量。 | 1.人工辅助铣刨、测量放样（根据设计要求，控制深度进行铣刨，确保铣刨面平整、均匀，平整度≤2mm)； 2.剔打边角及接头、夹层清理、清扫、清洗、吹风除尘； 3.比选人提供铣刨机、清扫机、水车、拖车； 4.设计文件包含的全部工作内容； | #REF! | 24400 | 0
-5 | 铣刨沥青混凝土路面(厚度＞6cm)(含设备) | m³ | 37328 | 74.05 | 2764138.4 | 1.按实际铣刨体积，以立方米为单位计量； | 1.人工辅助铣刨、测量放样（根据设计要求，控制深度进行铣刨，确保铣刨面平整、均匀，平整度≤2mm)； 2.剔打边角及接头、清扫、夹层清理、清洗、吹风除尘； 3.竞标人自备铣刨机、清扫机、干洗车、水车等设备； 4.竞标人负责设备的进出场； 5.设计文件包含的全部工作内容； 6.竞标人所提供的设备设施应满足环保要求。 | #REF! | 2764138.4 | 0
-6 | 铣刨沥青混凝土路面(厚度＞6cm)(不含设备) | m³ | 1000 | 15.25 | 15250 | 1.按实际铣刨体积，以立方米为单位计量； | 1.人工辅助铣刨、测量放样（根据设计要求，控制深度进行铣刨，确保铣刨面平整、均匀，平整度≤2mm)； 2.剔打边角及接头、夹层清理、清扫、清洗、吹风除尘； 3.比选人提供铣刨机、清扫机、水车、拖车； 4.设计文件包含的全部工作内容； | #REF! | 15250 | 0
-c | 铣刨水泥稳定碎石 | [6 empty] | #REF! | 0 | 0
-3 | 铣刨水泥稳定碎石（含设备）（40m2以上） | m³ | 12464 | 34.17 | 425894.88 | 1.按实际铣刨体积，以立方米为单位计量。 | 1.施工准备； 2.测量放样（根据设计要求，人工辅助控制深度进行铣刨，确保铣刨面平整、均匀); 3.清扫整理下承层，剔打接头及边角、夹层清理、清扫、吹风除尘； 4.竞标人自备铣刨机、清扫机、水车等设备； 5.竞标人负责设备的进出场； 6.设计文件包含的全部工作内容； | #REF! | 425894.88 | 0
-4 | 铣刨水泥稳定碎石（不含设备）（40m2以上） | m³ | 2000 | 12.78 | 25560 | 1.按实际铣刨体积，以立方米为单位计量。 | 1.施工准备； 2.测量放样（根据设计要求，人工辅助控制深度进行铣刨，确保铣刨面平整、均匀); 3.清扫整理下承层，剔打接头及边角、夹层清理、清扫、吹风除尘； 4.比选人提供铣刨机、清扫机、水车、拖车； 5.设计文件包含的全部工作内容； | #REF! | 25560 | 0
-d | 精铣刨沥青混凝土路面 | [6 empty] | #REF! | 0 | 0
-1 | 精铣刨沥青混凝土路面 | ㎡ | 321951.7 | 4.04 | 1300684.87 | 1.依据图纸所示，按不同铣刨厚度的顶面积，以平方米为单位计量。 | 1.按照设计图纸进行测量后铣刨（根据设计要求，控制深度进行铣刨，确保铣刨面平整、均匀,平整度≤2mm)； 2.竞标人自备铣刨机（铣刨纹理间距≤8mm且铣刨机满足当地环保要求）； 3.施工后路面除尘（竞标人提供清扫车、干洗车、水车，自备吹风等； 4.清打边角、人工辅助水车冲洗施工后路面，施工设备的24小时值守等全部工作内容； 5.竞标人负责设备的进出场； 6.设计文件包含的全部工作内容； | #REF! | 1300684.87 | 0
-e | 铣刨料运输（含通行费） | t | 146651.1 | 38.54 | 5651933.39 | 按实际运输重量以吨计量。 | 1.运输车辆检修、车厢洁扫、加固检查、安全防护准备； 2.装车点装车、堆料场取料配合、装车过程控制、防止超装与撒漏； 3.按指定路线运输、途中覆盖、防扬尘、防遗撒、道路清洁维护； 4.运输至指定卸料点、按现场指挥就位、均匀卸料、分层堆放； 5.卸料后清理车厢、清理现场遗撒料、空车返回、周转运输； 6.运输过程中的安全文明施工、环保措施、现场协调、单据签认； 7.包含装、运、卸、空回、覆盖、防尘、清扫、场内二次倒运（如清单注明含）等全部工序； 8.铣刨料运输费按实际吨位(料场过磅）计量，空载距离(包含运输车辆空车往返)均不予以计量； 9.包含运输费、进出场费、路桥费、车辆保险费、通行费等全部工作内容。
301-2 | 裂缝类病害处治 | [6 empty] | #REF! | 0 | 0
-1 | 切微缝灌注灌缝胶 | m | 3900 | 5.86 | 22854 | 依据图纸所示位置及设计要求，按切微量缝并灌缝长度以米为单位计量。 | 1.划线、开槽； 2.竞标人自备切割机、吹风机清除缝中杂物及尘土； 3.灌缝胶、灌缝、养生； 4.清理工作； 5.甲供灌缝胶 ； 6.除甲供材外完成设计文件包含的全部工作内容。 | #REF! | 22854 | 0
-4 | 贴防裂卷材（宽50cm） | m | 5703.71 | 2.28 | 13004.46 | 依据图纸所示位置及设计要求，按防裂卷材铺设长度以米为单位计量。 | 1.清扫整理下承层； 2.材料转运； 3.防裂卷材铺设； 4.甲供防裂卷材，根据图纸据实核销； 5.除甲供材外设计文件包含的全部工作内容。 | #REF! | 13004.46 | 0
-5 | 灌缝胶灌缝 | m | 46027.5 | 3.66 | 168460.65 | 依据图纸所示位置及设计要求，按灌缝胶灌缝长度以米为单位计量。 | 1.工作面清理； 2.材料转运； 3.涂刷灌缝胶； 4.甲供灌缝胶，根据图纸据实核销； 5.除甲供材外设计文件包含的全部工作内容。 | #REF! | 168460.65 | 0
301-3 | 上面层新旧结合界面处理 | [6 empty] | #REF! | 0 | 0
-1 | 侧壁涂刷灌封胶 | ㎡ | 1241.81 | 6.89 | 8556.07 | 依据图纸所示位置及设计要求，按涂刷灌缝胶面积以平方米为单位计量。 | 1.工作面清理； 2.材料转运； 3.涂刷灌缝胶； 4.甲供灌缝胶，根据图纸据实核销； 5.除甲供材外设计文件包含的全部工作内容； | #REF! | 8556.07 | 0
301-4 | 桥面铺装层修补 | [6 empty] | #REF! | 0 | 0
-1 | CF50钢纤维混凝土修补 | m³ | 8.1 | 360.86 | 2922.97 | 依据图纸所示，按修补的不同强度等级的混凝土体积，以立方米为单位计量 | 1.基面清扫； 2.模板制作、安装、拆除、修理、涂脱模剂、堆放； 3.钢纤维混凝土拌合、运输、浇筑、捣固、养护； 4.竞标人自备设备、钢纤维等材料及运输工作； 5.甲供混凝土 6.设计文件包含的全部工作内容； | #REF! | 2922.97 | 0
-2 | 早强修补料修补 | m³ | 232.16 | 4118.33 | 956111.49 | 依据图纸所示，按修补早强修补料体积，以立方米为单位计量 | 1.基面清扫； 2.模板制作、安装、拆除、修理、涂脱模剂、堆放； 3.修补料拌合、运输、浇筑、捣固、养护； 4.材料满足设计要求； 5.竞标人自备设备、材料及运输工作； 6.设计文件包含的全部工作内容； | #REF! | 956111.49 | 0
308 | 透层、粘层和封层 | [6 empty] | #REF! | 0 | 0
308-1 | 透层 | [6 empty] | #REF! | 0 | 0
-1 | 乳化沥青（含设备） | ㎡ | 48126.3 | 0.35 | 16844.21 | 依据图纸所示，按不同类型透层的洒布面积，以平方米为单位计量 | 1.清扫整理下承层； 2.辅助乳化沥青车到指定位置卸乳化沥青到沥青罐（竞标人提供不小于50T沥青罐及所需场地）； 3.洒布车到指定位置装、卸乳化沥青； 4.试洒； 5.避免污染其它附属设施。 6.按设计要求洒布乳化沥青； 7.初期养护； 8.竞标人自备智能洒布车； 9.甲供乳化沥青； 10.设计文件包含的全部工作内容； | #REF! | 16844.21 | 0
-2 | 乳化沥青（不含设备） | ㎡ | 5000 | 0.15 | 750 | 依据图纸所示，按不同类型透层的洒布面积，以平方米为单位计量 | 1.清扫整理下承层； 2.辅助乳化沥青车到指定位置卸乳化沥青到沥青罐（竞标人提供不小于50T沥青罐及所需场地）； 3.辅助洒布车到指定位置装、卸乳化沥青； 4.试洒； 5.避免污染其它附属设施； 6.按设计要求洒布乳化沥青； 7.初期养护； 8.甲供乳化沥青、洒布车； 9.设计文件包含的全部工作内容； | #REF! | 750 | 0
308-2 | 粘层 | [6 empty] | #REF! | 0 | 0
-1 | 改性乳化沥青（含设备） | ㎡ | 769312.02 | 0.32 | 246179.85 | 依据图纸所示，按不同类型粘层的洒布面积，以平方米为单位计量。 | 1.清扫整理下承层； 2.辅助改性乳化沥青车到指定位置卸改性乳化沥青到沥青罐（竞标人提供不小于50T沥青罐及所需场地）； 3.洒布车到指定位置装、卸改性乳化沥青； 4.试洒； 5.避免污染其它附属设施。 6.按设计要求洒布改性乳化沥青； 7.初期养护； 8.竞标人自备智能洒布车； 9.甲供改性乳化沥青； 10.设计文件包含的全部工作内容； | #REF! | 246179.85 | 0
-2 | 改性乳化沥青（不含设备） | ㎡ | 70000 | 0.15 | 10500 | 依据图纸所示，按不同类型粘层的洒布面积，以平方米为单位计量。 | 1.清扫整理下承层； 2.辅助改性乳化沥青车到指定位置卸改性乳化沥青到沥青罐（竞标人提供不小于50T沥青罐及所需场地）； 3.辅助洒布车到指定位置装、卸改性乳化沥青； 4.试洒； 5.避免污染其它附属设施； 6.按设计要求洒布改性乳化沥青； 7.初期养护； 8.甲供改性乳化沥青、洒布车； 9.设计文件包含的全部工作内容； | #REF! | 10500 | 0
-3 | 改性热沥青防水黏层（含设备） | ㎡ | 3376 | 0.32 | 1080.32 | 依据图纸所示，按不同类型粘层的洒布面积，以平方米为单位计量。 | 1.清扫整理下承层； 2.洒布车到指定位置装、卸改性热沥青； 3.试洒； 4.按设计要求洒布改性热沥青； 5.初期养护； 6.竞标人自备洒布车； 7.除改性热沥青以外，含运输等完成该工作内容的所有费用（竞标人提供不小于50T沥青罐及所需场地）； 8.避免污染其它附属设施。 | #REF! | 1080.32 | 0
308-3 | 封层 | [6 empty] | #REF! | 0 | 0
-1 | 同步预拌碎石封层（含设备） | ㎡ | 1539545.24 | 2.81 | 4326122.12 | 依据图纸所示，按不同类型的封层面积，以平方米为单位计量 | 1.清扫整理下承层； 2.洒布车到指定位置装、卸材料； 3.加热沥青； 4.试洒； 5.避免污染其它附属设施； 6.按设计要求洒布改性沥青及预拌碎石； 7.碾压； 8.初期养护； 9.竞标人自备同步碎石封层车、沥青罐及所需场地、压路机、装载机等； 10.竞标人自寻预拌碎石堆放场地； 11.甲供沥青、预拌碎石； 12.设计文件包含的全部工作内容； | #REF! | 4326122.12 | 0
308-5 | 桥面反应型防水粘结剂 | ㎡ | 186582 | 0.32 | 59706.24 | 依据图纸所示，按不同类型粘结剂的洒布面积，以平方米为单位计量。 | 1.清扫整理下承层； 2.试洒； 3.避免污染其它附属设施； 4.按设计要求洒布； 5.初期养护； 6.甲供防水粘结剂； 7.设计文件包含的全部工作内容； | #REF! | 59706.24 | 0
309 | 沥青混凝土面层 | [6 empty] | #REF! | 0 | 0
309-2 | 摊铺沥青混凝土路面（40㎡以上） | [6 empty] | #REF! | 0 | 0
-1 | 摊铺沥青混凝土(含设备) | ㎡ | 1007890 | 5.45 | 5493000.5 | 依据图纸所示，按各结构层分层摊铺面积，以平方米为单位计量。 | 1.清扫整理下承层； 2.辅助放样、找平挂线； 3.辅助摊铺、整平、碾压； 4.清扫机进行场地清扫； 5.初期养护； 6.摊铺余渣清运(竞标人自备渣车运输至甲方指定位置)； 7.竞标人自备清扫机、压路机、水车等设备； 8.甲供沥青混合料； 9.竞标人负责沥青混合料运输及设备的进出场； 10.设计文件包含的全部工作内容； | #REF! | 5493000.5 | 0
-2 | 摊铺沥青混凝土（不含设备） | ㎡ | 101250 | 1.51 | 152887.5 | 依据图纸所示，按各结构层分层摊铺面积，以平方米为单位计量。 | 1.清扫整理下承层； 2.辅助放样、找平挂线； 3.辅助摊铺、整平、碾压； 4.场地清扫； 5.初期养护； 6.摊铺余渣清运(竞标人自备渣车运输至甲方指定位置)； 7.甲供沥青混合料、摊铺机、压路机、水车、拖车； 8.竞标人负责沥青混合料运输； 9.设计文件包含的全部工作内容； | #REF! | 152887.5 | 0
-3 | 摊铺沥青稳定碎石(含设备) | m³ | 34000 | 25.66 | 872440 | 依据图纸所示，按各结构层分层摊铺面积，以平方米为单位计量。 | 1.清扫整理下承层； 2.辅助放样、找平挂线； 3.辅助摊铺、整平、碾压； 4.清扫机进行场地清扫； 5.初期养护； 6.摊铺余渣清运(竞标人自备渣车运输至甲方指定位置)； 7.竞标人自备清扫机、压路机、水车等设备； 8.甲供沥青混合料； 9.竞标人负责沥青混合料运输及设备的进出场； 10.设计文件包含的全部工作内容； | #REF! | 872440 | 0
309-3 | 沥青混凝土路面罩面加铺 | [6 empty] | #REF! | 0 | 0
-1 | 摊铺2cm沥青混凝土(含设备) | ㎡ | 57409.3 | 4 | 229637.2 | 依据图纸所示，按各结构层分层摊铺面积，以平方米为单位计量。 | 1.清扫整理下承层； 2.辅助放样、找平挂线； 3.辅助摊铺、整平、碾压； 4.清扫机进行场地清扫； 5.初期养护； 6.摊铺余渣清运(竞标人自备渣车运输至甲方指定位置)； 7.竞标人自备清扫机、压路机、水车等设备； 8.甲供沥青混合料； 9.竞标人负责沥青混合料运输及设备的进出场； 10.设计文件包含的全部工作内容； | #REF! | 229637.2 | 0
-2 | 摊铺4cm沥青混凝土(含设备) | ㎡ | 1311433 | 3.5 | 4590015.5 | 依据图纸所示，按各结构层分层摊铺面积，以平方米为单位计量。 | 1.清扫整理下承层； 2.辅助放样、找平挂线； 3.辅助摊铺、整平、碾压； 4.清扫机进行场地清扫； 5.初期养护； 6.摊铺余渣清运(竞标人自备渣车运输至甲方指定位置)； 7.竞标人自备清扫机、压路机、水车等设备； 8.甲供沥青混合料； 9.竞标人负责沥青混合料运输及设备的进出场； 10.设计文件包含的全部工作内容； | #REF! | 4590015.5 | 0
309-4 | 就地热再生 | [6 empty] | #REF! | 0 | 0
-1 | 就地热再生沥青混凝土面层 | ㎡ | 72880 | 1.7 | 123896 | 依据图纸所示，按不同级配类型、铺筑压实厚度、沥青材料种类的路面面积，以平方米为单位为单位计量 | 1.清扫、划导向线； 2.路面加热、铣刨； 3.就地复拌； 4.摊铺、碾压、接缝外理 5.再生剂、沥青的抽取、加注、清洗管道、找平、修整等工作; 6.摊铺余渣清运(竞标人自备渣车运输至甲方指定位置)； 7.甲供沥青混合料、再生设备; 8.设计文件包含的全部工作内容。 | #REF! | 123896 | 0
309-5 | 沥青混合料装卸运输（含通行费） | t | 362968.53 | 49.35 | 17912496.96 | 按实际运输重量以吨计量。 | 1.车辆检修、车厢清扫、涂刷防粘隔离剂、轮胎清洁、保温覆盖设施检查； 2.拌和站接料、分点移动装料、减少离析、覆盖保温防雨措施； 3.合规运输、温控与防离析、路线巡查、应急处置、遵守限速与环保要求； 4.按指挥就位、缓慢卸料、不冲撞摊铺机、卸料干净、清理遗撒； 5.温度检测、单据签认、车辆清洗、空车返回、安全文明施工、配合验收计量； 6.包含装、运、空回、保温、防雨、防污染、温控、现场协调与文明施工全部工序； 7.沥青混合料运输费按实际吨位(料场过磅）计量，需由现场施工人员、拌合站人员、分包方三方签认，空载距离(包含运输车辆空车往返)均不予以计量； 8.包含运输费、进出场费、路桥费、车辆保险费、通行费等全部工作内容。
310 | 排水工程 | [6 empty] | #REF! | 0 | 0
310-1-a | 盲（渗）沟填料 | [6 empty] | #REF! | 0 | 0
-1 | 碎石 | m³ | 208 | 121.67 | 25307.36 | 依据图纸所示，按盲（渗）沟填料体积，以立方米为单位计量 | 1.盲沟填料回填 2.设计文件包含的全部工作内容。 | #REF! | 25307.36 | 0
313-3 | 现浇混凝土加固路肩 | [6 empty] | #REF! | 0 | 0
-1 | C20混凝土 | m³ | 2516.18 | 85.62 | 215435.33 | 依据图纸所示，按混凝土体积，以立方米为单位计量 | 1.施工准备； 2.拆除M7.5浆砌片石、拆除C20砼及C25砼、拆除路肩培土； 3.测量放样、基槽开挖、垫层施工、模板安装、C20砼拌和、浇筑与振捣、拆模； 4.养护、切缝； 5.甲供混凝土、根据图纸据实核销； 6.除甲供材外完成设计文件全部工作内容。 | #REF! | 215435.33 | 0
清单 第600章 交通安全设施及预埋管线 |  |  |  |  | 1922077.14 |  |  | #REF! | 0 | -1922077.14
608 | 安全设施拆除 | [6 empty] | #REF! | 0 | 0
608-1 | 清除标线(含设备) | m2 | 906.4 | 12.21 | 11067.14 | 1、依据图纸所示，按清除的标线面积，以平方米为单位计量； 2、铣刨重铺路段，清除标线及抗滑表层部分不予计量。 | 1.清除旧标线或文字，废料清理、装卸、运输、定点堆放； 2.场地清理； 3.设计文件包含的全部工作内容 | #REF! | 11067.14 | 0
608-2 | 迷你护栏安装(甲供迷你护栏) | m | 31700 | 30.69 | 972873 | 依据相关规范、工艺要求安装，按安装就位沿护栏面量取的长度，以米为单位计量； | 1.迷你护栏及配件上下车、保存、运输； 2.迷你护栏定位、安装、固定的所有工序； 3.补涂防腐涂装等； 4.场地清理； 5.包含所需的所有人工、设备、机具、辅材等； 6.迷你护栏甲供； 7.除甲供材外包含的全部工作内容。 | #REF! | 972873 | 0
608-3 | 防眩板安装(甲供防眩板) | 块 | 32000 | 9.28 | 296960 | 以实际安装数量，以块为单位计量； | 1.防眩板及配件上下车、保存、运输、安装及现场清理； 2.甲供防眩板，除甲供材外包含的全部工作内容； 3.包含所需的所有人工、设备、机具、辅材等。 | #REF! | 296960 | 0
608-4 | 迷你护栏及防眩板拆除 | m | 31700 | 14.25 | 451725 | 依据相关规范、工艺要求拆除，按拆除的沿护栏面量取的长度，以米为单位计量。 | 1.迷你护栏、防眩板拆除； 2.迷你护栏、防眩板及配件上下车、保存、运输至比选人指定位置； 3.场地清理； 4.包含人工、设备、机具、辅材等； 5.包含完成该项工作的全部工作内容。 | #REF! | 451725 | 0
608-5 | 弹性警示柱安、拆（甲供弹性警示柱） | 个 | 9000 | 9.4 | 84600 | 依据相关规范、工艺要求安装，以个为单位计量。 | 1.弹性警示柱及配件上下车、保存、运输； 2.弹性警示柱定位、安装、拆除，拆除后运输至比选人指定位置； 3.场地清理； 4.包含所有所需的人工、设备、机具、辅材等； 5.弹性警示柱甲供； 6.除甲供材外包含的全部工作内容。 | #REF! | 84600 | 0
608-6 | 减速带安装（甲供减速带） | 米 | 1000 | 12.63 | 12630 | 依据相关规范、工艺要求安装，以米为单位计量。 | 1.减速带上下车、保存、运输； 2.减速带定位、安装； 3.场地清理； 4.包含人工、设备、机具、辅材等； 5.减速带甲供； 6.除甲供材外包含的全部工作内容。 | #REF! | 12630 | 0
608-7 | 减速带拆除 | 米 | 1000 | 7.62 | 7620 | 依据相关规范、工艺要求拆除，以米为单位计量。 | 1.减速带拆除； 2.减速带及配件上下车、保存、运输至比选人指定位置； 3.场地清理； 4.包含人工、设备、机具、辅材等； 5.包含完成该项工作的全部工作内容。 | #REF! | 7620 | 0
608-8 | 限高限宽门架安装（包工包料） | 套 | 20 | 3439.25 | 68785 | 依据图纸所示，按限高限宽门架个数，以套为单位计量； | 1.标志牌面、立柱、杆件及活动杆、法兰盘、螺栓上下车、保存、运输、拼装； 2.立柱与板面整体连接拼装、整体定位、安装、固定； 3.不低于Ⅳ类的反光膜的粘贴； 4.门架外沿满缠一圈灯带； 5.按照《营运高速公路施工管理规范》（DB50/T 959-2019 ）中第38页图B.22限高限宽门架的标准购买并完成全部工作内容，所有材料由竞标人提供。 | #REF! | 68785 | 0
608-9 | 限高限宽门架拆除 | 套 | 20 | 790.85 | 15817 | 依据图纸所示，按拆除限高限宽门架个数，以套为单位计量 | 1.限高限宽门架拆除； 2.限高限宽门架配件上下车、保存、运输，拆除的限高限宽门架由竞标人自行回收处置； 3.场地清理； 4.包含人工、设备、机具、辅材等； 5.包含完成该项工作的全部工作内容。 | #REF! | 15817 | 0
清单 第1000章 计日工 |  |  |  |  | 1342360 |  |  | #REF! | 0 | -1342360
| 计日工 | [6 empty] | #REF! | 0 | 0
1000-1 | 计日工 | 工日 | 500 | 153 | 76500 | 按甲方指令派工以工日为单位计量 | 1、根据甲方具体指令实施。 | #REF! | 76500 | 0
1000-2 | 设备拖运费 | 台·次 | 2000 | 632.93 | 1265860 | 按实际发生次数大型设备每装、运、卸按1台·次计量 | 1.根据招标人指令，六轴拖车每次将1台主要设备（铣刨机、摊铺机、压路机其中1台）进行高速路上、下道拖运和不同工点间的设备转运； 2.根据施工实际需求，配备足够数量拖车； 3.负责拖车燃油费、保险费、维修费、上下道过路费等设备拖运过程中所产生的全部费用； 4.完成设备拖运相关的全部事项； 5.同一个管制路段转场不计次数； 6.清扫车拖运不单独计量。 | #REF! | 1265860 | 0
总合计 |  |  |  |  | 66457962.97 |  |  |  | 42893532.62

## 标段5
重庆公路养护工程（集团）有限公司 安全韧性提升暨路面修复性养护项目路面工程劳务分包（标段5：G42红狮至万州段）限价审批表 货币单位：元
子目号 | 子目名称 | 单位 | 工程量 | 不含税 限价单价 | 不含税合计 | 工程量计量规则 | 工作内容
清单 第100章 总则 |  |  |  |  | 3685367.6
102 | 工程管理
102-2 | 安全生产费 | 总额 | 1 | 645729.1 | 645729.1 | 1.按工程量各章清单合计金额（不含建筑工程一切险、第三者责任险、暂估价及安全生产费）乘以安全生产费费率1.5%计算，以总额为单位计量 2.根据国家和重庆市有关规定，与安全相关但不列入安全生产费用的支出，含在相关工程子目单价或总额价内，不另行计量 | 1.设置、完善、改造和维护安全防护设施设备支出； 2.配备、维护、保养应急救援的器材和设备支出和应急演练支出； 3.重大危险源和事故隐患评估、监控(包括远程监控)和整改支出； 4.安全生产检查、咨询、评价和安全生产标准化支出； 5.配备和更新现场作业人员安全防护用品支出； 6.安全生产宣传、教育、培训支出； 7.安全生产适用的新技术、新标准、新工艺、新装备的推广应用支出； 8.安全设施及特种设备检测检验支出； 9.其他与安全生产直接相关的支出
107 | 安全作业交通维护费
107-1 | 占道作业
-a | 占道作业3km(1天) | 处 | 400 | 922.46 | 368984 | 1.占道作业每处工点按一次摆拆考虑，根据实际摆放长度及天数按实计算，结算公式如下：[(107-1-a)+(实际摆放长度-3公里)*(107-1-b)*(1+(实际天数-1)*0.2)+(实际天数-1)*(107-1-c)]*处数； 2.若实施方案与清单工作内容不同，结算按审批的交通组织方案调整 | 1.交通安全设施的堆放、装卸、运输、摆放、移动、维护（24小时）、拆除或撤回； 2.保护原有交通设施； 3.交通管制所需交通标志、标牌、水马、防撞桶、爆闪灯、频闪灯、导向灯、监控设备（不含流量卡）甲供，其余全部由竞标人提供。 4.夜间所需用的照明设施、灯带、发电机（含油料）、警示设施的电池、铁丝、螺丝等其余物资材料全部由竞标人提供； 5.按照辖区交管及执法等机构的意见，并按照《营运高速公路施工管理规范》（DB50/T 959-2019 ）及其它高速公路安全作业相关管理技术设计要求设置标志标牌和安全维护人员。 6.若现场交组实施方案与清单工作内容不一致，结算均以审批通过的交通组织方案为依据，经监理、业主验收合格后据实计量支付。
-b | 占道作业长度每增加1km | km·天·处 | 500 | 168.08 | 84040
-c | 占道作业3km每增加1天 | 天 | 150 | 305.85 | 45877.5
107-2 | 半幅双通
-a | 半幅双通3km(1天) | 处 | 400 | 1603.95 | 641580 | 1.半幅双通每处工点按一次摆拆考虑，根据实际摆放长度及天数按实计算，结算公式如下：[(107-2-a)+(实际摆放长度-3公里)*(107-2-b)*(1+(实际天数-1)*0.2)+(实际天数-1)*(107-2-c)]*处数； 2.若实施方案与清单工作内容不同，结算按审批的交通组织方案调整 | 1.交通安全设施的堆放、装卸、运输、摆放、移动、维护（24小时）、拆除或撤回； 2.保护原有交通设施； 3.交通管制所需交通标志、标牌、水马、防撞桶、爆闪灯、频闪灯、导向灯、监控设备（不含流量卡）甲供，其余全部由竞标人提供。 4.夜间所需用的照明设施、灯带、发电机（含油料）、警示设施的电池、铁丝、螺丝等其余物资材料全部由竞标人提供； 5.按照辖区交管及执法等机构的意见，并按照《营运高速公路施工管理规范》（DB50/T 959-2019 ）及其它高速公路安全作业相关管理技术设计要求设置标志标牌和安全维护人员，维护工作包含迷你护栏、警示柱、减速带、限高限宽门架等。 6.若现场交组实施方案与清单工作内容不一致，结算均以审批通过的交通组织方案为依据，经监理、业主验收合格后据实计量支付。
-b | 半幅双通长度每增加1km | km·天·处 | 3700 | 168.07 | 621859
-c | 半幅双通3km每增加1天 | 天 | 1800 | 709.61 | 1277298
清单 第300章 路面 |  |  |  |  | 39532953.63
301 | 旧路面处治
301-1 | 挖除、铣刨、破碎旧路面
-b | 铣刨沥青混凝土路面（40㎡以上）
-1 | 铣刨沥青混凝土路面(0cm≤厚度＜4cm)(含设备) | m2 | 18081 | 2.51 | 45383.31 | 1.依据图纸所示，按铣刨的顶面积，以平方米为单位计量； | 1.人工辅助铣刨、测量放样（根据设计要求，控制深度进行铣刨，确保铣刨面平整、均匀，平整度≤2mm)； 2.剔打边角及接头、清扫、夹层清理、清洗、吹风除尘； 3.竞标人自备铣刨机、清扫机、干洗车、水车等设备； 4.竞标人负责设备的进出场； 5.设计文件包含的全部工作内容； 6.竞标人所提供的设备设施应满足环保要求。
-2 | 铣刨沥青混凝土路面(0cm≤厚度＜4cm)(不含设备) | m2 | 7749 | 1.22 | 9453.78 | 1.依据图纸所示，按铣刨的顶面积，以平方米为单位计量； | 1.人工辅助铣刨、测量放样（根据设计要求，控制深度进行铣刨，确保铣刨面平整、均匀，平整度≤2mm)； 2.剔打边角及接头、夹层清理、清扫、清洗、吹风除尘； 3.比选人提供铣刨机、清扫机、水车、拖车； 4.设计文件包含的全部工作内容；
-3 | 铣刨沥青混凝土路面(4cm≤厚度≤6cm)(含设备) | m2 | 462677.96 | 3.78 | 1748922.69 | 1.依据图纸所示，按铣刨的顶面积，以平方米为单位计量； | 1.人工辅助铣刨、测量放样（根据设计要求，控制深度进行铣刨，确保铣刨面平整、均匀，平整度≤2mm)； 2.剔打边角及接头、清扫、夹层清理、清洗、吹风除尘； 3.竞标人自备铣刨机、清扫机、干洗车、水车等设备； 4.竞标人负责设备的进出场； 5.设计文件包含的全部工作内容； 6.竞标人所提供的设备设施应满足环保要求。
-4 | 铣刨沥青混凝土路面(4cm≤厚度≤6cm)(不含设备) | m2 | 198290.56 | 1.22 | 241914.48 | 1.依据图纸所示，按铣刨的顶面积，以平方米为单位计量； | 1.人工辅助铣刨、测量放样（根据设计要求，控制深度进行铣刨，确保铣刨面平整、均匀，平整度≤2mm)； 2.剔打边角及接头、夹层清理、清扫、清洗、吹风除尘； 3.比选人提供铣刨机、清扫机、水车、拖车； 4.设计文件包含的全部工作内容；
-5 | 铣刨沥青混凝土路面(厚度＞6cm)(含设备) | m3 | 760.91 | 74.05 | 56345.39 | 1.按实际铣刨体积，以立方米为单位计量； | 1.人工辅助铣刨、测量放样（根据设计要求，控制深度进行铣刨，确保铣刨面平整、均匀，平整度≤2mm)； 2.剔打边角及接头、清扫、夹层清理、清洗、吹风除尘； 3.竞标人自备铣刨机、清扫机、干洗车、水车等设备； 4.竞标人负责设备的进出场； 5.设计文件包含的全部工作内容； 6.竞标人所提供的设备设施应满足环保要求。
-6 | 铣刨沥青混凝土路面(厚度＞6cm)(不含设备) | m3 | 326.11 | 15.25 | 4973.18 | 1.按实际铣刨体积，以立方米为单位计量。 | 1.人工辅助铣刨、测量放样（根据设计要求，控制深度进行铣刨，确保铣刨面平整、均匀，平整度≤2mm)； 2.剔打边角及接头、夹层清理、清扫、清洗、吹风除尘； 3.比选人提供铣刨机、清扫机、水车、拖车； 4.设计文件包含的全部工作内容；
-c | 铣刨水泥稳定碎石
-3 | 铣刨水泥稳定碎石（含设备）（40㎡以上） | m3 | 700 | 34.17 | 23919 | 1.按实际铣刨体积，以立方米为单位计量； | 1.施工准备； 2.测量放样（根据设计要求，人工辅助控制深度进行铣刨，确保铣刨面平整、均匀); 3.清扫整理下承层，剔打接头及边角、夹层清理、清扫、吹风除尘； 4.竞标人自备铣刨机、清扫机、水车等设备； 5.竞标人负责设备的进出场； 6.设计文件包含的全部工作内容；
-4 | 铣刨水泥稳定碎石（不含设备）（40㎡以上） | m3 | 300 | 12.78 | 3834 | 1.按实际铣刨体积，以立方米为单位计量； | 1.施工准备； 2.测量放样（根据设计要求，人工辅助控制深度进行铣刨，确保铣刨面平整、均匀); 3.清扫整理下承层，剔打接头及边角、夹层清理、清扫、吹风除尘； 4.比选人提供铣刨机、清扫机、水车、拖车； 5.设计文件包含的全部工作内容；
-d | 精铣刨沥青混凝土路面
-1 | 精铣刨沥青混凝土路面 | ㎡ | 924977.31 | 4.04 | 3736908.33 | 1.依据图纸所示，按不同铣刨厚度的顶面积，以平方米为单位计量。 | 1.按照设计图纸进行测量后铣刨（根据设计要求，控制深度进行铣刨，确保铣刨面平整、均匀,平整度≤2mm)； 2.竞标人自备铣刨机（铣刨纹理间距≤8mm且铣刨机满足当地环保要求）； 3.施工后路面除尘（竞标人提供清扫车、干洗车、水车，自备吹风等； 4.清打边角、人工辅助水车冲洗施工后路面，施工设备的24小时值守等全部工作内容； 5.竞标人负责设备的进出场； 6.设计文件包含的全部工作内容；
-e | 铣刨料运输（含通行费） | t | 151035.12 | 37.26 | 5627568.57 | 按实际运输重量以吨计量。 | 1.运输车辆检修、车厢洁扫、加固检查、安全防护准备； 2.装车点装车、堆料场取料配合、装车过程控制、防止超装与撒漏； 3.按指定路线运输、途中覆盖、防扬尘、防遗撒、道路清洁维护； 4.运输至指定卸料点、按现场指挥就位、均匀卸料、分层堆放； 5.卸料后清理车厢、清理现场遗撒料、空车返回、周转运输； 6.运输过程中的安全文明施工、环保措施、现场协调、单据签认； 7.包含装、运、卸、空回、覆盖、防尘、清扫、场内二次倒运（如清单注明含）等全部工序； 8.铣刨料运输费按实际吨位(料场过磅）计量，空载距离(包含运输车辆空车往返)均不予以计量； 9.包含运输费、进出场费、路桥费、车辆保险费、通行费等全部工作内容。
301-2 | 裂缝类病害处治
-1 | 切微缝灌注灌缝胶 | m | 4600 | 5.84 | 26864 | 依据图纸所示位置及设计要求，按切微量缝并灌缝长度以米为单位计量。 | 1.划线、开槽； 2.竞标人自备切割机、吹风机清除缝中杂物及尘土； 3.灌缝胶、灌缝、养生； 4.清理工作； 5.甲供灌缝胶 ； 6.除甲供材外完成设计文件包含的全部工作内容。
-3 | SBS改性热沥青灌缝 | m | 51660 | 3.65 | 188559 | 依据图纸所示位置及设计要求，按灌缝胶灌缝长度以米为单位计量。 | 1.施工准备； 2.裂缝处理（开槽后需对裂缝进行清理，清除杂物和灰尘，确保无油污）； 3.材料加热与灌缝（将改性密封胶加热至一定温度，确保流动性与粘结性均匀注入，对深缝采用分次注入,灌缝过程中注意控制胶量，避免段胶或不足)； 4.余渣清运（竞标人自备渣车、自寻渣场对余渣进行清运并满足环保设计要求）； 5.场地清扫； 6.除甲供改性沥青以外完成该工作内容的所有费用。
-4 | 贴防裂卷材（宽50cm） | m | 10171.14 | 2.28 | 23190.2 | 依据图纸所示位置及设计要求，按防裂卷材铺设长度以米为单位计量。 | 1.清扫整理下承层； 2.材料转运； 3.防裂卷材铺设； 4.甲供防裂卷材，根据图纸据实核销； 5.除甲供材外设计文件包含的全部工作内容。
301-3 | 上面层新旧结合界面处理
-2 | 侧壁涂刷灌缝胶 | m2 | 7971.34 | 6.88 | 54842.82 | 依据图纸所示位置及设计要求，按涂刷灌缝胶面积以平方米为单位计量。 | 1.工作面清理； 2.材料转运； 3.涂刷灌缝胶； 4.甲供灌缝胶，根据图纸据实核销； 5.除甲供材外设计文件包含的全部工作内容；
301-4 | 桥面铺装层修补
-1 | CF50钢纤维混凝土修补 | m3 | 21.15 | 360.23 | 7618.86 | 依据图纸所示，按修补的不同强度等级的混凝土体积，以立方米为单位计量 | 1.基面清扫； 2.模板制作、安装、拆除、修理、涂脱模剂、堆放； 3.钢纤维混凝土拌合、运输、浇筑、捣固、养护； 4.竞标人自备设备、钢纤维等材料及运输工作； 5.甲供混凝土 6.设计文件包含的全部工作内容；
-2 | 早强修补料修补 | m3 | 85.71 | 4117.11 | 352877.5 | 依据图纸所示，按修补早强修补料体积，以立方米为单位计量 | 1.基面清扫； 2.模板制作、安装、拆除、修理、涂脱模剂、堆放； 3.修补料拌合、运输、浇筑、捣固、养护； 4.材料满足设计要求； 5.竞标人自备设备、材料及运输工作； 6.设计文件包含的全部工作内容；
308 | 透层、粘层和封层
308-1 | 透层
-1 | 乳化沥青（含设备） | m2 | 2930.55 | 0.35 | 1025.69 | 依据图纸所示，按不同类型透层的洒布面积，以平方米为单位计量 | 1.清扫整理下承层； 2.辅助乳化沥青车到指定位置卸乳化沥青到沥青罐（竞标人提供不小于50T沥青罐及所需场地）； 3.洒布车到指定位置装、卸乳化沥青； 4.试洒； 5.避免污染其它附属设施。 6.按设计要求洒布乳化沥青； 7.初期养护； 8.竞标人自备智能洒布车； 9.甲供乳化沥青； 10.设计文件包含的全部工作内容；
-2 | 乳化沥青（不含设备） | m2 | 1255.95 | 0.15 | 188.39 | 依据图纸所示，按不同类型透层的洒布面积，以平方米为单位计量 | 1.清扫整理下承层； 2.辅助乳化沥青车到指定位置卸乳化沥青到沥青罐（竞标人提供不小于50T沥青罐及所需场地）； 3.辅助洒布车到指定位置装、卸乳化沥青； 4.试洒； 5.避免污染其它附属设施； 6.按设计要求洒布乳化沥青； 7.初期养护； 8.甲供乳化沥青、洒布车； 9.设计文件包含的全部工作内容；
308-2 | 粘层
-1 | 改性乳化沥青（含设备） | m2 | 423193.29 | 0.32 | 135421.85 | 依据图纸所示，按不同类型粘层的洒布面积，以平方米为单位计量。 | 1.清扫整理下承层； 2.辅助改性乳化沥青车到指定位置卸改性乳化沥青到沥青罐（竞标人提供不小于50T沥青罐及所需场地）； 3.洒布车到指定位置装、卸改性乳化沥青； 4.试洒； 5.避免污染其它附属设施。 6.按设计要求洒布改性乳化沥青； 7.初期养护； 8.竞标人自备智能洒布车； 9.甲供改性乳化沥青； 10.设计文件包含的全部工作内容；
-2 | 改性乳化沥青（不含设备） | m2 | 181368.55 | 0.15 | 27205.28 | 依据图纸所示，按不同类型粘层的洒布面积，以平方米为单位计量。 | 1.清扫整理下承层； 2.辅助改性乳化沥青车到指定位置卸改性乳化沥青到沥青罐（竞标人提供不小于50T沥青罐及所需场地）； 3.辅助洒布车到指定位置装、卸改性乳化沥青； 4.试洒； 5.避免污染其它附属设施； 6.按设计要求洒布改性乳化沥青； 7.初期养护； 8.甲供改性乳化沥青、洒布车； 9.设计文件包含的全部工作内容；
-3 | 改性热沥青防水黏层（含设备） | m2 | 4023 | 0.32 | 1287.36 | 依据图纸所示，按不同类型粘层的洒布面积，以平方米为单位计量。 | 1.清扫整理下承层； 2.洒布车到指定位置装、卸改性热沥青； 3.试洒； 4.按设计要求洒布改性热沥青； 5.初期养护； 6.竞标人自备洒布车； 7.除改性热沥青以外，含运输等完成该工作内容的所有费用（竞标人提供不小于50T沥青罐及所需场地）； 8.避免污染其它附属设施。
308-3 | 封层
-1 | 同步预拌碎石封层（含设备） | m2 | 1987410.33 | 2.8 | 5564748.92 | 依据图纸所示，按不同类型的封层面积，以平方米为单位计量 | 1.清扫整理下承层； 2.洒布车到指定位置装、卸材料； 3.加热沥青； 4.试洒； 5.避免污染其它附属设施； 6.按设计要求洒布改性沥青及预拌碎石； 7.碾压； 8.初期养护； 9.竞标人自备同步碎石封层车、沥青罐及所需场地、压路机、装载机等； 10.竞标人自寻预拌碎石堆放场地； 11.甲供沥青、预拌碎石； 12.设计文件包含的全部工作内容；
308-4 | 桥面反应型防水粘结剂 | m2 | 85585.69 | 0.32 | 27387.42 | 依据图纸所示，按不同类型粘结剂的洒布面积，以平方米为单位计量。 | 1.清扫整理下承层； 2.试洒； 3.避免污染其它附属设施； 4.按设计要求洒布； 5.初期养护； 6.甲供防水粘结剂； 7.设计文件包含的全部工作内容；
309 | 沥青混凝土面层
309-2 | 摊铺沥青混凝土路面（40㎡以上）
-1 | 摊铺沥青混凝土(含设备) | m2 | 494585.22 | 5.45 | 2695489.45 | 依据图纸所示，按各结构层分层摊铺面积，以平方米为单位计量。 | 1.清扫整理下承层； 2.辅助放样、找平挂线； 3.辅助摊铺、整平、碾压； 4.清扫机进行场地清扫； 5.初期养护； 6.摊铺余渣清运(竞标人自备渣车运输至甲方指定位置)； 7.竞标人自备清扫机、压路机、水车等设备； 8.甲供沥青混合料； 9.竞标人负责沥青混合料运输及设备的进出场； 10.设计文件包含的全部工作内容；
-2 | 摊铺沥青混凝土（不含设备） | m2 | 211965.1 | 1.51 | 320067.3 | 依据图纸所示，按各结构层分层摊铺面积，以平方米为单位计量。 | 1.清扫整理下承层； 2.辅助放样、找平挂线； 3.辅助摊铺、整平、碾压； 4.场地清扫； 5.初期养护； 6.摊铺余渣清运(竞标人自备渣车运输至甲方指定位置)； 7.甲供沥青混合料、摊铺机、压路机、水车、拖车； 8.竞标人负责沥青混合料运输； 9.设计文件包含的全部工作内容；
309-3 | 沥青混凝土路面罩面加铺
-1 | 摊铺2cm沥青混凝土(含设备) | m2 | 828180.51 | 4 | 3312722.04 | 依据图纸所示，按各结构层的顶面分层面积，以平方米为单位计量。 | 1.清扫整理下承层； 2.辅助放样、找平挂线； 3.辅助摊铺、整平、碾压； 4.场地清扫； 5.初期养护； 6.摊铺余渣清运(竞标人自备渣车运输至甲方指定位置)； 7.竞标人自备摊铺机、压路机、水车等设备； 8.甲供沥青混合料； 9.竞标人负责沥青混合料运输及设备的进出场； 10.设计文件包含的全部工作内容；
-2 | 摊铺4cm沥青混凝土(含设备) | m2 | 926279.1 | 3.5 | 3241976.85 | 依据图纸所示，按各结构层的顶面分层面积，以平方米为单位计量。 | 1.清扫整理下承层； 2.辅助放样、找平挂线； 3.辅助摊铺、整平、碾压； 4.场地清扫； 5.初期养护； 6.摊铺余渣清运(竞标人自备渣车运输至甲方指定位置)； 7.竞标人自备摊铺机、压路机、水车等设备； 8.甲供沥青混合料； 9.竞标人负责沥青混合料运输及设备的进出场； 10.设计文件包含的全部工作内容；
309-5 | 沥青混合料装卸运输（含通行费） | t | 237387.22 | 50.76 | 12049775.29 | 按实际运输重量以吨计量。 | 1.车辆检修、车厢清扫、涂刷防粘隔离剂、轮胎清洁、保温覆盖设施检查； 2.拌和站接料、分点移动装料、减少离析、覆盖保温防雨措施； 3.合规运输、温控与防离析、路线巡查、应急处置、遵守限速与环保要求； 4.按指挥就位、缓慢卸料、不冲撞摊铺机、卸料干净、清理遗撒； 5.温度检测、单据签认、车辆清洗、空车返回、安全文明施工、配合验收计量； 6.包含装、运、空回、保温、防雨、防污染、温控、现场协调与文明施工全部工序； 7.沥青混合料运输费按实际吨位(料场过磅）计量，需由现场施工人员、拌合站人员、分包方三方签认，空载距离(包含运输车辆空车往返)均不予以计量； 8.包含运输费、进出场费、路桥费、车辆保险费、通行费等全部工作内容。
310 | 排水工程
310-1-a | 盲（渗）沟填料
-1 | 碎石 | m3 | 20.4 | 121.7 | 2482.68 | 依据图纸所示，按盲（渗）沟填料体积，以立方米为单位计量 | 1.盲沟填料回填 2.设计文件包含的全部工作内容
清单 第600章 交通安全设施及预埋管线 |  |  |  |  | 476014.5
608 | 交通安全设施拆除
608-1 | 清除标线(含设备) | m2 | 2000 | 12.21 | 24420 | 1、依据图纸所示，按清除的标线面积，以平方米为单位计量； 2、铣刨重铺路段，清除标线部分不予计量。 | 1.清除旧标线或文字，废料清理、装卸、运输、定点堆放； 2.场地清理； 3.设计文件包含的全部工作内容
608-2 | 迷你护栏安装(甲供迷你护栏) | m | 8000 | 30.69 | 245520 | 依据相关规范、工艺要求安装，按安装就位沿护栏面量取的长度，以米为单位计量； | 1.迷你护栏及配件上下车、保存、运输； 2.迷你护栏定位、安装、固定的所有工序； 3.补涂防腐涂装等； 4.场地清理； 5.包含所需的所有人工、设备、机具、辅材等； 6.迷你护栏甲供； 7.除甲供材外包含的全部工作内容。
608-3 | 防眩板安装(甲供防眩板) | 块 | 6000 | 9.28 | 55680 | 以实际安装数量，以块为单位计量； | 1.防眩板及配件上下车、保存、运输、安装及现场清理； 2.甲供防眩板，除甲供材外包含的全部工作内容； 3.包含所需的所有人工、设备、机具、辅材等。
608-4 | 迷你护栏及防眩板拆除 | m | 6000 | 14.25 | 85500 | 依据相关规范、工艺要求拆除，按拆除的沿护栏面量取的长度，以米为单位计量。 | 1.迷你护栏、防眩板拆除； 2.迷你护栏、防眩板及配件上下车、保存、运输至比选人指定位置； 3.场地清理； 4.包含人工、设备、机具、辅材等； 5.包含完成该项工作的全部工作内容。
608-5 | 弹性警示柱安、拆（甲供弹性警示柱） | 个 | 2500 | 9.4 | 23500 | 依据相关规范、工艺要求安装，以个为单位计量。 | 1.弹性警示柱及配件上下车、保存、运输； 2.弹性警示柱定位、安装、拆除，拆除后运输至比选人指定位置； 3.场地清理； 4.包含所有所需的人工、设备、机具、辅材等； 5.弹性警示柱甲供； 6.除甲供材外包含的全部工作内容。
608-6 | 减速带安装（甲供减速带） | 米 | 1000 | 12.63 | 12630 | 依据相关规范、工艺要求安装，以米为单位计量。 | 1.减速带上下车、保存、运输； 2.减速带定位、安装； 3.场地清理； 4.包含人工、设备、机具、辅材等； 5.减速带甲供； 6.除甲供材外包含的全部工作内容。
608-7 | 减速带拆除 | 米 | 1000 | 7.62 | 7620 | 依据相关规范、工艺要求拆除，以米为单位计量。 | 1.减速带拆除； 2.减速带及配件上下车、保存、运输至比选人指定位置； 3.场地清理； 4.包含人工、设备、机具、辅材等； 5.包含完成该项工作的全部工作内容。
608-8 | 限高限宽门架安装（包工包料） | 套 | 5 | 3438.1 | 17190.5 | 依据图纸所示，按限高限宽门架个数，以套为单位计量； | 1.标志牌面、立柱、杆件及活动杆、法兰盘、螺栓上下车、保存、运输、拼装； 2.立柱与板面整体连接拼装、整体定位、安装、固定； 3.不低于Ⅳ类的反光膜的粘贴； 4.门架外沿满缠一圈灯带； 5.按照《营运高速公路施工管理规范》（DB50/T 959-2019 ）中第38页图B.22限高限宽门架的标准购买并完成全部工作内容，所有材料由竞标人提供。
608-9 | 限高限宽门架拆除 | 套 | 5 | 790.8 | 3954 | 依据图纸所示，按拆除限高限宽门架个数，以套为单位计量 | 1.限高限宽门架拆除； 2.限高限宽门架配件上下车、保存、运输，拆除的限高限宽门架由竞标人自行回收处治； 3.场地清理； 4.包含人工、设备、机具、辅材等； 5.包含完成该项工作的全部工作内容。
清单 第1000章 计日工 |  |  |  |  | 659344
计日工
1000-1 | 计日工 | 工日 | 1000 | 153 | 153000 | 按甲方指令派工以工日为单位计量 | 1、根据甲方具体指令实施。
1000-2 | 设备拖运费 | 台·次 | 800 | 632.93 | 506344 | 按实际发生次数大型设备每装、运、卸按1台·次计量 | 1.根据招标人指令，六轴拖车每次将1台主要设备（铣刨机、摊铺机、压路机其中1台）进行高速路上、下道拖运和不同工点间的设备转运； 2.根据施工实际需求，配备足够数量拖车； 3.负责拖车燃油费、保险费、维修费、上下道过路费等设备拖运过程中所产生的全部费用； 4.完成设备拖运相关的全部事项； 5.同一个管制路段转场不计次数； 6.清扫车拖运不单独计量。
总合计 |  |  |  |  | 44353679.73
Note on H9: 5.4第一遍过清单纪要: 减速带在600章单列
Note on H13: 5.4第一遍过清单纪要: 减速带在600章单列

## 标段6
重庆公路养护工程（集团）有限公司 安全韧性提升暨路面修复性养护项目路面工程劳务分包（标段6：G42奉节至红狮段、G6911奉溪段）限价审批表 货币单位：元
子目号 | 子目名称 | 单位 | 工程量 | 不含税 限价单价 | 不含税合计 | 工程量计量规则 | 工作内容
清单1：G42奉万段
清单 第100章 总则 |  |  |  |  | 1767442.21
102 | 工程管理
102-2 | 安全生产费 | 总额 | 1 | 385322.21 | 385322.21 | 1.按工程量各章清单合计金额（不含建筑工程一切险、第三者责任险、暂估价及安全生产费）乘以安全生产费费率1.5%计算，以总额为单位计量 2.根据国家和重庆市有关规定，与安全相关但不列入安全生产费用的支出，含在相关工程子目单价或总额价内，不另行计量 | 1.设置、完善、改造和维护安全防护设施设备支出； 2.配备、维护、保养应急救援的器材和设备支出和应急演练支出； 3.重大危险源和事故隐患评估、监控(包括远程监控)和整改支出； 4.安全生产检查、咨询、评价和安全生产标准化支出； 5.配备和更新现场作业人员安全防护用品支出； 6.安全生产宣传、教育、培训支出； 7.安全生产适用的新技术、新标准、新工艺、新装备的推广应用支出； 8.安全设施及特种设备检测检验支出； 9.其他与安全生产直接相关的支出
107 | 安全作业交通维护费
107-1 | 占道作业
-a | 占道作业3km(1天) | 处 | 150 | 922.46 | 138369 | 1.占道作业每处工点按一次摆拆考虑，根据实际摆放长度及天数按实计算，结算公式如下：[(107-1-a)+(实际摆放长度-3公里)*(107-1-b)*(1+(实际天数-1)*0.2)+(实际天数-1)*(107-1-c)]*处数； 2.若实施方案与清单工作内容不同，结算按审批的交通组织方案调整 | 1.交通安全设施的堆放、装卸、运输、摆放、移动、维护（24小时）、拆除或撤回； 2.保护原有交通设施； 3.交通管制所需交通标志、标牌、水马、防撞桶、爆闪灯、频闪灯、导向灯、监控设备（不含流量卡）甲供，其余全部由竞标人提供。 4.夜间所需用的照明设施、灯带、发电机（含油料）、警示设施的电池、铁丝、螺丝等其余物资材料全部由竞标人提供； 5.按照辖区交管及执法等机构的意见，并按照《营运高速公路施工管理规范》（DB50/T 959-2019 ）及其它高速公路安全作业相关管理技术设计要求设置标志标牌和安全维护人员。 6.若现场交组实施方案与清单工作内容不一致，结算均以审批通过的交通组织方案为依据，经监理、业主验收合格后据实计量支付。
-b | 占道作业长度每增加1km | km·天·处 | 300 | 168.08 | 50424
-c | 占道作业3km每增加1天 | 天 | 50 | 305.85 | 15292.5
107-2 | 半幅双通
-a | 半幅双通3km(1天) | 处 | 150 | 1603.95 | 240592.5 | 1.半幅双通每处工点按一次摆拆考虑，根据实际摆放长度及天数按实计算，结算公式如下：[(107-2-a)+(实际摆放长度-3公里)*(107-2-b)*(1+(实际天数-1)*0.2)+(实际天数-1)*(107-2-c)]*处数； 2.若实施方案与清单工作内容不同，结算按审批的交通组织方案调整 | 1.交通安全设施的堆放、装卸、运输、摆放、移动、维护（24小时）、拆除或撤回； 2.保护原有交通设施； 3.交通管制所需交通标志、标牌、水马、防撞桶、爆闪灯、频闪灯、导向灯、监控设备（不含流量卡）甲供，其余全部由竞标人提供。 4.夜间所需用的照明设施、灯带、发电机（含油料）、警示设施的电池、铁丝、螺丝等其余物资材料全部由竞标人提供； 5.按照辖区交管及执法等机构的意见，并按照《营运高速公路施工管理规范》（DB50/T 959-2019 ）及其它高速公路安全作业相关管理技术设计要求设置标志标牌和安全维护人员，维护工作包含迷你护栏、警示柱、减速带、限高限宽门架等。 6.若现场交组实施方案与清单工作内容不一致，结算均以审批通过的交通组织方案为依据，经监理、业主验收合格后据实计量支付。
-b | 半幅双通长度每增加1km | km·天·处 | 2200 | 168.07 | 369754
-c | 半幅双通3km每增加1天 | 天 | 800 | 709.61 | 567688
清单 第300章 路面 |  |  |  |  | 23521062.76
301 | 旧路面处治
301-1 | 挖除、铣刨、破碎旧路面
-b | 铣刨沥青混凝土路面（40㎡以上）
-1 | 铣刨沥青混凝土路面(0cm≤厚度＜4cm)(含设备) | m2 | 10143 | 2.51 | 25458.93 | 1.依据图纸所示，按铣刨的顶面积，以平方米为单位计量； | 1.人工辅助铣刨、测量放样（根据设计要求，控制深度进行铣刨，确保铣刨面平整、均匀，平整度≤2mm)； 2.剔打边角及接头、清扫、夹层清理、清洗、吹风除尘； 3.竞标人自备铣刨机、清扫机、干洗车、水车等设备； 4.竞标人负责设备的进出场； 5.设计文件包含的全部工作内容； 6.竞标人所提供的设备设施应满足环保要求。
-2 | 铣刨沥青混凝土路面(0cm≤厚度＜4cm)(不含设备) | m2 | 4347 | 1.22 | 5303.34 | 1.依据图纸所示，按铣刨的顶面积，以平方米为单位计量； | 1.人工辅助铣刨、测量放样（根据设计要求，控制深度进行铣刨，确保铣刨面平整、均匀，平整度≤2mm)； 2.剔打边角及接头、夹层清理、清扫、清洗、吹风除尘； 3.比选人提供铣刨机、清扫机、水车、拖车； 4.设计文件包含的全部工作内容；
-3 | 铣刨沥青混凝土路面(4cm≤厚度≤6cm)(含设备) | m2 | 346617.11 | 3.78 | 1310212.68 | 1.依据图纸所示，按铣刨的顶面积，以平方米为单位计量； | 1.人工辅助铣刨、测量放样（根据设计要求，控制深度进行铣刨，确保铣刨面平整、均匀，平整度≤2mm)； 2.剔打边角及接头、清扫、夹层清理、清洗、吹风除尘； 3.竞标人自备铣刨机、清扫机、干洗车、水车等设备； 4.竞标人负责设备的进出场； 5.设计文件包含的全部工作内容； 6.竞标人所提供的设备设施应满足环保要求。
-4 | 铣刨沥青混凝土路面(4cm≤厚度≤6cm)(不含设备) | m2 | 148550.19 | 1.22 | 181231.23 | 1.依据图纸所示，按铣刨的顶面积，以平方米为单位计量； | 1.人工辅助铣刨、测量放样（根据设计要求，控制深度进行铣刨，确保铣刨面平整、均匀，平整度≤2mm)； 2.剔打边角及接头、夹层清理、清扫、清洗、吹风除尘； 3.比选人提供铣刨机、清扫机、水车、拖车； 4.设计文件包含的全部工作内容；
-5 | 铣刨沥青混凝土路面(厚度＞6cm)(含设备) | m3 | 700 | 74.05 | 51835 | 1.按实际铣刨体积，以立方米为单位计量； | 1.人工辅助铣刨、测量放样（根据设计要求，控制深度进行铣刨，确保铣刨面平整、均匀，平整度≤2mm)； 2.剔打边角及接头、清扫、夹层清理、清洗、吹风除尘； 3.竞标人自备铣刨机、清扫机、干洗车、水车等设备； 4.竞标人负责设备的进出场； 5.设计文件包含的全部工作内容； 6.竞标人所提供的设备设施应满足环保要求。
-6 | 铣刨沥青混凝土路面(厚度＞6cm)(不含设备) | m3 | 300 | 15.25 | 4575 | 1.按实际铣刨体积，以立方米为单位计量。 | 1.人工辅助铣刨、测量放样（根据设计要求，控制深度进行铣刨，确保铣刨面平整、均匀，平整度≤2mm)； 2.剔打边角及接头、夹层清理、清扫、清洗、吹风除尘； 3.比选人提供铣刨机、清扫机、水车、拖车； 4.设计文件包含的全部工作内容；
-c | 铣刨水泥稳定碎石
-3 | 铣刨水泥稳定碎石（含设备）（40㎡以上） | m3 | 700 | 34.17 | 23919 | 1.按实际铣刨体积，以立方米为单位计量； | 1.施工准备； 2.测量放样（根据设计要求，人工辅助控制深度进行铣刨，确保铣刨面平整、均匀); 3.清扫整理下承层，剔打接头及边角、夹层清理、清扫、吹风除尘； 4.竞标人自备铣刨机、清扫机、水车等设备； 5.竞标人负责设备的进出场； 6.设计文件包含的全部工作内容；
-4 | 铣刨水泥稳定碎石（不含设备）（40㎡以上） | m3 | 300 | 12.78 | 3834 | 1.按实际铣刨体积，以立方米为单位计量； | 1.施工准备； 2.测量放样（根据设计要求，人工辅助控制深度进行铣刨，确保铣刨面平整、均匀); 3.清扫整理下承层，剔打接头及边角、夹层清理、清扫、吹风除尘； 4.比选人提供铣刨机、清扫机、水车、拖车； 5.设计文件包含的全部工作内容；
-d | 精铣刨沥青混凝土路面
-1 | 精铣刨沥青混凝土路面 | ㎡ | 703127.97 | 4.04 | 2840637 | 1.依据图纸所示，按不同铣刨厚度的顶面积，以平方米为单位计量。 | 1.按照设计图纸进行测量后铣刨（根据设计要求，控制深度进行铣刨，确保铣刨面平整、均匀,平整度≤2mm)； 2.竞标人自备铣刨机（铣刨纹理间距≤8mm且铣刨机满足当地环保要求）； 3.施工后路面除尘（竞标人提供清扫车、干洗车、水车，自备吹风等； 4.清打边角、人工辅助水车冲洗施工后路面，施工设备的24小时值守等全部工作内容； 5.竞标人负责设备的进出场； 6.设计文件包含的全部工作内容；
-e | 铣刨料运输（含通行费） | t | 92012.75 | 33.62 | 3093468.66 | 按实际运输重量以吨计量。 | 1.运输车辆检修、车厢洁扫、加固检查、安全防护准备； 2.装车点装车、堆料场取料配合、装车过程控制、防止超装与撒漏； 3.按指定路线运输、途中覆盖、防扬尘、防遗撒、道路清洁维护； 4.运输至指定卸料点、按现场指挥就位、均匀卸料、分层堆放； 5.卸料后清理车厢、清理现场遗撒料、空车返回、周转运输； 6.运输过程中的安全文明施工、环保措施、现场协调、单据签认； 7.包含装、运、卸、空回、覆盖、防尘、清扫、场内二次倒运（如清单注明含）等全部工序； 8.铣刨料运输费按实际吨位(料场过磅）计量，空载距离(包含运输车辆空车往返)均不予以计量； 9.包含运输费、进出场费、路桥费、车辆保险费、通行费等全部工作内容。
301-2 | 裂缝类病害处治
-1 | 切微缝灌注灌缝胶 | m | 5000 | 5.84 | 29200 | 依据图纸所示位置及设计要求，按切微量缝并灌缝长度以米为单位计量。 | 1.划线、开槽； 2.竞标人自备切割机、吹风机清除缝中杂物及尘土； 3.灌缝胶、灌缝、养生； 4.清理工作； 5.甲供灌缝胶 ； 6.除甲供材外完成设计文件包含的全部工作内容。
-3 | SBS改性热沥青灌缝 | m | 19271.5 | 3.65 | 70340.98 | 依据图纸所示位置及设计要求，按灌缝胶灌缝长度以米为单位计量。 | 1.施工准备； 2.裂缝处理（开槽后需对裂缝进行清理，清除杂物和灰尘，确保无油污）； 3.材料加热与灌缝（将改性密封胶加热至一定温度，确保流动性与粘结性均匀注入，对深缝采用分次注入,灌缝过程中注意控制胶量，避免段胶或不足)； 4.余渣清运（竞标人自备渣车、自寻渣场对余渣进行清运并满足环保设计要求）； 5.场地清扫； 6.除甲供改性沥青以外完成该工作内容的所有费用。
-4 | 贴防裂卷材（宽50cm） | m | 5685.7 | 2.28 | 12963.4 | 依据图纸所示位置及设计要求，按防裂卷材铺设长度以米为单位计量。 | 1.清扫整理下承层； 2.材料转运； 3.防裂卷材铺设； 4.甲供防裂卷材，根据图纸据实核销； 5.除甲供材外设计文件包含的全部工作内容。
301-3 | 上面层新旧结合界面处理
-2 | 侧壁涂刷灌缝胶 | m2 | 5280.92 | 6.88 | 36332.73 | 依据图纸所示位置及设计要求，按涂刷灌缝胶面积以平方米为单位计量。 | 1.工作面清理； 2.材料转运； 3.涂刷灌缝胶； 4.甲供灌缝胶，根据图纸据实核销； 5.除甲供材外设计文件包含的全部工作内容；
301-4 | 桥面铺装层修补
-1 | CF50钢纤维混凝土修补 | m3 | 13.57 | 360.23 | 4888.32 | 依据图纸所示，按修补的不同强度等级的混凝土体积，以立方米为单位计量 | 1.基面清扫； 2.模板制作、安装、拆除、修理、涂脱模剂、堆放； 3.钢纤维混凝土拌合、运输、浇筑、捣固、养护； 4.竞标人自备设备、钢纤维等材料及运输工作； 5.甲供混凝土 6.设计文件包含的全部工作内容；
-2 | 早强修补料修补 | m3 | 76.49 | 4117.11 | 314917.74 | 依据图纸所示，按修补早强修补料体积，以立方米为单位计量 | 1.基面清扫； 2.模板制作、安装、拆除、修理、涂脱模剂、堆放； 3.修补料拌合、运输、浇筑、捣固、养护； 4.材料满足设计要求； 5.竞标人自备设备、材料及运输工作； 6.设计文件包含的全部工作内容；
308 | 透层、粘层和封层
308-1 | 透层
-1 | 乳化沥青（含设备） | m2 | 1880.55 | 0.35 | 658.19 | 依据图纸所示，按不同类型透层的洒布面积，以平方米为单位计量 | 1.清扫整理下承层； 2.辅助乳化沥青车到指定位置卸乳化沥青到沥青罐（竞标人提供不小于50T沥青罐及所需场地）； 3.洒布车到指定位置装、卸乳化沥青； 4.试洒； 5.避免污染其它附属设施。 6.按设计要求洒布乳化沥青； 7.初期养护； 8.竞标人自备智能洒布车； 9.甲供乳化沥青； 10.设计文件包含的全部工作内容；
-2 | 乳化沥青（不含设备） | m2 | 805.95 | 0.15 | 120.89 | 依据图纸所示，按不同类型透层的洒布面积，以平方米为单位计量 | 1.清扫整理下承层； 2.辅助乳化沥青车到指定位置卸乳化沥青到沥青罐（竞标人提供不小于50T沥青罐及所需场地）； 3.辅助洒布车到指定位置装、卸乳化沥青； 4.试洒； 5.避免污染其它附属设施； 6.按设计要求洒布乳化沥青； 7.初期养护； 8.甲供乳化沥青、洒布车； 9.设计文件包含的全部工作内容；
308-2 | 粘层
-1 | 改性乳化沥青（含设备） | m2 | 287948.77 | 0.32 | 92143.61 | 依据图纸所示，按不同类型粘层的洒布面积，以平方米为单位计量。 | 1.清扫整理下承层； 2.辅助改性乳化沥青车到指定位置卸改性乳化沥青到沥青罐（竞标人提供不小于50T沥青罐及所需场地）； 3.洒布车到指定位置装、卸改性乳化沥青； 4.试洒； 5.避免污染其它附属设施。 6.按设计要求洒布改性乳化沥青； 7.初期养护； 8.竞标人自备智能洒布车； 9.甲供改性乳化沥青； 10.设计文件包含的全部工作内容；
-2 | 改性乳化沥青（不含设备） | m2 | 123406.61 | 0.15 | 18510.99 | 依据图纸所示，按不同类型粘层的洒布面积，以平方米为单位计量。 | 1.清扫整理下承层； 2.辅助改性乳化沥青车到指定位置卸改性乳化沥青到沥青罐（竞标人提供不小于50T沥青罐及所需场地）； 3.辅助洒布车到指定位置装、卸改性乳化沥青； 4.试洒； 5.避免污染其它附属设施； 6.按设计要求洒布改性乳化沥青； 7.初期养护； 8.甲供改性乳化沥青、洒布车； 9.设计文件包含的全部工作内容；
-2 | 改性热沥青防水黏层（含设备） | m2 | 35695 | 0.32 | 11422.4 | 依据图纸所示，按不同类型粘层的洒布面积，以平方米为单位计量。 | 1.清扫整理下承层； 2.洒布车到指定位置装、卸改性热沥青； 3.试洒； 4.按设计要求洒布改性热沥青； 5.初期养护； 6.竞标人自备洒布车； 7.除改性热沥青以外，含运输等完成该工作内容的所有费用（竞标人提供不小于50T沥青罐及所需场地）； 8.避免污染其它附属设施。
308-3 | 封层
-1 | 同步预拌碎石封层（含设备） | m2 | 1067673.05 | 2.8 | 2989484.54 | 依据图纸所示，按不同类型的封层面积，以平方米为单位计量 | 1.清扫整理下承层； 2.洒布车到指定位置装、卸材料； 3.加热沥青； 4.试洒； 5.避免污染其它附属设施； 6.按设计要求洒布改性沥青及预拌碎石； 7.碾压； 8.初期养护； 9.竞标人自备同步碎石封层车、沥青罐及所需场地、压路机、装载机等； 10.竞标人自寻预拌碎石堆放场地； 11.甲供沥青、预拌碎石； 12.设计文件包含的全部工作内容；
308-4 | 桥面反应型防水粘结剂 | m2 | 62604.91 | 0.32 | 20033.57 | 依据图纸所示，按不同类型粘结剂的洒布面积，以平方米为单位计量。 | 1.清扫整理下承层； 2.试洒； 3.避免污染其它附属设施； 4.按设计要求洒布； 5.初期养护； 6.甲供防水粘结剂； 7.设计文件包含的全部工作内容；
309 | 沥青混凝土面层
309-2 | 摊铺沥青混凝土路面（40㎡以上）
-1 | 摊铺沥青混凝土(含设备) | m2 | 356758.71 | 5.45 | 1944334.97 | 依据图纸所示，按各结构层分层摊铺面积，以平方米为单位计量。 | 1.清扫整理下承层； 2.辅助放样、找平挂线； 3.辅助摊铺、整平、碾压； 4.清扫机进行场地清扫； 5.初期养护； 6.摊铺余渣清运(竞标人自备渣车运输至甲方指定位置)； 7.竞标人自备清扫机、压路机、水车等设备； 8.甲供沥青混合料； 9.竞标人负责沥青混合料运输及设备的进出场； 10.设计文件包含的全部工作内容；
-2 | 摊铺沥青混凝土（不含设备） | m2 | 152896.59 | 1.51 | 230873.85 | 依据图纸所示，按各结构层分层摊铺面积，以平方米为单位计量。 | 1.清扫整理下承层； 2.辅助放样、找平挂线； 3.辅助摊铺、整平、碾压； 4.场地清扫； 5.初期养护； 6.摊铺余渣清运(竞标人自备渣车运输至甲方指定位置)； 7.甲供沥青混合料、摊铺机、压路机、水车、拖车； 8.竞标人负责沥青混合料运输； 9.设计文件包含的全部工作内容；
309-3 | 沥青混凝土路面罩面加铺
-1 | 摊铺2cm沥青混凝土(含设备) | m2 | 633309.57 | 4 | 2533238.28 | 依据图纸所示，按各结构层的顶面分层面积，以平方米为单位计量。 | 1.清扫整理下承层； 2.辅助放样、找平挂线； 3.辅助摊铺、整平、碾压； 4.场地清扫； 5.初期养护； 6.摊铺余渣清运(竞标人自备渣车运输至甲方指定位置)； 7.竞标人自备摊铺机、压路机、水车等设备； 8.甲供沥青混合料； 9.竞标人负责沥青混合料运输及设备的进出场； 10.设计文件包含的全部工作内容；
-2 | 摊铺4cm沥青混凝土(含设备) | m2 | 301400 | 3.5 | 1054900 | 依据图纸所示，按各结构层的顶面分层面积，以平方米为单位计量。 | 1.清扫整理下承层； 2.辅助放样、找平挂线； 3.辅助摊铺、整平、碾压； 4.场地清扫； 5.初期养护； 6.摊铺余渣清运(竞标人自备渣车运输至甲方指定位置)； 7.竞标人自备摊铺机、压路机、水车等设备； 8.甲供沥青混合料； 9.竞标人负责沥青混合料运输及设备的进出场； 10.设计文件包含的全部工作内容；
309-5 | 沥青混合料装卸运输（含通行费） | t | 153614.36 | 43.05 | 6613098.2 | 按实际运输重量以吨计量。 | 1.车辆检修、车厢清扫、涂刷防粘隔离剂、轮胎清洁、保温覆盖设施检查； 2.拌和站接料、分点移动装料、减少离析、覆盖保温防雨措施； 3.合规运输、温控与防离析、路线巡查、应急处置、遵守限速与环保要求； 4.按指挥就位、缓慢卸料、不冲撞摊铺机、卸料干净、清理遗撒； 5.温度检测、单据签认、车辆清洗、空车返回、安全文明施工、配合验收计量； 6.包含装、运、空回、保温、防雨、防污染、温控、现场协调与文明施工全部工序； 7.沥青混合料运输费按实际吨位(料场过磅）计量，需由现场施工人员、拌合站人员、分包方三方签认，空载距离(包含运输车辆空车往返)均不予以计量； 8.包含运输费、进出场费、路桥费、车辆保险费、通行费等全部工作内容。
310 | 排水工程
310-1-a | 盲（渗）沟填料
-1 | 碎石 | m3 | 25.68 | 121.7 | 3125.26 | 依据图纸所示，按盲（渗）沟填料体积，以立方米为单位计量 | 1.盲沟填料回填 2.设计文件包含的全部工作内容
清单 第600章 交通安全设施及预埋管线 |  |  |  |  | 784964.5
608 | 交通安全设施拆除
608-1 | 清除标线(含设备) | m2 | 2000 | 12.21 | 24420 | 1、依据图纸所示，按清除的标线面积，以平方米为单位计量； 2、铣刨重铺路段，清除标线部分不予计量。 | 1.清除旧标线或文字，废料清理、装卸、运输、定点堆放； 2.场地清理； 3.设计文件包含的全部工作内容
608-2 | 迷你护栏安装(甲供迷你护栏) | m | 15000 | 30.69 | 460350 | 依据相关规范、工艺要求安装，按安装就位沿护栏面量取的长度，以米为单位计量； | 1.迷你护栏及配件上下车、保存、运输； 2.迷你护栏定位、安装、固定的所有工序； 3.补涂防腐涂装等； 4.场地清理； 5.包含所需的所有人工、设备、机具、辅材等； 6.迷你护栏甲供； 7.除甲供材外包含的全部工作内容。
608-3 | 防眩板安装(甲供防眩板) | 块 | 10000 | 9.28 | 92800 | 以实际安装数量，以块为单位计量； | 1.防眩板及配件上下车、保存、运输、安装及现场清理； 2.甲供防眩板，除甲供材外包含的全部工作内容； 3.包含所需的所有人工、设备、机具、辅材等。
608-5 | 迷你护栏及防眩板拆除 | m | 10000 | 14.25 | 142500 | 依据相关规范、工艺要求拆除，按拆除的沿护栏面量取的长度，以米为单位计量。 | 1.迷你护栏、防眩板拆除； 2.迷你护栏、防眩板及配件上下车、保存、运输至比选人指定位置； 3.场地清理； 4.包含人工、设备、机具、辅材等； 5.包含完成该项工作的全部工作内容。
608-6 | 弹性警示柱安、拆（甲供弹性警示柱） | 个 | 2500 | 9.4 | 23500 | 依据相关规范、工艺要求安装，以个为单位计量。 | 1.弹性警示柱及配件上下车、保存、运输； 2.弹性警示柱定位、安装、拆除，拆除后运输至比选人指定位置； 3.场地清理； 4.包含所有所需的人工、设备、机具、辅材等； 5.弹性警示柱甲供； 6.除甲供材外包含的全部工作内容。
608-7 | 减速带安装（甲供减速带） | 米 | 1000 | 12.63 | 12630 | 依据相关规范、工艺要求安装，以米为单位计量。 | 1.减速带上下车、保存、运输； 2.减速带定位、安装； 3.场地清理； 4.包含人工、设备、机具、辅材等； 5.减速带甲供； 6.除甲供材外包含的全部工作内容。
608-8 | 减速带拆除 | 米 | 1000 | 7.62 | 7620 | 依据相关规范、工艺要求拆除，以米为单位计量。 | 1.减速带拆除； 2.减速带及配件上下车、保存、运输至比选人指定位置； 3.场地清理； 4.包含人工、设备、机具、辅材等； 5.包含完成该项工作的全部工作内容。
608-9 | 限高限宽门架安装（包工包料） | 套 | 5 | 3438.1 | 17190.5 | 依据图纸所示，按限高限宽门架个数，以套为单位计量； | 1.标志牌面、立柱、杆件及活动杆、法兰盘、螺栓上下车、保存、运输、拼装； 2.立柱与板面整体连接拼装、整体定位、安装、固定； 3.不低于Ⅳ类的反光膜的粘贴； 4.门架外沿满缠一圈灯带； 5.按照《营运高速公路施工管理规范》（DB50/T 959-2019 ）中第38页图B.22限高限宽门架的标准购买并完成全部工作内容，所有材料由竞标人提供。
608-10 | 限高限宽门架拆除 | 套 | 5 | 790.8 | 3954 | 依据图纸所示，按拆除限高限宽门架个数，以套为单位计量 | 1.限高限宽门架拆除； 2.限高限宽门架配件上下车、保存、运输，拆除的限高限宽门架由竞标人自行回收处治； 3.场地清理； 4.包含人工、设备、机具、辅材等； 5.包含完成该项工作的全部工作内容。
清单 第1000章 计日工 |  |  |  |  | 469465
计日工
1000-1 | 计日工 | 工日 | 1000 | 153 | 153000 | 按甲方指令派工以工日为单位计量 | 1、根据甲方具体指令实施。
1000-2 | 设备拖运费 | 台·次 | 500 | 632.93 | 316465 | 按实际发生次数大型设备每装、运、卸按1台·次计量 | 1.根据招标人指令，六轴拖车每次将1台主要设备（铣刨机、摊铺机、压路机其中1台）进行高速路上、下道拖运和不同工点间的设备转运； 2.根据施工实际需求，配备足够数量拖车； 3.负责拖车燃油费、保险费、维修费、上下道过路费等设备拖运过程中所产生的全部费用； 4.完成设备拖运相关的全部事项； 5.同一个管制路段转场不计次数； 6.清扫车拖运不单独计量。
清单1合计 |  |  |  |  | 26542934.47
清单2：G911奉溪段
清单 第100章 总则 |  |  |  |  | 171640.01
102 | 工程管理
102-2 | 安全生产费 | 总额 | 1 | 82331.61 | 82331.61 | 1.按工程量各章清单合计金额（不含建筑工程一切险、第三者责任险、暂估价及安全生产费）乘以安全生产费费率1.5%计算，以总额为单位计量 2.根据国家和重庆市有关规定，与安全相关但不列入安全生产费用的支出，含在相关工程子目单价或总额价内，不另行计量 | 1.设置、完善、改造和维护安全防护设施设备支出； 2.配备、维护、保养应急救援的器材和设备支出和应急演练支出； 3.重大危险源和事故隐患评估、监控(包括远程监控)和整改支出； 4.安全生产检查、咨询、评价和安全生产标准化支出； 5.配备和更新现场作业人员安全防护用品支出； 6.安全生产宣传、教育、培训支出； 7.安全生产适用的新技术、新标准、新工艺、新装备的推广应用支出； 8.安全设施及特种设备检测检验支出； 9.其他与安全生产直接相关的支出
107 | 安全作业交通维护费
107-1 | 占道作业
-a | 占道作业3km(1天) | 处 | 30 | 922.46 | 27673.8 | 1.占道作业每处工点按一次摆拆考虑，根据实际摆放长度及天数按实计算，结算公式如下：[(107-1-a)+(实际摆放长度-3公里)*(107-1-b)*(1+(实际天数-1)*0.2)+(实际天数-1)*(107-1-c)]*处数； 2.若实施方案与清单工作内容不同，结算按审批的交通组织方案调整 | 1.交通安全设施的堆放、装卸、运输、摆放、移动、维护（24小时）、拆除或撤回； 2.保护原有交通设施； 3.交通管制所需交通标志、标牌、水马、防撞桶、爆闪灯、频闪灯、导向灯、监控设备（不含流量卡）甲供，其余全部由竞标人提供。 4.夜间所需用的照明设施、灯带、发电机（含油料）、警示设施的电池、铁丝、螺丝等其余物资材料全部由竞标人提供； 5.按照辖区交管及执法等机构的意见，并按照《营运高速公路施工管理规范》（DB50/T 959-2019 ）及其它高速公路安全作业相关管理技术设计要求设置标志标牌和安全维护人员。 6.若现场交组实施方案与清单工作内容不一致，结算均以审批通过的交通组织方案为依据，经监理、业主验收合格后据实计量支付。
-b | 占道作业长度每增加1km | km·天·处 | 10 | 168.08 | 1680.8
-c | 占道作业3km每增加1天 | 天 | 10 | 305.85 | 3058.5
107-2 | 半幅双通
-a | 半幅双通3km(1天) | 处 | 30 | 1603.95 | 48118.5 | 1.半幅双通每处工点按一次摆拆考虑，根据实际摆放长度及天数按实计算，结算公式如下：[(107-2-a)+(实际摆放长度-3公里)*(107-2-b)*(1+(实际天数-1)*0.2)+(实际天数-1)*(107-2-c)]*处数； 2.若实施方案与清单工作内容不同，结算按审批的交通组织方案调整 | 1.交通安全设施的堆放、装卸、运输、摆放、移动、维护（24小时）、拆除或撤回； 2.保护原有交通设施； 3.交通管制所需交通标志、标牌、水马、防撞桶、爆闪灯、频闪灯、导向灯、监控设备（不含流量卡）甲供，其余全部由竞标人提供。 4.夜间所需用的照明设施、灯带、发电机（含油料）、警示设施的电池、铁丝、螺丝等其余物资材料全部由竞标人提供； 5.按照辖区交管及执法等机构的意见，并按照《营运高速公路施工管理规范》（DB50/T 959-2019 ）及其它高速公路安全作业相关管理技术设计要求设置标志标牌和安全维护人员，维护工作包含迷你护栏、警示柱、减速带、限高限宽门架等。 6.若现场交组实施方案与清单工作内容不一致，结算均以审批通过的交通组织方案为依据，经监理、业主验收合格后据实计量支付。
-b | 半幅双通长度每增加1km | km·天·处 | 10 | 168.07 | 1680.7
-c | 半幅双通3km每增加1天 | 天 | 10 | 709.61 | 7096.1
清单 第300章 路面 |  |  |  |  | 4626710.92
301 | 旧路面处治
301-1 | 挖除、铣刨、破碎旧路面
-b | 铣刨沥青混凝土路面（40㎡以上）
-3 | 铣刨沥青混凝土路面(4cm≤厚度≤6cm)(含设备) | m2 | 160002.5 | 3.78 | 604809.45 | 1.依据图纸所示，按铣刨的顶面积，以平方米为单位计量； | 1.人工辅助铣刨、测量放样（根据设计要求，控制深度进行铣刨，确保铣刨面平整、均匀，平整度≤2mm)； 2.剔打边角及接头、清扫、夹层清理、清洗、吹风除尘； 3.竞标人自备铣刨机、清扫机、干洗车、水车等设备； 4.竞标人负责设备的进出场； 5.设计文件包含的全部工作内容； 6.竞标人所提供的设备设施应满足环保要求。
-4 | 铣刨沥青混凝土路面(4cm≤厚度≤6cm)(不含设备) | m2 | 68572.5 | 1.22 | 83658.45 | 1.依据图纸所示，按铣刨的顶面积，以平方米为单位计量； | 1.人工辅助铣刨、测量放样（根据设计要求，控制深度进行铣刨，确保铣刨面平整、均匀，平整度≤2mm)； 2.剔打边角及接头、夹层清理、清扫、清洗、吹风除尘； 3.比选人提供铣刨机、清扫机、水车、拖车； 4.设计文件包含的全部工作内容；
-5 | 铣刨沥青混凝土路面(厚度＞6cm)(含设备) | m3 | 49.52 | 74.05 | 3666.96 | 1.按实际铣刨体积，以立方米为单位计量； | 1.人工辅助铣刨、测量放样（根据设计要求，控制深度进行铣刨，确保铣刨面平整、均匀，平整度≤2mm)； 2.剔打边角及接头、清扫、夹层清理、清洗、吹风除尘； 3.竞标人自备铣刨机、清扫机、干洗车、水车等设备； 4.竞标人负责设备的进出场； 5.设计文件包含的全部工作内容； 6.竞标人所提供的设备设施应满足环保要求。
-6 | 铣刨沥青混凝土路面(厚度＞6cm)(不含设备) | m3 | 21.22 | 15.25 | 323.61 | 1.按实际铣刨体积，以立方米为单位计量。 | 1.人工辅助铣刨、测量放样（根据设计要求，控制深度进行铣刨，确保铣刨面平整、均匀，平整度≤2mm)； 2.剔打边角及接头、夹层清理、清扫、清洗、吹风除尘； 3.比选人提供铣刨机、清扫机、水车、拖车； 4.设计文件包含的全部工作内容；
-c | 铣刨水泥稳定碎石
-3 | 铣刨水泥稳定碎石（含设备）（40㎡以上） | m3 | 133.43 | 34.17 | 4559.3 | 1.按实际铣刨体积，以立方米为单位计量； | 1.施工准备； 2.测量放样（根据设计要求，人工辅助控制深度进行铣刨，确保铣刨面平整、均匀); 3.清扫整理下承层，剔打接头及边角、夹层清理、清扫、吹风除尘； 4.竞标人自备铣刨机、清扫机、水车等设备； 5.竞标人负责设备的进出场； 6.设计文件包含的全部工作内容；
-4 | 铣刨水泥稳定碎石（不含设备）（40㎡以上） | m3 | 57.19 | 12.78 | 730.89 | 1.按实际铣刨体积，以立方米为单位计量； | 1.施工准备； 2.测量放样（根据设计要求，人工辅助控制深度进行铣刨，确保铣刨面平整、均匀); 3.清扫整理下承层，剔打接头及边角、夹层清理、清扫、吹风除尘； 4.比选人提供铣刨机、清扫机、水车、拖车； 5.设计文件包含的全部工作内容；
-e | 铣刨料运输（含通行费） | t | 26849.13 | 28.7 | 770570.03 | 按实际运输重量以吨计量。 | 1.运输车辆检修、车厢洁扫、加固检查、安全防护准备； 2.装车点装车、堆料场取料配合、装车过程控制、防止超装与撒漏； 3.按指定路线运输、途中覆盖、防扬尘、防遗撒、道路清洁维护； 4.运输至指定卸料点、按现场指挥就位、均匀卸料、分层堆放； 5.卸料后清理车厢、清理现场遗撒料、空车返回、周转运输； 6.运输过程中的安全文明施工、环保措施、现场协调、单据签认； 7.包含装、运、卸、空回、覆盖、防尘、清扫、场内二次倒运（如清单注明含）等全部工序； 8.铣刨料运输费按实际吨位(料场过磅）计量，空载距离(包含运输车辆空车往返)均不予以计量； 9.包含运输费、进出场费、路桥费、车辆保险费、通行费等全部工作内容。
301-2 | 裂缝类病害处治
-3 | SBS改性热沥青灌缝 | m | 258 | 3.65 | 941.7 | 依据图纸所示位置及设计要求，按灌缝胶灌缝长度以米为单位计量。 | 1.施工准备； 2.裂缝处理（开槽后需对裂缝进行清理，清除杂物和灰尘，确保无油污）； 3.材料加热与灌缝（将改性密封胶加热至一定温度，确保流动性与粘结性均匀注入，对深缝采用分次注入,灌缝过程中注意控制胶量，避免段胶或不足)； 4.余渣清运（竞标人自备渣车、自寻渣场对余渣进行清运并满足环保设计要求）； 5.场地清扫； 6.除甲供改性沥青以外完成该工作内容的所有费用。
-4 | 贴防裂卷材（宽50cm） | m | 258.2 | 2.28 | 588.7 | 依据图纸所示位置及设计要求，按防裂卷材铺设长度以米为单位计量。 | 1.清扫整理下承层； 2.材料转运； 3.防裂卷材铺设； 4.甲供防裂卷材，根据图纸据实核销； 5.除甲供材外设计文件包含的全部工作内容。
301-3 | 上面层新旧结合界面处理
-2 | 侧壁涂刷灌缝胶 | m2 | 73.84 | 6.88 | 508.02 | 依据图纸所示位置及设计要求，按涂刷灌缝胶面积以平方米为单位计量。 | 1.工作面清理； 2.材料转运； 3.涂刷灌缝胶； 4.甲供灌缝胶，根据图纸据实核销； 5.除甲供材外设计文件包含的全部工作内容；
308 | 透层、粘层和封层
308-1 | 透层
-1 | 乳化沥青（含设备） | m2 | 606.49 | 0.35 | 212.27 | 依据图纸所示，按不同类型透层的洒布面积，以平方米为单位计量 | 1.清扫整理下承层； 2.辅助乳化沥青车到指定位置卸乳化沥青到沥青罐（竞标人提供不小于50T沥青罐及所需场地）； 3.洒布车到指定位置装、卸乳化沥青； 4.试洒； 5.避免污染其它附属设施。 6.按设计要求洒布乳化沥青； 7.初期养护； 8.竞标人自备智能洒布车； 9.甲供乳化沥青； 10.设计文件包含的全部工作内容；
-2 | 乳化沥青（不含设备） | m2 | 259.93 | 0.15 | 38.99 | 依据图纸所示，按不同类型透层的洒布面积，以平方米为单位计量 | 1.清扫整理下承层； 2.辅助乳化沥青车到指定位置卸乳化沥青到沥青罐（竞标人提供不小于50T沥青罐及所需场地）； 3.辅助洒布车到指定位置装、卸乳化沥青； 4.试洒； 5.避免污染其它附属设施； 6.按设计要求洒布乳化沥青； 7.初期养护； 8.甲供乳化沥青、洒布车； 9.设计文件包含的全部工作内容；
308-2 | 粘层
-1 | 改性乳化沥青（含设备） | m2 | 8872.5 | 0.32 | 2839.2 | 依据图纸所示，按不同类型粘层的洒布面积，以平方米为单位计量。 | 1.清扫整理下承层； 2.辅助改性乳化沥青车到指定位置卸改性乳化沥青到沥青罐（竞标人提供不小于50T沥青罐及所需场地）； 3.洒布车到指定位置装、卸改性乳化沥青； 4.试洒； 5.避免污染其它附属设施。 6.按设计要求洒布改性乳化沥青； 7.初期养护； 8.竞标人自备智能洒布车； 9.甲供改性乳化沥青； 10.设计文件包含的全部工作内容；
-2 | 改性乳化沥青（不含设备） | m2 | 3802.5 | 0.15 | 570.38 | 依据图纸所示，按不同类型粘层的洒布面积，以平方米为单位计量。 | 1.清扫整理下承层； 2.辅助改性乳化沥青车到指定位置卸改性乳化沥青到沥青罐（竞标人提供不小于50T沥青罐及所需场地）； 3.辅助洒布车到指定位置装、卸改性乳化沥青； 4.试洒； 5.避免污染其它附属设施； 6.按设计要求洒布改性乳化沥青； 7.初期养护； 8.甲供改性乳化沥青、洒布车； 9.设计文件包含的全部工作内容；
308-3 | 封层
-1 | 同步预拌碎石封层（含设备） | m2 | 8841 | 2.8 | 24754.8 | 依据图纸所示，按不同类型的封层面积，以平方米为单位计量 | 1.清扫整理下承层； 2.洒布车到指定位置装、卸材料； 3.加热沥青； 4.试洒； 5.避免污染其它附属设施； 6.按设计要求洒布改性沥青及预拌碎石； 7.碾压； 8.初期养护； 9.竞标人自备同步碎石封层车、沥青罐及所需场地、压路机、装载机等； 10.竞标人自寻预拌碎石堆放场地； 11.甲供沥青、预拌碎石； 12.设计文件包含的全部工作内容；
309 | 沥青混凝土面层
309-2 | 摊铺沥青混凝土路面（40㎡以上）
-1 | 摊铺沥青混凝土(含设备) | m2 | 166567.6 | 5.45 | 907793.42 | 依据图纸所示，按各结构层分层摊铺面积，以平方米为单位计量。 | 1.清扫整理下承层； 2.辅助放样、找平挂线； 3.辅助摊铺、整平、碾压； 4.清扫机进行场地清扫； 5.初期养护； 6.摊铺余渣清运(竞标人自备渣车运输至甲方指定位置)； 7.竞标人自备清扫机、压路机、水车等设备； 8.甲供沥青混合料； 9.竞标人负责沥青混合料运输及设备的进出场； 10.设计文件包含的全部工作内容；
-2 | 摊铺沥青混凝土（不含设备） | m2 | 71386.12 | 1.51 | 107793.04 | 依据图纸所示，按各结构层分层摊铺面积，以平方米为单位计量。 | 1.清扫整理下承层； 2.辅助放样、找平挂线； 3.辅助摊铺、整平、碾压； 4.场地清扫； 5.初期养护； 6.摊铺余渣清运(竞标人自备渣车运输至甲方指定位置)； 7.甲供沥青混合料、摊铺机、压路机、水车、拖车； 8.竞标人负责沥青混合料运输； 9.设计文件包含的全部工作内容；
309-4 | 就地热再生
-1 | 就地热再生沥青混凝土面层 | m2 | 8000 | 1.7 | 13600 | 依据图纸所示，按不同级配类型、铺筑压实厚度、沥青材料种类的路面面积，以平方米为单位为单位计量 | 1.清扫、划导向线； 2.路面加热、铣刨； 3.就地复拌； 4.摊铺、碾压、接缝外理 5.再生剂、沥青的抽取、加注、清洗管道、找平、修整等工作; 6.摊铺余渣清运(竞标人自备渣车运输至甲方指定位置)； 7.甲供沥青混合料、再生设备; 8.设计文件包含的全部工作内容。
309-5 | 沥青混合料装卸运输（含通行费） | t | 57108.89 | 36.75 | 2098751.71 | 按实际运输重量以吨计量。 | 1.车辆检修、车厢清扫、涂刷防粘隔离剂、轮胎清洁、保温覆盖设施检查； 2.拌和站接料、分点移动装料、减少离析、覆盖保温防雨措施； 3.合规运输、温控与防离析、路线巡查、应急处置、遵守限速与环保要求； 4.按指挥就位、缓慢卸料、不冲撞摊铺机、卸料干净、清理遗撒； 5.温度检测、单据签认、车辆清洗、空车返回、安全文明施工、配合验收计量； 6.包含装、运、空回、保温、防雨、防污染、温控、现场协调与文明施工全部工序； 7.沥青混合料运输费按实际吨位(料场过磅）计量，需由现场施工人员、拌合站人员、分包方三方签认，空载距离(包含运输车辆空车往返)均不予以计量； 8.包含运输费、进出场费、路桥费、车辆保险费、通行费等全部工作内容。
清单 第600章 交通安全设施及预埋管线 |  |  |  |  | 772754.5
608 | 交通安全设施拆除
608-1 | 清除标线(含设备) | m2 | 1000 | 12.21 | 12210 | 1、依据图纸所示，按清除的标线面积，以平方米为单位计量； 2、铣刨重铺路段，清除标线部分不予计量。 | 1.清除旧标线或文字，废料清理、装卸、运输、定点堆放； 2.场地清理； 3.设计文件包含的全部工作内容
608-2 | 迷你护栏安装(甲供迷你护栏) | m | 15000 | 30.69 | 460350 | 依据相关规范、工艺要求安装，按安装就位沿护栏面量取的长度，以米为单位计量； | 1.迷你护栏及配件上下车、保存、运输； 2.迷你护栏定位、安装、固定的所有工序； 3.补涂防腐涂装等； 4.场地清理； 5.包含所需的所有人工、设备、机具、辅材等； 6.迷你护栏甲供； 7.除甲供材外包含的全部工作内容。
608-3 | 防眩板安装(甲供防眩板) | 块 | 10000 | 9.28 | 92800 | 以实际安装数量，以块为单位计量； | 1.防眩板及配件上下车、保存、运输、安装及现场清理； 2.甲供防眩板，除甲供材外包含的全部工作内容； 3.包含所需的所有人工、设备、机具、辅材等。
608-4 | 迷你护栏及防眩板拆除 | m | 10000 | 14.25 | 142500 | 依据相关规范、工艺要求拆除，按拆除的沿护栏面量取的长度，以米为单位计量。 | 1.迷你护栏、防眩板拆除； 2.迷你护栏、防眩板及配件上下车、保存、运输至比选人指定位置； 3.场地清理； 4.包含人工、设备、机具、辅材等； 5.包含完成该项工作的全部工作内容。
608-5 | 弹性警示柱安、拆（甲供弹性警示柱） | 个 | 2500 | 9.4 | 23500 | 依据相关规范、工艺要求安装，以个为单位计量。 | 1.弹性警示柱及配件上下车、保存、运输； 2.弹性警示柱定位、安装、拆除，拆除后运输至比选人指定位置； 3.场地清理； 4.包含所有所需的人工、设备、机具、辅材等； 5.弹性警示柱甲供； 6.除甲供材外包含的全部工作内容。
608-6 | 减速带安装（甲供减速带） | 米 | 1000 | 12.63 | 12630 | 依据相关规范、工艺要求安装，以米为单位计量。 | 1.减速带上下车、保存、运输； 2.减速带定位、安装； 3.场地清理； 4.包含人工、设备、机具、辅材等； 5.减速带甲供； 6.除甲供材外包含的全部工作内容。
608-7 | 减速带拆除 | 米 | 1000 | 7.62 | 7620 | 依据相关规范、工艺要求拆除，以米为单位计量。 | 1.减速带拆除； 2.减速带及配件上下车、保存、运输至比选人指定位置； 3.场地清理； 4.包含人工、设备、机具、辅材等； 5.包含完成该项工作的全部工作内容。
608-8 | 限高限宽门架安装（包工包料） | 套 | 5 | 3438.1 | 17190.5 | 依据图纸所示，按限高限宽门架个数，以套为单位计量； | 1.标志牌面、立柱、杆件及活动杆、法兰盘、螺栓上下车、保存、运输、拼装； 2.立柱与板面整体连接拼装、整体定位、安装、固定； 3.不低于Ⅳ类的反光膜的粘贴； 4.门架外沿满缠一圈灯带； 5.按照《营运高速公路施工管理规范》（DB50/T 959-2019 ）中第38页图B.22限高限宽门架的标准购买并完成全部工作内容，所有材料由竞标人提供。
608-9 | 限高限宽门架拆除 | 套 | 5 | 790.8 | 3954 | 依据图纸所示，按拆除限高限宽门架个数，以套为单位计量 | 1.限高限宽门架拆除； 2.限高限宽门架配件上下车、保存、运输，拆除的限高限宽门架由竞标人自行回收处治； 3.场地清理； 4.包含人工、设备、机具、辅材等； 5.包含完成该项工作的全部工作内容。
清单 第1000章 计日工 |  |  |  |  | 157186
计日工
1000-1 | 计日工 | 工日 | 200 | 153 | 30600 | 按甲方指令派工以工日为单位计量 | 1、根据甲方具体指令实施。
1000-2 | 设备拖运费 | 台·次 | 200 | 632.93 | 126586 | 按实际发生次数大型设备每装、运、卸按1台·次计量 | 1.根据招标人指令，六轴拖车每次将1台主要设备（铣刨机、摊铺机、压路机其中1台）进行高速路上、下道拖运和不同工点间的设备转运； 2.根据施工实际需求，配备足够数量拖车； 3.负责拖车燃油费、保险费、维修费、上下道过路费等设备拖运过程中所产生的全部费用； 4.完成设备拖运相关的全部事项； 5.同一个管制路段转场不计次数； 6.清扫车拖运不单独计量。
清单2合计 |  |  |  |  | 5728291.43
总合计 |  |  |  |  | 32271225.9
Note on H10: 5.4第一遍过清单纪要: 减速带在600章单列
Note on H14: 5.4第一遍过清单纪要: 减速带在600章单列
Note on H86: 5.4第一遍过清单纪要: 减速带在600章单列
Note on H90: 5.4第一遍过清单纪要: 减速带在600章单列