## Sheet1
渝赤叙高速公路（重庆段）机电工程路段监控系统劳务采购
工程量清单
序号 | 细目名称 | 主要技术指标 | 工作内容 | 计量规则 | 单位 | 数量 | 类型 | 供货方式 | 单价最高限价（元） | 含税综合单价含税3%（元） | 偏差率（%） | 含税合价（元） | 备注
1.1 | 收费站站内设备
1.1.1 | 三层以太网交换机(数据) | 24个1000M口，6个1000M光口，4个万兆光口 | 1.设备本体及配套附件、辅材的装卸、运输、就位 2.安装、线缆连接 3.接口正确性检查和调试 | 1.依据图纸所示，按满足设计配置和功能要求的数量以套计量 2.综合单价包干，包含一切安装辅材及材料（设备)卸货、二次转运、仓储、满足相关图纸要求、设计规范、项目现场管理、巡查整改以及业主合理临时施工需求而产生的人工、机具、辅材等相关费用。 | 套 | 5 | 交换机 | 甲供 | 288 |  | -100% | 0
1.2 | 视频监控系统
1.2.1 | 枪球一体化摄像机 | 400万像素，详见路段监控图纸设计说明59页 | 1.设备本体及配套附件、辅材的装卸、运输、就位 2.设备安装固定、线缆连接 3.通电，设备调试，指标测试 4.接口正确性检查和调试 | 1.依据图纸所示，按满足设计配置和功能要求的数量以套计量 2.综合单价包干，包含一切安装辅材及材料（设备)卸货、二次转运、仓储、满足相关图纸要求、设计规范、项目现场管理、巡查整改以及业主合理临时施工需求而产生的人工、机具、辅材等相关费用。 | 套 | 138 | 摄像机 | 甲供 | 384 |  | -100% | 0
1.2.2 | 摄像机立杆(11米) | 含立柱、基础、预埋件、安装附件、防雷接地、设备接地满足要求等，详见路段监控图纸 | 1.基坑开挖回填、余方弃置 2.混凝土拌和、运输、浇筑 3.模板安拆 4.预埋地脚螺栓及钢筋制作、安装 5.钢结构吊装 6.线管预埋 7.防雷接地 8.补刷油漆 | 1.依据图纸所示，按满足设计配置和功能要求的数量以套计量 2.综合单价包干，包含一切安装辅材及材料（设备)卸货、二次转运、仓储、满足相关图纸要求、设计规范、项目现场管理、巡查整改以及业主合理临时施工需求而产生的人工、机具、辅材等相关费用。 | 套 | 20 | 钢结构 | 钢结构甲供，基础及预埋件乙供 | 7541.25 |  | -100% | 0
1.2.3 | 摄像机立杆(12米) | 含立柱、基础、预埋件、安装附件、防雷接地、设备接地满足要求等，详见路段监控图纸 | 1.基坑开挖回填、余方弃置 2.混凝土拌和、运输、浇筑 3.模板安拆 4.预埋地脚螺栓及钢筋制作、安装 5.钢结构吊装 6.线管预埋 7.防雷接地 8.补刷油漆 | 1.依据图纸所示，按满足设计配置和功能要求的数量以套计量 2.综合单价包干，包含一切安装辅材及材料（设备)卸货、二次转运、仓储、满足相关图纸要求、设计规范、项目现场管理、巡查整改以及业主合理临时施工需求而产生的人工、机具、辅材等相关费用。 | 套 | 84 | 钢结构 | 钢结构甲供，基础及预埋件乙供 | 7541.25 |  | -100% | 0
1.2.4 | 标志立柱升高 | 含杆件、防雷接地、安装附件等 | 1.钢结构、预埋件等安装 2.补刷油漆 | 1.依据图纸所示，按满足设计配置和功能要求的数量以套计量 2.综合单价包干，包含一切安装辅材及材料（设备)卸货、二次转运、仓储、满足相关图纸要求、设计规范、项目现场管理、巡查整改以及业主合理临时施工需求而产生的人工、机具、辅材等相关费用。 | 套 | 30 | 钢结构 | 甲供 | 576 |  | -100% | 0
1.2.5 | 外场设备箱 | 含电源防雷器、数据防雷器、相关配套设施，做防火封堵，防护等级：≥IP65，详见路段监控图纸 | 1.设备本体及配套附件、辅材的装卸、运输、就位 2.安装、线缆连接 3.接口正确性检查和调试、指标测试、标识 | 1.依据图纸所示，按满足设计配置和功能要求的数量以套计量 2.综合单价包干，包含一切安装辅材及材料（设备)卸货、二次转运、仓储、满足相关图纸要求、设计规范、项目现场管理、巡查整改以及业主合理临时施工需求而产生的人工、机具、辅材等相关费用。 | 套 | 134 | 配电箱 | 甲供 | 192 |  | -100% | 0
1.3 | 信息发布系统
1.3.1 | 悬臂式可变情报板 | 3.2×1.6米(显示面积),含基础、预埋件、立柱、防雷接地、设备接地满足要求等，详见路段监控图纸设计说明60页及路段监控图纸 | 1.基坑开挖回填、余方弃置 2.混凝土拌和、运输、浇筑，模板安拆 4.预埋地脚螺栓及钢筋制作、安装 5.钢结构吊装 6.设备安装、线缆连接，接口正确性检查和调试 7.线管预埋 8.防雷接地 9.补刷油漆 | 1.依据图纸所示，按满足设计配置和功能要求的数量以套计量 2.综合单价包干，包含一切安装辅材及材料（设备)卸货、二次转运、仓储、满足相关图纸要求、设计规范、项目现场管理、巡查整改以及业主合理临时施工需求而产生的人工、机具、辅材等相关费用。 | 套 | 21 | 情报板 | 情报板及钢结构甲供，基础及预埋件乙供 | 19793.48 |  | -100% | 0
1.3.2 | 门架式可变情报板 | 12×1米，含基础、预埋件、立柱、防雷接地、设备接地满足要求及安装附件等；，详见路段监控图纸设计说明60页及路段监控图纸 | 1.基坑开挖回填、余方弃置 2.混凝土拌和、运输、浇筑，模板安拆 4.预埋地脚螺栓及钢筋制作、安装 5.钢结构吊装 6.设备安装、线缆连接，接口正确性检查和调试 7.线管预埋 8.防雷接地 9.补刷油漆 | 1.依据图纸所示，按满足设计配置和功能要求的数量以套计量 2.综合单价包干，包含一切安装辅材及材料（设备)卸货、二次转运、仓储、满足相关图纸要求、设计规范、项目现场管理、巡查整改以及业主合理临时施工需求而产生的人工、机具、辅材等相关费用。 | 套 | 8 | 情报板 | 情报板及钢结构甲供，基础及预埋件乙供 | 40726.39 |  | -100% | 0
1.3.3 | 门架式可变情报板 | 10×1米，含基础、预埋件、立柱、防雷接地、设备接地满足要求及安装附件等；，详见路段监控图纸设计说明60页及路段监控图纸 | 1.基坑开挖回填、余方弃置 2.混凝土拌和、运输、浇筑，模板安拆 4.预埋地脚螺栓及钢筋制作、安装 5.钢结构吊装 6.设备安装、线缆连接，接口正确性检查和调试 7.线管预埋 8.防雷接地 9.补刷油漆 | 1.依据图纸所示，按满足设计配置和功能要求的数量以套计量 2.综合单价包干，包含一切安装辅材及材料（设备)卸货、二次转运、仓储、满足相关图纸要求、设计规范、项目现场管理、巡查整改以及业主合理临时施工需求而产生的人工、机具、辅材等相关费用。 | 套 | 10 | 情报板 | 情报板及钢结构甲供，基础及预埋件乙供 | 39385.94 |  | -100% | 0
1.3.4 | 外场设备箱 | 含电源防雷器、数据防雷器、相关配套设施，防护等级：≥IP65，详见路段监控图纸 | 1.设备本体及配套附件、辅材的装卸、运输、就位 2.安装、线缆连接 3.接口正确性检查和调试、指标测试、标识 | 1.依据图纸所示，按满足设计配置和功能要求的数量以套计量 2.综合单价包干，包含一切安装辅材及材料（设备)卸货、二次转运、仓储、满足相关图纸要求、设计规范、项目现场管理、巡查整改以及业主合理临时施工需求而产生的人工、机具、辅材等相关费用。 | 套 | 39 | 配电箱 | 甲供 | 192 |  | -100% | 0
1.4 | 智能雾区诱导系统
1.4.1 | 气象监测仪 | 雨量、风向、风速、能见度、温度、湿度、黑冰、遥感道面状态检测，含安装支架、基础、接地等，详见路段监控图纸设计说明53页及路段监控图纸 | 1.基坑开挖回填、余方弃置 2.混凝土拌和、运输、浇筑，模板安拆 4.预埋地脚螺栓及钢筋制作、安装 5.钢结构吊装 6.设备安装、线缆连接，接口正确性检查和调试 7.线管预埋 8.防雷接地 9.补刷油漆 | 1.依据图纸所示，按满足设计配置和功能要求的数量以套计量 2.综合单价包干，包含一切安装辅材及材料（设备)卸货、二次转运、仓储、满足相关图纸要求、设计规范、项目现场管理、巡查整改以及业主合理临时施工需求而产生的人工、机具、辅材等相关费用。 | 套 | 3 | 环境检测 | 设备及钢结构甲供，基础及预埋件乙供 | 3179.82 |  | -100% | 0
1.4.2 | 智能雾灯 | 含立柱、安装结构杆件等，具备车距诱导检测器，单灯双色，红黄双色一体灯珠，安装间隔30米，详见路段监控图纸设计说明56页及路段监控图纸 | 1.设备本体及配套附件、辅材的装卸、运输、就位 2.设备、立柱等安装固定、线缆连接 3.通电,设备调试,指标测试 | 1.依据图纸所示，按满足设计配置和功能要求的数量以套计量 2.综合单价包干，包含一切安装辅材及材料（设备)卸货、二次转运、仓储、满足相关图纸要求、设计规范、项目现场管理、巡查整改以及业主合理临时施工需求而产生的人工、机具、辅材等相关费用。 | 套 | 960 | 光电标志 | 甲供 | 38.4 |  | -100% | 0
1.4.3 | 本地控制主机 | 含基础、立柱防雷接地等，8个回路，能接入气象检测器外部设备，含串口服务器和手机流量卡、温控机箱等，详见路段监控图纸设计说明55页及路段监控图纸 | 1.基础施工 2、设备本体及配套附件、辅材的装卸、运输、就位 3.设备安装固定、线缆连接 4.通电,设备调试,指标测试 | 1.依据图纸所示，按满足设计配置和功能要求的数量以套计量 2.综合单价包干，包含一切安装辅材及材料（设备)卸货、二次转运、仓储、满足相关图纸要求、设计规范、项目现场管理、巡查整改以及业主合理临时施工需求而产生的人工、机具、辅材等相关费用。 | 套 | 3 | 光电标志 | 甲供 | 384 |  | -100% | 0
1.4.4 | 分控器 | Cat.1通信模块，镀锌钢板喷塑; 通信方式:协调器与诱导装置通信采用无线通信; 通信系统:采用无线进行通信，通信范围≥1000m，详见路段监控图纸设计说明55页及路段监控图纸 功耗:≤5W; 防护等级:IP66; | 1.设备本体及配套附件、辅材的装卸、运输、就位 2.设备安装固定、线缆连接 3.通电,设备调试,指标测试 | 1.依据图纸所示，按满足设计配置和功能要求的数量以套计量 2.综合单价包干，包含一切安装辅材及材料（设备)卸货、二次转运、仓储、满足相关图纸要求、设计规范、项目现场管理、巡查整改以及业主合理临时施工需求而产生的人工、机具、辅材等相关费用。 | 套 | 5 | 光电标志 | 甲供 | 192 |  | -100% | 0
1.4.5 | 车流量检测模块 | 采集车流量 | 1.设备本体及配套附件、辅材的装卸、运输、就位 2.设备安装固定、线缆连接 3.通电,设备调试,指标测试 | 1.依据图纸所示，按满足设计配置和功能要求的数量以套计量 2.综合单价包干，包含一切安装辅材及材料（设备)卸货、二次转运、仓储、满足相关图纸要求、设计规范、项目现场管理、巡查整改以及业主合理临时施工需求而产生的人工、机具、辅材等相关费用。 | 套 | 3 | 光电标志 | 甲供 | 48 |  | -100% | 0
1.4.6 | 外场设备箱 | 含电源防雷器、数据防雷器、相关配套设施，防护等级：≥IP65，详见路段监控图纸 | 1.设备本体及配套附件、辅材的装卸、运输、就位 2.安装、线缆连接 3.接口正确性检查和调试、指标测试、标识 | 1.依据图纸所示，按满足设计配置和功能要求的数量以套计量 2.综合单价包干，包含一切安装辅材及材料（设备)卸货、二次转运、仓储、满足相关图纸要求、设计规范、项目现场管理、巡查整改以及业主合理临时施工需求而产生的人工、机具、辅材等相关费用。 | 套 | 3 | 配电箱 | 甲供 | 192 |  | -100% | 0
1.4.7 | 穿刺线夹 | 满足设计及规范要求 | 定位、量尺寸、剥护套层、安装、包缠绝缘封堵。 | 1.依据图纸所示，按满足设计配置和功能要求的数量以个计量 2.综合单价包干，包含一切安装辅材及材料（设备)卸货、二次转运、仓储、满足相关图纸要求、设计规范、项目现场管理、巡查整改以及业主合理临时施工需求而产生的人工、机具、辅材等相关费用。 | 个 | 1920 | 劳务 | 乙供 | 12.48 |  | -100% | 0
1.4.8 | IP67防水盒 | 满足设计及规范要求 | 1.设备本体及配套附件、辅材的装卸、运输、就位 2.设备安装固定 | 1.依据图纸所示，按满足设计配置和功能要求的数量以个计量 2.综合单价包干，包含一切安装辅材及材料（设备)卸货、二次转运、仓储、满足相关图纸要求、设计规范、项目现场管理、巡查整改以及业主合理临时施工需求而产生的人工、机具、辅材等相关费用。 | 个 | 960 | 劳务 | 乙供 | 26.59 |  | -100% | 0
1.4.9 | PE管 | DN25×2.0 | 1.保护管及配件制作、运输 2.保护管敷设、接头接续 | 1.依据图纸所示，按满足设计配置和功能要求的数量以千米计量 2.综合单价包干，包含一切安装辅材及材料（设备)卸货、二次转运、仓储、满足相关图纸要求、设计规范、项目现场管理、巡查整改以及业主合理临时施工需求而产生的人工、机具、辅材等相关费用。 | 千米 | 20.2 | 塑料管 | 甲供 | 4800 |  | -100% | 0
1.4.10 | 塑料波纹管 | DN20 | 1.保护管及配件制作、运输 2.保护管敷设、接头接续 | 1.依据图纸所示，按满足设计配置和功能要求的数量以千米计量 2.综合单价包干，包含一切安装辅材及材料（设备)卸货、二次转运、仓储、满足相关图纸要求、设计规范、项目现场管理、巡查整改以及业主合理临时施工需求而产生的人工、机具、辅材等相关费用。 | 千米 | 9.6 | 塑料管 | 甲供 | 1603.2 |  | -100% | 0
1.4.11 | 电力电缆 | YJV/1KV-3×6mm² | 1.线缆及配套附件、辅材的装卸、运输、就位 2.线缆敷设、端头连接、接线箱（盒）安装、标识 3.功能检测 | 1.依据图纸所示，按满足设计配置和功能要求的数量以千米计量 2.综合单价包干，包含一切安装辅材及材料（设备)卸货、二次转运、仓储、满足相关图纸要求、设计规范、项目现场管理、巡查整改以及业主合理临时施工需求而产生的人工、机具、辅材等相关费用。 | 千米 | 20.2 | 电缆 | 甲供 | 2880 |  | -100% | 0
1.4.12 | 电力电缆 | YJV/1KV-3×1.5mm² | 1.线缆及配套附件、辅材的装卸、运输、就位 2.线缆敷设、端头连接、接线箱（盒）安装、标识 3.功能检测 | 1.依据图纸所示，按满足设计配置和功能要求的数量以千米计量 2.综合单价包干，包含一切安装辅材及材料（设备)卸货、二次转运、仓储、满足相关图纸要求、设计规范、项目现场管理、巡查整改以及业主合理临时施工需求而产生的人工、机具、辅材等相关费用。 | 千米 | 9.6 | 电缆 | 甲供 | 2400 |  | -100% | 0
1.5 | 执法系统
1.5.1 | 站内设备
1.5.1.1 | 三层以太网交换机(数据) | 24个1000M口，6个1000M光口，4个万兆光口 | 1.设备本体及配套附件、辅材的装卸、运输、就位 2.安装、线缆连接 3.接口正确性检查和调试 | 1.依据图纸所示，按满足设计配置和功能要求的数量以套计量 2.综合单价包干，包含一切安装辅材及材料（设备)卸货、二次转运、仓储、满足相关图纸要求、设计规范、项目现场管理、巡查整改以及业主合理临时施工需求而产生的人工、机具、辅材等相关费用。 | 套 | 10 | 交换机 | 甲供 | 288 |  | -100% | 0
1.5.1.2 | 视频终端服务器 | 最大接入16路数据，存储时长不低于90天，详见路段监控图纸设计说明54页及路段监控图纸 | 1.设备本体及配套附件、辅材的装卸、运输、就位 2.设备安装固定、线缆连接 3.通电，设备调试，指标测试 4.接口正确性检查和调试 | 1.依据图纸所示，按满足设计配置和功能要求的数量以台计量 2.综合单价包干，包含一切安装辅材及材料（设备)卸货、二次转运、仓储、满足相关图纸要求、设计规范、项目现场管理、巡查整改以及业主合理临时施工需求而产生的人工、机具、辅材等相关费用。 | 台 | 10 | 摄像机 | 甲供 | 288 |  | -100% | 0
1.5.2 | 测速设备
1.5.2.1 | 雷达测速仪 | 测速范围：(10～250)km/h,含相关附属设施，详见路段监控图纸设计说明56页及路段监控图纸 | 1.设备本体及配套附件、辅材的装卸、运输、就位 2.设备安装固定、线缆连接 3.通电，设备调试，指标测试 4.接口正确性检查和调试 | 1.依据图纸所示，按满足设计配置和功能要求的数量以套计量 2.综合单价包干，包含一切安装辅材及材料（设备)卸货、二次转运、仓储、满足相关图纸要求、设计规范、项目现场管理、巡查整改以及业主合理临时施工需求而产生的人工、机具、辅材等相关费用。 | 套 | 12 | 摄像机 | 甲供 | 384 |  | -100% | 0
1.5.2.5 | 外场设备箱 | 含电源防雷器、数据防雷器、相关配套设施，防护等级：≥IP65，详见路段监控图纸 | 1.设备本体及配套附件、辅材的装卸、运输、就位 2.安装、线缆连接 3.接口正确性检查和调试、指标测试、标识 | 1.依据图纸所示，按满足设计配置和功能要求的数量以套计量 2.综合单价包干，包含一切安装辅材及材料（设备)卸货、二次转运、仓储、满足相关图纸要求、设计规范、项目现场管理、巡查整改以及业主合理临时施工需求而产生的人工、机具、辅材等相关费用。 | 套 | 15 | 配电箱 | 甲供 | 192 |  | -100% | 0
1.5.3 | 违法取证系统
1.5.3.1 | 违法取证球机摄像机 | 800万像素红外违法检测，违停、逆行、压线、变道、机占非、掉头等，详见路段监控图纸设计说明58页及路段监控图纸 | 1.设备本体及配套附件、辅材的装卸、运输、就位 2.设备安装固定、线缆连接 3.通电，设备调试，指标测试 4.接口正确性检查和调试 | 1.依据图纸所示，按满足设计配置和功能要求的数量以套计量 2.综合单价包干，包含一切安装辅材及材料（设备)卸货、二次转运、仓储、满足相关图纸要求、设计规范、项目现场管理、巡查整改以及业主合理临时施工需求而产生的人工、机具、辅材等相关费用。 | 套 | 16 | 摄像机 | 甲供 | 384 |  | -100% | 0
1.5.3.2 | 网络寻呼话筒 | 网络寻呼话筒，满足图纸及规范要求 | 1.设备本体、支架及配套附件、辅材的装卸、运输、就位 2.安装、线缆连接 3.接口正确性检查和调试、指标测试 | 1.依据图纸所示，按满足设计配置和功能要求的数量以个计量 2.综合单价包干，包含一切安装辅材及材料（设备)卸货、二次转运、仓储、满足相关图纸要求、设计规范、项目现场管理、巡查整改以及业主合理临时施工需求而产生的人工、机具、辅材等相关费用。 | 个 | 1 | 紧急电话及广播 | 甲供 | 34.56 |  | -100% | 0
1.5.3.3 | 网络功率放大器(室外) | 额定功率：300W | 1.设备本体、支架及配套附件、辅材的装卸、运输、就位 2.安装、线缆连接 3.接口正确性检查和调试、指标测试 | 1.依据图纸所示，按满足设计配置和功能要求的数量以台计量 2.综合单价包干，包含一切安装辅材及材料（设备)卸货、二次转运、仓储、满足相关图纸要求、设计规范、项目现场管理、巡查整改以及业主合理临时施工需求而产生的人工、机具、辅材等相关费用。 | 台 | 16 | 紧急电话及广播 | 甲供 | 129.6 |  | -100% | 0
1.5.3.4 | 扬声器(室外) | 功率：180W | 1.设备本体、支架及配套附件、辅材的装卸、运输、就位 2.安装、线缆连接 3.接口正确性检查和调试、指标测试 | 1.依据图纸所示，按满足设计配置和功能要求的数量以台计量 2.综合单价包干，包含一切安装辅材及材料（设备)卸货、二次转运、仓储、满足相关图纸要求、设计规范、项目现场管理、巡查整改以及业主合理临时施工需求而产生的人工、机具、辅材等相关费用。 | 台 | 16 | 紧急电话及广播 | 甲供 | 129.6 |  | -100% | 0
1.5.3.5 | 外场设备箱 | 含电源防雷器、数据防雷器、相关配套设施，防护等级：≥IP65，详见路段监控图纸 | 1.设备本体及配套附件、辅材的装卸、运输、就位 2.安装、线缆连接 3.接口正确性检查和调试、指标测试、标识 | 1.依据图纸所示，按满足设计配置和功能要求的数量以套计量 2.综合单价包干，包含一切安装辅材及材料（设备)卸货、二次转运、仓储、满足相关图纸要求、设计规范、项目现场管理、巡查整改以及业主合理临时施工需求而产生的人工、机具、辅材等相关费用。 | 套 | 16 | 配电箱 | 甲供 | 192 |  | -100% | 0
1.5.3.7 | 测速反馈仪 | 含相关配套设施、基础、预埋件，接地满足要求，防护等级：≥IP65，详见路段监控图纸设计说明55页及路段监控图纸 | 1.基坑开挖回填、余方弃置 2.混凝土拌和、运输、浇筑，模板安拆 4.预埋地脚螺栓及钢筋制作、安装 5.钢结构吊装 6.设备安装、线缆连接，接口正确性检查和调试 7.线管预埋 8.防雷接地 9.补刷油漆 | 1.依据图纸所示，按满足设计配置和功能要求的数量以套计量 2.综合单价包干，包含一切安装辅材及材料（设备)卸货、二次转运、仓储、满足相关图纸要求、设计规范、项目现场管理、巡查整改以及业主合理临时施工需求而产生的人工、机具、辅材等相关费用。 | 套 | 8 | 摄像机 | 设备及钢结构甲供，基础及预埋件乙供 | 1271.46 |  | -100% | 0
1.6 | 服务区
1.6.1 | 监控机房
1.6.1.1 | 24口三层以太网交换机(视频) | 24个1000M口，6个1000M光口，4个万兆光口 | 1.设备本体及配套附件、辅材的装卸、运输、就位 2.安装、线缆连接 3.接口正确性检查和调试 | 1.依据图纸所示，按满足设计配置和功能要求的数量以台计量 2.综合单价包干，包含一切安装辅材及材料（设备)卸货、二次转运、仓储、满足相关图纸要求、设计规范、项目现场管理、巡查整改以及业主合理临时施工需求而产生的人工、机具、辅材等相关费用。 | 台 | 4 | 交换机 | 甲供 | 288 |  | -100% | 0
1.6.1.2 | 24口三层以太网交换机(数据) | 24个1000M口，6个1000M光口，4个万兆光口 | 1.设备本体及配套附件、辅材的装卸、运输、就位 2.安装、线缆连接 3.接口正确性检查和调试 | 1.依据图纸所示，按满足设计配置和功能要求的数量以台计量 2.综合单价包干，包含一切安装辅材及材料（设备)卸货、二次转运、仓储、满足相关图纸要求、设计规范、项目现场管理、巡查整改以及业主合理临时施工需求而产生的人工、机具、辅材等相关费用。 | 台 | 4 | 交换机 | 甲供 | 288 |  | -100% | 0
1.6.1.3 | WIFI24口三层以太网交换机 | 24个1000M口，2个1000M光口 | 1.设备本体及配套附件、辅材的装卸、运输、就位 2.安装、线缆连接 3.接口正确性检查和调试 | 1.依据图纸所示，按满足设计配置和功能要求的数量以台计量 2.综合单价包干，包含一切安装辅材及材料（设备)卸货、二次转运、仓储、满足相关图纸要求、设计规范、项目现场管理、巡查整改以及业主合理临时施工需求而产生的人工、机具、辅材等相关费用。 | 台 | 4 | 交换机 | 甲供 | 288 |  | -100% | 0
1.6.1.4 | 视频终端服务器 | 符合图纸技术参数要求，详见路段监控图纸 | 1.设备本体及配套附件、辅材的装卸、运输、就位 2.设备安装固定、线缆连接 3.通电，设备调试，指标测试 4.接口正确性检查和调试 | 1.依据图纸所示，按满足设计配置和功能要求的数量以台计量 2.综合单价包干，包含一切安装辅材及材料（设备)卸货、二次转运、仓储、满足相关图纸要求、设计规范、项目现场管理、巡查整改以及业主合理临时施工需求而产生的人工、机具、辅材等相关费用。 | 台 | 4 | 摄像机 | 甲供 | 288 |  | -100% | 0
1.6.1.5 | WIFI24口POE交换机 | 交换容量≥528Gbps,转发性能≥108Mpps;MAC地址表≥32K,路由表容量≥6K,ARP≥1K;GE端口，详见路段监控图纸 ≥24个， SFP+口≥4个； | 1.设备本体及配套附件、辅材的装卸、运输、就位 2.安装、线缆连接 3.接口正确性检查和调试 | 1.依据图纸所示，按满足设计配置和功能要求的数量以台计量 2.综合单价包干，包含一切安装辅材及材料（设备)卸货、二次转运、仓储、满足相关图纸要求、设计规范、项目现场管理、巡查整改以及业主合理临时施工需求而产生的人工、机具、辅材等相关费用。 | 台 | 4 | 交换机 | 甲供 | 288 |  | -100% | 0
1.6.1.6 | 视频24口POE交换机 | 交换容量≥528Gbps,转发性能≥108Mpps;MAC地址表≥32K,路由表容量≥6K,ARP≥1K;GE端口，详见路段监控图纸 ≥24个，万兆SFP+口≥4个； | 1.设备本体及配套附件、辅材的装卸、运输、就位 2.安装、线缆连接 3.接口正确性检查和调试 | 1.依据图纸所示，按满足设计配置和功能要求的数量以台计量 2.综合单价包干，包含一切安装辅材及材料（设备)卸货、二次转运、仓储、满足相关图纸要求、设计规范、项目现场管理、巡查整改以及业主合理临时施工需求而产生的人工、机具、辅材等相关费用。 | 台 | 4 | 交换机 | 甲供 | 288 |  | -100% | 0
1.6.1.7 | 综合设备柜 | 19"机柜 | 1.设备本体及配套附件、辅材的装卸、运输、就位 2.安装固定 | 1.依据图纸所示，按满足设计配置和功能要求的数量以套计量 2.综合单价包干，包含一切安装辅材及材料（设备)卸货、二次转运、仓储、满足相关图纸要求、设计规范、项目现场管理、巡查整改以及业主合理临时施工需求而产生的人工、机具、辅材等相关费用。 | 套 | 6 | 普通机柜 | 甲供 | 288 |  | -100% | 0
1.6.1.8 | UPS不间断电源 | 三相入三相出，25KVA/1H，详见路段监控图纸 | 1.设备本体及配套附件、辅材的装卸、运输、就位 2.安装固定、线缆连接 3.通电，设备调试,指标测试 4.接口正确性检查和调试 | 1.依据图纸所示，按满足设计配置和功能要求的数量以台计量 2.综合单价包干，包含一切安装辅材及材料（设备)卸货、二次转运、仓储、满足相关图纸要求、设计规范、项目现场管理、巡查整改以及业主合理临时施工需求而产生的人工、机具、辅材等相关费用。 | 台 | 4 | UPS | 甲供 | 480 |  | -100% | 0
1.6.1.9 | CVR(视频存储设备) | 硬盘：8*6T，详见路段监控图纸设计说明49页及路段监控图纸 | 1.设备本体及配套附件、辅材的装卸、运输、就位 2.设备安装固定、线缆连接 3.通电，设备调试，指标测试 4.接口正确性检查和调试 | 1.依据图纸所示，按满足设计配置和功能要求的数量以台计量 2.综合单价包干，包含一切安装辅材及材料（设备)卸货、二次转运、仓储、满足相关图纸要求、设计规范、项目现场管理、巡查整改以及业主合理临时施工需求而产生的人工、机具、辅材等相关费用。 | 台 | 2 | 摄像机 | 甲供 | 384 |  | -100% | 0
1.6.1.10 | 立式触摸信息查询终端 | 详见路段监控图纸 | 1.设备本体及配套附件、辅材的装卸、运输、就位 2.安装、配置相关驱动程序、调试 | 1.依据图纸所示，按满足设计配置和功能要求的数量以台计量 2.综合单价包干，包含一切安装辅材及材料（设备)卸货、二次转运、仓储、满足相关图纸要求、设计规范、项目现场管理、巡查整改以及业主合理临时施工需求而产生的人工、机具、辅材等相关费用。 | 台 | 4 | 通用设备 | 甲供 | 288 |  | -100% | 0
1.6.1.11 | 机柜式配线架 | 48口，详见路段监控图纸 | 1.设备本体及配套附件、辅材的装卸、运输、就位 2.安装固定 | 1.依据图纸所示，按满足设计配置和功能要求的数量以套计量 2.综合单价包干，包含一切安装辅材及材料（设备)卸货、二次转运、仓储、满足相关图纸要求、设计规范、项目现场管理、巡查整改以及业主合理临时施工需求而产生的人工、机具、辅材等相关费用。 | 套 | 4 | 普通机柜 | 甲供 | 192 |  | -100% | 0
1.6.1.12 | 监控室UPS配电箱 | 含相关配套设施，防护等级：≥IP65，详见路段监控图纸 | 1.设备本体及配套附件、辅材的装卸、运输、就位 2.安装、线缆连接 3.接口正确性检查和调试、指标测试、标识 | 1.依据图纸所示，按满足设计配置和功能要求的数量以套计量 2.综合单价包干，包含一切安装辅材及材料（设备)卸货、二次转运、仓储、满足相关图纸要求、设计规范、项目现场管理、巡查整改以及业主合理临时施工需求而产生的人工、机具、辅材等相关费用。 | 套 | 4 | 配电箱 | 甲供 | 192 |  | -100% | 0
1.6.1.13 | 空调 | 3P空调 | 1.设备本体及配套附件、辅材的装卸、运输、就位 2.安装、调试 | 1.依据图纸所示，按满足设计配置和功能要求的数量以台计量 2.综合单价包干，包含一切安装辅材及材料（设备)卸货、二次转运、仓储、满足相关图纸要求、设计规范、项目现场管理、巡查整改以及业主合理临时施工需求而产生的人工、机具、辅材等相关费用。 | 台 | 4 | 通用设备 | 甲供 | 288 |  | -100% | 0
1.6.1.14 | 机房二次装修 | 含吊顶、静电地板及线缆槽盒、接地、等电位联结、接地铜排等，参照标准图集18DX009实施，机房接地电阻不大于1Ω | 1.静电地板安装 2.机房设备安装 3.防雷接地 5.线槽、电子门禁系统等安装 6.未尽事宜满足图纸要求 | 1.依据图纸所示，按满足设计配置和功能要求的数量以m²计量 2.综合单价包干，包含一切安装辅材及材料（设备)卸货、二次转运、仓储、满足相关图纸要求、设计规范、项目现场管理、巡查整改以及业主合理临时施工需求而产生的人工、机具、辅材等相关费用。 | m² | 192 | 劳务 | 乙供 | 731.67 |  | -100% | 0
1.6.1.15 | 电力电缆 | WDZDN-BYJ-3×2.5mm² | 1.线缆及配套附件、辅材的装卸、运输、就位 2.线缆敷设、端头连接、接线箱（盒）安装、标识 3.功能检测 | 1.依据图纸所示，按满足设计配置和功能要求的数量以米计量 2.综合单价包干，包含一切安装辅材及材料（设备)卸货、二次转运、仓储、满足相关图纸要求、设计规范、项目现场管理、巡查整改以及业主合理临时施工需求而产生的人工、机具、辅材等相关费用。 | 米 | 200 | 电缆 | 甲供 | 2.88 |  | -100% | 0
1.6.1.16 | 电力电缆 | WDZDN-BYJ-3×6mm² | 1.线缆及配套附件、辅材的装卸、运输、就位 2.线缆敷设、端头连接、接线箱（盒）安装、标识 3.功能检测 | 1.依据图纸所示，按满足设计配置和功能要求的数量以米计量 2.综合单价包干，包含一切安装辅材及材料（设备)卸货、二次转运、仓储、满足相关图纸要求、设计规范、项目现场管理、巡查整改以及业主合理临时施工需求而产生的人工、机具、辅材等相关费用。 | 米 | 200 | 电缆 | 甲供 | 2.88 |  | -100% | 0
1.6.2 | 监控室
1.6.2.1 | 监控管理工作站 | ≥8核16线程，础频率：≥2.5GHz,加速频率≥4.5GHz,三级缓存：≥32MB,内存：32GB,算力要求：≥10 TFLOPS FP32性能，显示器：23.8,含数字录音录时系统，可记录1500小时以上，详见路段监控图纸设计说明47页 | 1.设备本体及配套附件（包括随机备件和技术手册、产品说明书)、辅材的装卸、运输、就位 2.安装固定、线缆连接 3.设备通电，电气调试，指标测试 4.单机接口正确性检查和调试，联机调试 | 1.依据图纸所示，按满足设计配置和功能要求的数量以台计量 2.综合单价包干，包含一切安装辅材及材料（设备)卸货、二次转运、仓储、满足相关图纸要求、设计规范、项目现场管理、巡查整改以及业主合理临时施工需求而产生的人工、机具、辅材等相关费用。 | 台 | 2 | 工作站 | 甲供 | 179.52 |  | -100% | 0
1.6.2.2 | 视频管理工作站 | ≥8核16线程，础频率：≥2.5GHz,加速频率≥4.5GHz,三级缓存：≥32MB,内存：32GB,算力要求：≥10 TFLOPS FP32性能，显示器：23.8,含数字录音录时系统，可记录1500小时以上，详见路段监控图纸设计说明47页 | 1.设备本体及配套附件（包括随机备件和技术手册、产品说明书)、辅材的装卸、运输、就位 2.安装固定、线缆连接 3.设备通电，电气调试，指标测试 4.单机接口正确性检查和调试，联机调试 | 1.依据图纸所示，按满足设计配置和功能要求的数量以台计量 2.综合单价包干，包含一切安装辅材及材料（设备)卸货、二次转运、仓储、满足相关图纸要求、设计规范、项目现场管理、巡查整改以及业主合理临时施工需求而产生的人工、机具、辅材等相关费用。 | 台 | 2 | 工作站 | 甲供 | 179.52 |  | -100% | 0
1.6.2.3 | 超高分服务器 | X86架构，8核16线程，主频不低于3.0GHz,内存不低于4*16GB,算力要求：≥20 TFLOPS FP32性能，详见路段监控图纸设计说明52页 | 1.设备本体及配套附件（包括随机备件和技术手册、产品说明书)、辅材的装卸、运输、就位 2.安装固定、线缆连接 3.设备通电，电气调试，指标测试 4.单机接口正确性检查和调试，联机调试 | 1.依据图纸所示，按满足设计配置和功能要求的数量以台计量 2.综合单价包干，包含一切安装辅材及材料（设备)卸货、二次转运、仓储、满足相关图纸要求、设计规范、项目现场管理、巡查整改以及业主合理临时施工需求而产生的人工、机具、辅材等相关费用。 | 台 | 2 | 服务器 | 甲供 | 288 |  | -100% | 0
1.6.2.4 | 综合显控平台 | 主机:支持10个业务槽位，双电源系统;DP输入版:配置两块DP输入版，单板支持2个DP输入接口,支持DP高清数字信号、超高清数字信号接入,支持两路音频输入;DVI输入板:配置1块DVI输入版，单板支持4路VGA信号接入。输出板:配置1块HDMI输出版，单板支持6路HDMI信号输出，支持解码3路2400W@25fps、或6路1200W@25fps、或48路200W@25fps及以下分辨率(例如4CIF)。支持3840x2160@30Hz及以下标准分辨率输出。详见路段监控图纸设计说明52页及路段监控图纸 | 1.安装、测试 | 1.依据图纸所示，按满足设计配置和功能要求的数量以台计量 2.综合单价包干，包含一切安装辅材及材料（设备)卸货、二次转运、仓储、满足相关图纸要求、设计规范、项目现场管理、巡查整改以及业主合理临时施工需求而产生的人工、机具、辅材等相关费用。 | 台 | 2 | 软件 | 甲供 | 288 |  | -100% | 0
1.6.2.5 | 液晶显示屏 | 55英寸，详见路段监控图纸设计说明49页及路段监控图纸 | 1.设备本体及配套附件、辅材的装卸、运输、就位 2.安装、调试 | 1.依据图纸所示，按满足设计配置和功能要求的数量以台计量 2.综合单价包干，包含一切安装辅材及材料（设备)卸货、二次转运、仓储、满足相关图纸要求、设计规范、项目现场管理、巡查整改以及业主合理临时施工需求而产生的人工、机具、辅材等相关费用。 | 台 | 8 | 通用设备 | 甲供 | 81.6 |  | -100% | 0
1.6.2.6 | HDMI数据线 | 15米 | 1.线缆及配套附件、辅材的装卸、运输、就位 2.安装、测试 | 1.依据图纸所示，按满足设计配置和功能要求的数量以根计量 2.综合单价包干，包含一切安装辅材及材料（设备)卸货、二次转运、仓储、满足相关图纸要求、设计规范、项目现场管理、巡查整改以及业主合理临时施工需求而产生的人工、机具、辅材等相关费用。 | 根 | 8 | 劳务 | 乙供 | 123.83 |  | -100% | 0
1.6.2.7 | 控制台(含座椅) | 按图制作，详见路段监控图纸 | 1.设备本体及配套附件（含座椅）、辅材的装卸、运输、就位 2.安装固定、线缆连接 3.调试、维护 | 1.依据图纸所示，按满足设计配置和功能要求的数量以套计量 2.综合单价包干，包含一切安装辅材及材料（设备)卸货、二次转运、仓储、满足相关图纸要求、设计规范、项目现场管理、巡查整改以及业主合理临时施工需求而产生的人工、机具、辅材等相关费用。 | 套 | 2 | 普通机柜 | 甲供 | 1440 |  | -100% | 0
1.6.2.8 | 空调 | 3P空调 | 1.设备本体及配套附件、辅材的装卸、运输、就位 2.安装、调试 | 1.依据图纸所示，按满足设计配置和功能要求的数量以台计量 2.综合单价包干，包含一切安装辅材及材料（设备)卸货、二次转运、仓储、满足相关图纸要求、设计规范、项目现场管理、巡查整改以及业主合理临时施工需求而产生的人工、机具、辅材等相关费用。 | 台 | 2 | 通用设备 | 甲供 | 288 |  | -100% | 0
1.6.2.9 | 监控室UPS配电箱 | 含相关配套设施，防护等级：≥IP65，详见路段监控图纸 | 1.设备本体及配套附件、辅材的装卸、运输、就位 2.安装、线缆连接 3.接口正确性检查和调试、指标测试、标识 | 1.依据图纸所示，按满足设计配置和功能要求的数量以套计量 2.综合单价包干，包含一切安装辅材及材料（设备)卸货、二次转运、仓储、满足相关图纸要求、设计规范、项目现场管理、巡查整改以及业主合理临时施工需求而产生的人工、机具、辅材等相关费用。 | 套 | 2 | 配电箱 | 甲供 | 192 |  | -100% | 0
1.6.2.10 | 机房二次装修 | 含吊顶、静电地板及线缆槽盒、接地、等电位联结、接地铜排等，参照标准图集18DX009实施，机房接地电阻不大于1Ω | 1.静电地板安装 2.机房设备安装 3.防雷接地 5.线槽、电子门禁系统等安装 6.未尽事宜满足图纸要求 | 1.依据图纸所示，按满足设计配置和功能要求的数量以m²计量 2.综合单价包干，包含一切安装辅材及材料（设备)卸货、二次转运、仓储、满足相关图纸要求、设计规范、项目现场管理、巡查整改以及业主合理临时施工需求而产生的人工、机具、辅材等相关费用。 | m² | 128 | 劳务 | 乙供 | 731.67 |  | -100% | 0
1.6.2.11 | 电力电缆 | WDZDN-BYJ-3×2.5mm² | 1.线缆及配套附件、辅材的装卸、运输、就位 2.线缆敷设、端头连接、接线箱（盒）安装、标识 3.功能检测 | 1.依据图纸所示，按满足设计配置和功能要求的数量以米计量 2.综合单价包干，包含一切安装辅材及材料（设备)卸货、二次转运、仓储、满足相关图纸要求、设计规范、项目现场管理、巡查整改以及业主合理临时施工需求而产生的人工、机具、辅材等相关费用。 | 米 | 100 | 电缆 | 甲供 | 2.88 |  | -100% | 0
1.6.2.12 | 电力电缆 | WDZDN-BYJ-3×6mm² | 1.线缆及配套附件、辅材的装卸、运输、就位 2.线缆敷设、端头连接、接线箱（盒）安装、标识 3.功能检测 | 1.依据图纸所示，按满足设计配置和功能要求的数量以米计量 2.综合单价包干，包含一切安装辅材及材料（设备)卸货、二次转运、仓储、满足相关图纸要求、设计规范、项目现场管理、巡查整改以及业主合理临时施工需求而产生的人工、机具、辅材等相关费用。 | 米 | 100 | 电缆 | 甲供 | 2.88 |  | -100% | 0
1.6.3 | 视频监控系统
1.6.3.2 | 枪球一体化摄像机 | 400万像素，详见路段监控图纸设计说明59页及路段监控图纸 | 1.设备本体及配套附件、辅材的装卸、运输、就位 2.设备安装固定、线缆连接 3.通电，设备调试，指标测试 4.接口正确性检查和调试 | 1.依据图纸所示，按满足设计配置和功能要求的数量以套计量 2.综合单价包干，包含一切安装辅材及材料（设备)卸货、二次转运、仓储、满足相关图纸要求、设计规范、项目现场管理、巡查整改以及业主合理临时施工需求而产生的人工、机具、辅材等相关费用。 | 套 | 17 | 摄像机 | 甲供 | 384 |  | -100% | 0
1.6.3.3 | 摄像机立杆(12米) | 含基础、预埋件、安装附件、防雷接地、设备接地满足要求等 | 1.基坑开挖回填、余方弃置 2.混凝土拌和、运输、浇筑 3.模板安拆 4.预埋地脚螺栓及钢筋制作、安装 5.钢结构吊装 6.线管预埋 7.防雷接地 8.补刷油漆 | 1.依据图纸所示，按满足设计配置和功能要求的数量以根计量 2.综合单价包干，包含一切安装辅材及材料（设备)卸货、二次转运、仓储、满足相关图纸要求、设计规范、项目现场管理、巡查整改以及业主合理临时施工需求而产生的人工、机具、辅材等相关费用。 | 根 | 17 | 钢结构 | 钢结构甲供，基础及预埋件乙供 | 7541.25 |  | -100% | 0
1.6.3.4 | 外场设备箱 | 含电源防雷器、数据防雷器、相关配套设施，防护等级：≥IP65，详见路段监控图纸 | 1.设备本体及配套附件、辅材的装卸、运输、就位 2.安装、线缆连接 3.接口正确性检查和调试、指标测试、标识 | 1.依据图纸所示，按满足设计配置和功能要求的数量以套计量 2.综合单价包干，包含一切安装辅材及材料（设备)卸货、二次转运、仓储、满足相关图纸要求、设计规范、项目现场管理、巡查整改以及业主合理临时施工需求而产生的人工、机具、辅材等相关费用。 | 套 | 17 | 配电箱 | 甲供 | 192 |  | -100% | 0
1.6.4 | 全景拼接系统
1.6.4.1 | 全景拼接摄像机 | 1600万像素，详见路段监控图纸设计说明59页及路段监控图纸 | 1.设备本体及配套附件、辅材的装卸、运输、就位 2.设备安装固定、线缆连接 3.通电，设备调试，指标测试 4.接口正确性检查和调试 | 1.依据图纸所示，按满足设计配置和功能要求的数量以套计量 2.综合单价包干，包含一切安装辅材及材料（设备)卸货、二次转运、仓储、满足相关图纸要求、设计规范、项目现场管理、巡查整改以及业主合理临时施工需求而产生的人工、机具、辅材等相关费用。 | 套 | 8 | 摄像机 | 甲供 | 960 |  | -100% | 0
1.6.4.2 | 摄像机立杆(18米) | 含基础、预埋件、安装附件、防雷接地、设备接地满足要求等 | 1.基坑开挖回填、余方弃置 2.混凝土拌和、运输、浇筑 3.模板安拆 4.预埋地脚螺栓及钢筋制作、安装 5.钢结构吊装 6.线管预埋 7.防雷接地 8.补刷油漆 | 1.依据图纸所示，按满足设计配置和功能要求的数量以根计量 2.综合单价包干，包含一切安装辅材及材料（设备)卸货、二次转运、仓储、满足相关图纸要求、设计规范、项目现场管理、巡查整改以及业主合理临时施工需求而产生的人工、机具、辅材等相关费用。 | 根 | 8 | 钢结构 | 钢结构甲供，基础及预埋件乙供 | 8117.26 |  | -100% | 0
1.6.4.4 | 外场设备箱 | 含电源防雷器、数据防雷器、相关配套设施，防护等级：≥IP65，详见路段监控图纸 | 1.设备本体及配套附件、辅材的装卸、运输、就位 2.安装、线缆连接 3.接口正确性检查和调试、指标测试、标识 | 1.依据图纸所示，按满足设计配置和功能要求的数量以套计量 2.综合单价包干，包含一切安装辅材及材料（设备)卸货、二次转运、仓储、满足相关图纸要求、设计规范、项目现场管理、巡查整改以及业主合理临时施工需求而产生的人工、机具、辅材等相关费用。 | 套 | 8 | 配电箱 | 甲供 | 192 |  | -100% | 0
1.6.5 | 停车位管理系统
1.6.5.1 | 出入口卡口系统
1.6.5.1.1 | 车牌识别摄像机 | 900万像素，含车牌识别器、镜头、室外防护罩、风扇、电源适配器安装万向节等，详见路段监控图纸设计说明56页及路段监控图纸 | 1.设备本体及配套附件、辅材的装卸、运输、就位 2.安装固定、线缆连接 3.通电，设备调试,指标测试 4.接口正确性检查和调试 | 1.依据图纸所示，按满足设计配置和功能要求的数量以套计量 2.综合单价包干，包含一切安装辅材及材料（设备)卸货、二次转运、仓储、满足相关图纸要求、设计规范、项目现场管理、巡查整改以及业主合理临时施工需求而产生的人工、机具、辅材等相关费用。 | 套 | 4 | 车牌识别 | 甲供 | 384 |  | -100% | 0
1.6.5.1.2 | 车牌识别摄像机(入口) | 车头/车位摄像机：900万像素，车身全景相机：300万像素，车牌识别器、含车牌识别器、镜头、室外防护罩、风扇、电源适配器安装万向节等，详见路段监控图纸设计说明57页及路段监控图纸 | 1.设备本体及配套附件、辅材的装卸、运输、就位 2.安装固定、线缆连接 3.通电，设备调试,指标测试 4.接口正确性检查和调试 | 1.依据图纸所示，按满足设计配置和功能要求的数量以套计量 2.综合单价包干，包含一切安装辅材及材料（设备)卸货、二次转运、仓储、满足相关图纸要求、设计规范、项目现场管理、巡查整改以及业主合理临时施工需求而产生的人工、机具、辅材等相关费用。 | 套 | 6 | 车牌识别 | 甲供 | 384 |  | -100% | 0
1.6.5.1.3 | 激光传感器 | 符合交通运输部对I级调查设备的相关技术要求，含数据采集处理器等配套设施，详见路段监控图纸设计说明52-53页 | 1.设备本体及配套附件、辅材的装卸、运输、就位 2.安装固定、线缆连接 3.通电，设备调试,指标测试 4.接口正确性检查和调试 | 1.依据图纸所示，按满足设计配置和功能要求的数量以套计量 2.综合单价包干，包含一切安装辅材及材料（设备)卸货、二次转运、仓储、满足相关图纸要求、设计规范、项目现场管理、巡查整改以及业主合理临时施工需求而产生的人工、机具、辅材等相关费用。 | 套 | 10 | 车牌识别 | 甲供 | 144 |  | -100% | 0
1.6.5.1.4 | 单悬臂支架 | 含基础、预埋件、立柱、防雷接地、设备接地满足要求等 | 1.基坑开挖回填、余方弃置 2.混凝土拌和、运输、浇筑 3.模板安拆 4.预埋地脚螺栓及钢筋制作、安装 5.钢结构吊装 6.线管预埋 7.防雷接地 8.补刷油漆 | 1.依据图纸所示，按满足设计配置和功能要求的数量以套计量 2.综合单价包干，包含一切安装辅材及材料（设备)卸货、二次转运、仓储、满足相关图纸要求、设计规范、项目现场管理、巡查整改以及业主合理临时施工需求而产生的人工、机具、辅材等相关费用。 | 套 | 8 | 钢结构 | 钢结构甲供，基础及预埋件乙供 | 6399.13 |  | -100% | 0
1.6.5.1.5 | 龙门架(14米) | 含杆件、基础、预埋件、防雷接地、设备接地满足要求及安装附件等 | 1.基坑开挖回填、余方弃置 2.混凝土拌和、运输、浇筑 3.模板安拆 4.预埋地脚螺栓及钢筋制作、安装 5.钢结构吊装 6.线管预埋 7.防雷接地 8.补刷油漆 | 1.依据图纸所示，按满足设计配置和功能要求的数量以套计量 2.综合单价包干，包含一切安装辅材及材料（设备)卸货、二次转运、仓储、满足相关图纸要求、设计规范、项目现场管理、巡查整改以及业主合理临时施工需求而产生的人工、机具、辅材等相关费用。 | 套 | 2 | 钢结构 | 钢结构甲供，基础及预埋件乙供 | 19435.9 |  | -100% | 0
1.6.5.1.6 | 补光灯 | LED灯珠，支持LED频闪，以及图纸相关要求，详见路段监控图纸 | 1.设备本体及配套附件、辅材的装卸、运输、就位 2.安装固定、线缆连接 3.通电，设备调试,指标测试 4.接口正确性检查和调试 | 1.依据图纸所示，按满足设计配置和功能要求的数量以套计量 2.综合单价包干，包含一切安装辅材及材料（设备)卸货、二次转运、仓储、满足相关图纸要求、设计规范、项目现场管理、巡查整改以及业主合理临时施工需求而产生的人工、机具、辅材等相关费用。 | 套 | 10 | 车牌识别 | 甲供 | 144 |  | -100% | 0
1.6.5.1.7 | 外场设备箱 | 含电源防雷器、数据防雷器、相关配套设施，做防火封堵，防护等级：≥IP65，详见路段监控图纸 | 1.设备本体及配套附件、辅材的装卸、运输、就位 2.安装、线缆连接 3.接口正确性检查和调试、指标测试、标识 | 1.依据图纸所示，按满足设计配置和功能要求的数量以套计量 2.综合单价包干，包含一切安装辅材及材料（设备)卸货、二次转运、仓储、满足相关图纸要求、设计规范、项目现场管理、巡查整改以及业主合理临时施工需求而产生的人工、机具、辅材等相关费用。 | 套 | 10 | 配电箱 | 甲供 | 192 |  | -100% | 0
1.6.5.2 | 危化品车位检测
1.6.5.2.1 | 车牌识别摄像机 | 900万像素，含车牌识别器，双网口，详见路段监控图纸设计说明58页及路段监控图纸 | 1.设备本体及配套附件、辅材的装卸、运输、就位 2.安装固定、线缆连接 3.通电，设备调试,指标测试 4.接口正确性检查和调试 | 1.依据图纸所示，按满足设计配置和功能要求的数量以套计量 2.综合单价包干，包含一切安装辅材及材料（设备)卸货、二次转运、仓储、满足相关图纸要求、设计规范、项目现场管理、巡查整改以及业主合理临时施工需求而产生的人工、机具、辅材等相关费用。 | 套 | 8 | 车牌识别 | 甲供 | 384 |  | -100% | 0
1.6.5.2.2 | 单悬臂支架 | 含基础、预埋件、立柱、防雷接地、设备接地满足要求等 | 1.基坑开挖回填、余方弃置 2.混凝土拌和、运输、浇筑 3.模板安拆 4.预埋地脚螺栓及钢筋制作、安装 5.钢结构吊装 6.线管预埋 7.防雷接地 8.补刷油漆 | 1.依据图纸所示，按满足设计配置和功能要求的数量以套计量 2.综合单价包干，包含一切安装辅材及材料（设备)卸货、二次转运、仓储、满足相关图纸要求、设计规范、项目现场管理、巡查整改以及业主合理临时施工需求而产生的人工、机具、辅材等相关费用。 | 套 | 8 | 钢结构 | 钢结构甲供，基础及预埋件乙供 | 6399.13 |  | -100% | 0
1.6.5.2.3 | 补光灯 | LED灯珠，支持LED频闪，以及图纸相关要求，详见路段监控图纸 | 1.设备本体及配套附件、辅材的装卸、运输、就位 2.安装固定、线缆连接 3.通电，设备调试,指标测试 4.接口正确性检查和调试 | 1.依据图纸所示，按满足设计配置和功能要求的数量以套计量 2.综合单价包干，包含一切安装辅材及材料（设备)卸货、二次转运、仓储、满足相关图纸要求、设计规范、项目现场管理、巡查整改以及业主合理临时施工需求而产生的人工、机具、辅材等相关费用。 | 套 | 8 | 车牌识别 | 甲供 | 144 |  | -100% | 0
1.6.5.2.4 | 外场设备箱 | 含电源防雷器、数据防雷器、相关配套设施，做防火封堵，防护等级：≥IP65，详见路段监控图纸 | 1.设备本体及配套附件、辅材的装卸、运输、就位 2.安装、线缆连接 3.接口正确性检查和调试、指标测试、标识 | 1.依据图纸所示，按满足设计配置和功能要求的数量以套计量 2.综合单价包干，包含一切安装辅材及材料（设备)卸货、二次转运、仓储、满足相关图纸要求、设计规范、项目现场管理、巡查整改以及业主合理临时施工需求而产生的人工、机具、辅材等相关费用。 | 套 | 8 | 配电箱 | 甲供 | 192 |  | -100% | 0
1.6.5.3 | 逐级诱导系统
1.6.5.3.1 | 停车位显示标志 | 2800×2900×3,附着在服务区入口预告标志立柱之上，含嵌入式LED显示屏及配套附件，详见路段监控图纸 | 1.设备本体及配套附件、辅材的装卸、运输、就位 2.设备、支架、预埋件等安装、线缆连接 | 1.依据图纸所示，按满足设计配置和功能要求的数量以块计量 2.综合单价包干，包含一切安装辅材及材料（设备)卸货、二次转运、仓储、满足相关图纸要求、设计规范、项目现场管理、巡查整改以及业主合理临时施工需求而产生的人工、机具、辅材等相关费用。 | 块 | 4 | 情报板 | 甲供 | 5456.64 |  | -100% | 0
1.6.5.3.2 | 外场设备箱 | 含电源防雷器、数据防雷器、相关配套设施，做防火封堵，防护等级：≥IP65，详见路段监控图纸 | 1.设备本体及配套附件、辅材的装卸、运输、就位 2.安装、线缆连接 3.接口正确性检查和调试、指标测试、标识 | 1.依据图纸所示，按满足设计配置和功能要求的数量以套计量 2.综合单价包干，包含一切安装辅材及材料（设备)卸货、二次转运、仓储、满足相关图纸要求、设计规范、项目现场管理、巡查整改以及业主合理临时施工需求而产生的人工、机具、辅材等相关费用。 | 套 | 4 | 配电箱 | 甲供 | 192 |  | -100% | 0
1.6.6 | IP广播系统
1.6.6.1 | 网络寻呼话筒 | 详见路段监控图纸 | 1.设备本体、支架及配套附件、辅材的装卸、运输、就位 2.安装、线缆连接 3.接口正确性检查和调试、指标测试 | 1.依据图纸所示，按满足设计配置和功能要求的数量以个计量 2.综合单价包干，包含一切安装辅材及材料（设备)卸货、二次转运、仓储、满足相关图纸要求、设计规范、项目现场管理、巡查整改以及业主合理临时施工需求而产生的人工、机具、辅材等相关费用。 | 个 | 2 | 紧急电话及广播 | 甲供 | 34.56 |  | -100% | 0
1.6.6.2 | 网络功率放大器(室外) | 额定功率：300W，详见路段监控图纸设计说明52页及路段监控图纸 | 1.设备本体、支架及配套附件、辅材的装卸、运输、就位 2.安装、线缆连接 3.接口正确性检查和调试、指标测试 | 1.依据图纸所示，按满足设计配置和功能要求的数量以台计量 2.综合单价包干，包含一切安装辅材及材料（设备)卸货、二次转运、仓储、满足相关图纸要求、设计规范、项目现场管理、巡查整改以及业主合理临时施工需求而产生的人工、机具、辅材等相关费用。 | 台 | 25 | 紧急电话及广播 | 甲供 | 129.6 |  | -100% | 0
1.6.6.3 | 网络功率放大器(室内) | 额定功率：200W，详见路段监控图纸设计说明52页及路段监控图纸 | 1.设备本体、支架及配套附件、辅材的装卸、运输、就位 2.安装、线缆连接 3.接口正确性检查和调试、指标测试 | 1.依据图纸所示，按满足设计配置和功能要求的数量以台计量 2.综合单价包干，包含一切安装辅材及材料（设备)卸货、二次转运、仓储、满足相关图纸要求、设计规范、项目现场管理、巡查整改以及业主合理临时施工需求而产生的人工、机具、辅材等相关费用。 | 台 | 25 | 紧急电话及广播 | 甲供 | 129.6 |  | -100% | 0
1.6.6.4 | 扬声器(室外) | 功率：180W，详见路段监控图纸设计说明52页及路段监控图纸 | 1.设备本体、支架及配套附件、辅材的装卸、运输、就位 2.安装、线缆连接 3.接口正确性检查和调试、指标测试 | 1.依据图纸所示，按满足设计配置和功能要求的数量以台计量 2.综合单价包干，包含一切安装辅材及材料（设备)卸货、二次转运、仓储、满足相关图纸要求、设计规范、项目现场管理、巡查整改以及业主合理临时施工需求而产生的人工、机具、辅材等相关费用。 | 台 | 25 | 紧急电话及广播 | 甲供 | 129.6 |  | -100% | 0
1.6.6.5 | 扬声器(室内) | 功率：3/6W，详见路段监控图纸设计说明52页及路段监控图纸 | 1.设备本体、支架及配套附件、辅材的装卸、运输、就位 2.安装、线缆连接 3.接口正确性检查和调试、指标测试 | 1.依据图纸所示，按满足设计配置和功能要求的数量以台计量 2.综合单价包干，包含一切安装辅材及材料（设备)卸货、二次转运、仓储、满足相关图纸要求、设计规范、项目现场管理、巡查整改以及业主合理临时施工需求而产生的人工、机具、辅材等相关费用。 | 台 | 40 | 紧急电话及广播 | 甲供 | 62.4 |  | -100% | 0
1.6.7 | WIFI系统
1.6.7.1 | 防火墙 | 吞吐量≥4Gbps;2个USB接口，1个MGMT接口；≥16个千兆以太电口，≥4个Combo接口，≥6个千兆以太光口，≥2个万兆以太光口；，详见路段监控图纸设计说明63页及路段监控图纸 | 1.设备本体及配套附件（包括随机备件和技术手册、产品说明书)、辅材的装卸、运输、就位 2.安装固定、线缆连接 3.设备通电，电气调试，指标测试 4.单机接口正确性检查和调试，联机调试 | 1.依据图纸所示，按满足设计配置和功能要求的数量以台计量 2.综合单价包干，包含一切安装辅材及材料（设备)卸货、二次转运、仓储、满足相关图纸要求、设计规范、项目现场管理、巡查整改以及业主合理临时施工需求而产生的人工、机具、辅材等相关费用。 | 台 | 2 | 网络安全 | 甲供 | 288 |  | -100% | 0
1.6.7.2 | 无线AC控制器 | 吞吐量≥4Gbps,最大管理AP数144,最大用户数4096;千兆电口≥10个，万兆光端口≥2个；支持标准IETF5415、CAPWAP协议，AP和AC之间支持L2/L3层网络拓扑，为提高网络安全，AP与控制器之间能够支持DTLS对CAPWAP隧道进行加密处理。要求提供工信部或下属实验室出具的第三方测试报告；，详见路段监控图纸设计说明63页及路段监控图纸 | 1.设备本体及配套附件、辅材的装卸、运输、就位 2.安装、调试 | 1.依据图纸所示，按满足设计配置和功能要求的数量以台计量 2.综合单价包干，包含一切安装辅材及材料（设备)卸货、二次转运、仓储、满足相关图纸要求、设计规范、项目现场管理、巡查整改以及业主合理临时施工需求而产生的人工、机具、辅材等相关费用。 | 台 | 2 | 通用设备 | 甲供 | 230.4 |  | -100% | 0
1.6.7.3 | 无线AP(室内) | 采用整机双频4流设计，可同时工作在802.11a/b/g/n/ac/ac wave2/ax模式；整机协商速率≥1.775Gbps,其中5G射频速率≥1.2G,2.4G速率≥0.575G;5GHz射频Wi-Fi6单户性能HE80、2x2:2模式下UDP流量，5GHz射频：上性能≥949Mbps、下≥950Mbps;，详见路段监控图纸设计说明64页及路段监控图纸 | 1.设备本体及配套附件、辅材的装卸、运输、就位 2.安装、调试 | 1.依据图纸所示，按满足设计配置和功能要求的数量以台计量 2.综合单价包干，包含一切安装辅材及材料（设备)卸货、二次转运、仓储、满足相关图纸要求、设计规范、项目现场管理、巡查整改以及业主合理临时施工需求而产生的人工、机具、辅材等相关费用。 | 台 | 24 | 通用设备 | 甲供 | 96 |  | -100% | 0
1.6.7.4 | 无线AP(室外) | 为保证整机接入用户数，要求AP采用三射频设计，可同时工作在802.11a/b/g/n/ac/ac wave2/ax模式；5G射频1接入速率≥2.4Gbps,5G射频2接入速率≥2.4Gbps;要求5G频段空间流数≥8,2.4G频段空间流数≥2;3个接口，其中1个100/1000M/2.5G/5G/10G接口；持内置物联BLE(蓝)和RFID功能模块，至少支持10个外置物联网模块链式扩展；，详见路段监控图纸设计说明64页及路段监控图纸 | 1.设备本体及配套附件、辅材的装卸、运输、就位 2.安装、调试 | 1.依据图纸所示，按满足设计配置和功能要求的数量以台计量 2.综合单价包干，包含一切安装辅材及材料（设备)卸货、二次转运、仓储、满足相关图纸要求、设计规范、项目现场管理、巡查整改以及业主合理临时施工需求而产生的人工、机具、辅材等相关费用。 | 台 | 25 | 通用设备 | 甲供 | 192 |  | -100% | 0
1.6.7.5 | AC认证服务器 | 吞吐量≥2.5Gbps;8个GE口，8个SFP口；内置硬盘≥128GB;最大管理AP数≥200;，详见路段监控图纸设计说明63页及路段监控图纸 | 1.设备本体及配套附件（包括随机备件和技术手册、产品说明书)、辅材的装卸、运输、就位 2.安装固定、线缆连接 3.设备通电，电气调试，指标测试 4.单机接口正确性检查和调试，联机调试 | 1.依据图纸所示，按满足设计配置和功能要求的数量以台计量 2.综合单价包干，包含一切安装辅材及材料（设备)卸货、二次转运、仓储、满足相关图纸要求、设计规范、项目现场管理、巡查整改以及业主合理临时施工需求而产生的人工、机具、辅材等相关费用。 | 台 | 2 | 服务器 | 甲供 | 288 |  | -100% | 0
1.6.7.6 | 上网行为管理 | 多核架构设计，采用非X86架构，功能采用模块化结构设计；支持以太网接口、VLAN、桥接口、聚合接口、隧道接口、4G无线接口、安全域、IPv6隧道接口、Ipsec隧道接口；支持端口镜像；，详见路段监控图纸设计说明65页及路段监控图纸 | 1.设备本体及配套附件（包括随机备件和技术手册、产品说明书)、辅材的装卸、运输、就位 2.安装固定、线缆连接 3.设备通电，电气调试，指标测试 4.单机接口正确性检查和调试，联机调试 | 1.依据图纸所示，按满足设计配置和功能要求的数量以套计量 2.综合单价包干，包含一切安装辅材及材料（设备)卸货、二次转运、仓储、满足相关图纸要求、设计规范、项目现场管理、巡查整改以及业主合理临时施工需求而产生的人工、机具、辅材等相关费用。 | 套 | 2 | 网络安全 | 甲供 | 230.4 |  | -100% | 0
1.6.7.7 | 统一管理平台 | 无线管理授权100个，监控无线AP在线情况，无线用户在线数量等；，详见路段监控图纸 | 1.设备本体及配套附件、辅材的装卸、运输、就位 2.安装、调试 | 1.依据图纸所示，按满足设计配置和功能要求的数量以套计量 2.综合单价包干，包含一切安装辅材及材料（设备)卸货、二次转运、仓储、满足相关图纸要求、设计规范、项目现场管理、巡查整改以及业主合理临时施工需求而产生的人工、机具、辅材等相关费用。 | 套 | 2 | 通用设备 | 甲供 | 230.4 |  | -100% | 0
1.6.7.8 | 认证平台 | 配置不少于500人并发用户认证授权、支持802.1X无知认证、微信、短信认证；，详见路段监控图纸 | 1.设备本体及配套附件、辅材的装卸、运输、就位 2.安装、调试 | 1.依据图纸所示，按满足设计配置和功能要求的数量以套计量 2.综合单价包干，包含一切安装辅材及材料（设备)卸货、二次转运、仓储、满足相关图纸要求、设计规范、项目现场管理、巡查整改以及业主合理临时施工需求而产生的人工、机具、辅材等相关费用。 | 套 | 2 | 通用设备 | 甲供 | 230.4 |  | -100% | 0
1.6.8 | 智能巡更系统
1.6.8.2 | 在线巡更读卡器 | 详见路段监控图纸 | 1.设备本体及配套附件、辅材的装卸、运输、就位 2.安装、调试 | 1.依据图纸所示，按满足设计配置和功能要求的数量以个计量 2.综合单价包干，包含一切安装辅材及材料（设备)卸货、二次转运、仓储、满足相关图纸要求、设计规范、项目现场管理、巡查整改以及业主合理临时施工需求而产生的人工、机具、辅材等相关费用。 | 个 | 100 | 通用设备 | 甲供 | 57.6 |  | -100% | 0
1.6.8.3 | 下载器 | 详见路段监控图纸 | 1.设备本体及配套附件、辅材的装卸、运输、就位 2.安装、调试 | 1.依据图纸所示，按满足设计配置和功能要求的数量以台计量 2.综合单价包干，包含一切安装辅材及材料（设备)卸货、二次转运、仓储、满足相关图纸要求、设计规范、项目现场管理、巡查整改以及业主合理临时施工需求而产生的人工、机具、辅材等相关费用。 | 台 | 1 | 通用设备 | 甲供 | 144 |  | -100% | 0
1.6.9 | 信息发布系统
1.6.9.1 | 嵌入式可变情报板 | 3.84*1.92米(显示面积),点间距： P8,含安装基础、立柱、防雷接地、设备接地满足要求及相关附属设施等，详见路段监控图纸设计说明61页及路段监控图纸 | 1.基坑开挖回填、余方弃置 2.混凝土拌和、运输、浇筑，模板安拆 4.预埋地脚螺栓及钢筋制作、安装 5.钢结构吊装 6.设备安装、线缆连接，接口正确性检查和调试 7.线管预埋 8.防雷接地 9.补刷油漆 | 1.依据图纸所示，按满足设计配置和功能要求的数量以套计量 2.综合单价包干，包含一切安装辅材及材料（设备)卸货、二次转运、仓储、满足相关图纸要求、设计规范、项目现场管理、巡查整改以及业主合理临时施工需求而产生的人工、机具、辅材等相关费用。 | 套 | 4 | 情报板 | 情报板及钢结构甲供，基础及预埋件乙供 | 21305.12 |  | -100% | 0
1.6.9.2 | 46寸LED屏 | 室内吊安装，含安装附件及网线等辅材 | 1.设备本体及配套附件、辅材的装卸、运输、就位 2.安装、调试 | 1.依据图纸所示，按满足设计配置和功能要求的数量以套计量 2.综合单价包干，包含一切安装辅材及材料（设备)卸货、二次转运、仓储、满足相关图纸要求、设计规范、项目现场管理、巡查整改以及业主合理临时施工需求而产生的人工、机具、辅材等相关费用。 | 套 | 16 | 通用设备 | 甲供 | 81.6 |  | -100% | 0
1.6.10 | 服务区环境监测
1.6.10.1 | 环境监测器 | 含监测主机、安装附件等，支持PM2.5、温度、湿度、噪音等，详见路段监控图纸设计说明54页及路段监控图纸 | 1.设备本体及配套附件、辅材的装卸、运输、就位 2.设备安装固定、线缆连接 3.通电，设备调试，指标测试 4.接口正确性检查和调试 | 1.依据图纸所示，按满足设计配置和功能要求的数量以套计量 2.综合单价包干，包含一切安装辅材及材料（设备)卸货、二次转运、仓储、满足相关图纸要求、设计规范、项目现场管理、巡查整改以及业主合理临时施工需求而产生的人工、机具、辅材等相关费用。 | 套 | 2 | 环境检测 | 甲供 | 288 |  | -100% | 0
1.7 | 直流远供
1.7.1 | 局端设备 | 局端功率：21KW,3KW功率模块：7个，含机柜及相关配套设施，详见路段监控图纸设计说明62页及路段监控图纸 | 1.设备本体及配套附件、辅材的装卸、运输、就位 2.设备安装固定、线缆连接 3.通电,设备调试，指标测试 | 1.依据图纸所示，按满足设计配置和功能要求的数量以台计量 2.综合单价包干，包含一切安装辅材及材料（设备)卸货、二次转运、仓储、满足相关图纸要求、设计规范、项目现场管理、巡查整改以及业主合理临时施工需求而产生的人工、机具、辅材等相关费用。 | 台 | 1 | 直流远供 | 甲供 | 384 |  | -100% | 0
1.7.2 | 局端设备 | 局端功率：18KW,3KW功率模块：6个，含机柜及相关配套设施，详见路段监控图纸设计说明62页及路段监控图纸 | 1.设备本体及配套附件、辅材的装卸、运输、就位 2.设备安装固定、线缆连接 3.通电,设备调试，指标测试 | 1.依据图纸所示，按满足设计配置和功能要求的数量以台计量 2.综合单价包干，包含一切安装辅材及材料（设备)卸货、二次转运、仓储、满足相关图纸要求、设计规范、项目现场管理、巡查整改以及业主合理临时施工需求而产生的人工、机具、辅材等相关费用。 | 台 | 1 | 直流远供 | 甲供 | 384 |  | -100% | 0
1.7.3 | 局端设备 | 局端功率：15KW,3KW功率模块：5个，含机柜及相关配套设施，详见路段监控图纸设计说明62页及路段监控图纸 | 1.设备本体及配套附件、辅材的装卸、运输、就位 2.设备安装固定、线缆连接 3.通电,设备调试，指标测试 | 1.依据图纸所示，按满足设计配置和功能要求的数量以台计量 2.综合单价包干，包含一切安装辅材及材料（设备)卸货、二次转运、仓储、满足相关图纸要求、设计规范、项目现场管理、巡查整改以及业主合理临时施工需求而产生的人工、机具、辅材等相关费用。 | 台 | 1 | 直流远供 | 甲供 | 384 |  | -100% | 0
1.7.4 | 局端设备 | 局端功率：9KW,3KW功率模块：3个，含机柜及相关配套设施，详见路段监控图纸设计说明62页及路段监控图纸 | 1.设备本体及配套附件、辅材的装卸、运输、就位 2.设备安装固定、线缆连接 3.通电,设备调试，指标测试 | 1.依据图纸所示，按满足设计配置和功能要求的数量以台计量 2.综合单价包干，包含一切安装辅材及材料（设备)卸货、二次转运、仓储、满足相关图纸要求、设计规范、项目现场管理、巡查整改以及业主合理临时施工需求而产生的人工、机具、辅材等相关费用。 | 台 | 1 | 直流远供 | 甲供 | 384 |  | -100% | 0
1.7.5 | 远端设备 | 6KW,3KW功率模块2个，详见路段监控图纸设计说明62页及路段监控图纸 | 1.设备本体及配套附件、辅材的装卸、运输、就位 2.设备安装固定、线缆连接 3.通电,设备调试，指标测试 | 1.依据图纸所示，按满足设计配置和功能要求的数量以台计量 2.综合单价包干，包含一切安装辅材及材料（设备)卸货、二次转运、仓储、满足相关图纸要求、设计规范、项目现场管理、巡查整改以及业主合理临时施工需求而产生的人工、机具、辅材等相关费用。 | 台 | 2 | 直流远供 | 甲供 | 192 |  | -100% | 0
1.7.6 | 远端设备 | 3KW,3KW功率模块1个，详见路段监控图纸设计说明62页及路段监控图纸 | 1.设备本体及配套附件、辅材的装卸、运输、就位 2.设备安装固定、线缆连接 3.通电,设备调试，指标测试 | 1.依据图纸所示，按满足设计配置和功能要求的数量以台计量 2.综合单价包干，包含一切安装辅材及材料（设备)卸货、二次转运、仓储、满足相关图纸要求、设计规范、项目现场管理、巡查整改以及业主合理临时施工需求而产生的人工、机具、辅材等相关费用。 | 台 | 4 | 直流远供 | 甲供 | 192 |  | -100% | 0
1.7.7 | 远端设备 | 远端功率：1KW,含相关配套设施，详见路段监控图纸设计说明62页及路段监控图纸 | 1.设备本体及配套附件、辅材的装卸、运输、就位 2.设备安装固定、线缆连接 3.通电,设备调试，指标测试 | 1.依据图纸所示，按满足设计配置和功能要求的数量以台计量 2.综合单价包干，包含一切安装辅材及材料（设备)卸货、二次转运、仓储、满足相关图纸要求、设计规范、项目现场管理、巡查整改以及业主合理临时施工需求而产生的人工、机具、辅材等相关费用。 | 台 | 52 | 直流远供 | 甲供 | 192 |  | -100% | 0
1.7.8 | 分配单元 | 一分三 | 1.设备本体及配套附件、辅材的装卸、运输、就位 2.设备安装固定、线缆连接 3.通电,设备调试，指标测试 | 1.依据图纸所示，按满足设计配置和功能要求的数量以台计量 2.综合单价包干，包含一切安装辅材及材料（设备)卸货、二次转运、仓储、满足相关图纸要求、设计规范、项目现场管理、巡查整改以及业主合理临时施工需求而产生的人工、机具、辅材等相关费用。 | 台 | 54 | 直流远供 | 甲供 | 192 |  | -100% | 0
1.8 | 智能诱导系统
1.8.1 | 互通出口诱导系统
1.8.1.1 | 诱导灯 | 超高亮度琥珀色LED，防护等级≥IP65，详见路段监控图纸设计说明55页及路段监控图纸 | 1.设备本体及配套附件、辅材的装卸、运输、就位 2.设备安装固定、线缆连接 3.通电,设备调试,指标测试 | 1.依据图纸所示，按满足设计配置和功能要求的数量以套计量 2.综合单价包干，包含一切安装辅材及材料（设备)卸货、二次转运、仓储、满足相关图纸要求、设计规范、项目现场管理、巡查整改以及业主合理临时施工需求而产生的人工、机具、辅材等相关费用。 | 套 | 836 | 光电标志 | 甲供 | 38.4 |  | -100% | 0
1.8.1.2 | 本地控制器 | 通信方式:控制器至监控中心或云平台通信以太网有线通信网络;控制器至协调器通信采用无线通信; 通信接口:控制机含1路RS485;一路网口(标准TCP/IP协议);支持能见度、气象、交通数据传感器的接入，并能实现同监控中心数据进行实时交互;详见路段监控图纸设计说明55页及路段监控图纸 | 1.设备本体及配套附件、辅材的装卸、运输、就位 2.设备安装固定、线缆连接 3.通电,设备调试,指标测试 | 1.依据图纸所示，按满足设计配置和功能要求的数量以套计量 2.综合单价包干，包含一切安装辅材及材料（设备)卸货、二次转运、仓储、满足相关图纸要求、设计规范、项目现场管理、巡查整改以及业主合理临时施工需求而产生的人工、机具、辅材等相关费用。 | 套 | 22 | 光电标志 | 甲供 | 192 |  | -100% | 0
1.8.1.3 | 穿刺线夹 | 满足设计及规范要求 | 定位、量尺寸、剥护套层、安装、包缠绝缘封堵。 | 1.依据图纸所示，按满足设计配置和功能要求的数量以套计量 2.综合单价包干，包含一切安装辅材及材料（设备)卸货、二次转运、仓储、满足相关图纸要求、设计规范、项目现场管理、巡查整改以及业主合理临时施工需求而产生的人工、机具、辅材等相关费用。 | 套 | 1672 | 劳务 | 乙供 | 12.48 |  | -100% | 0
1.8.1.4 | IP67防水盒 | 满足设计及规范要求 | 1.设备本体及配套附件、辅材的装卸、运输、就位 2.设备安装固定 | 1.依据图纸所示，按满足设计配置和功能要求的数量以个计量 2.综合单价包干，包含一切安装辅材及材料（设备)卸货、二次转运、仓储、满足相关图纸要求、设计规范、项目现场管理、巡查整改以及业主合理临时施工需求而产生的人工、机具、辅材等相关费用。 | 个 | 836 | 劳务 | 乙供 | 26.59 |  | -100% | 0
1.8.1.5 | 塑料波纹管 | DN20 | 1.保护管及配件制作、运输 2.保护管敷设、接头接续 | 1.依据图纸所示，按满足设计配置和功能要求的数量以米计量 2.综合单价包干，包含一切安装辅材及材料（设备)卸货、二次转运、仓储、满足相关图纸要求、设计规范、项目现场管理、巡查整改以及业主合理临时施工需求而产生的人工、机具、辅材等相关费用。 | 米 | 880 | 塑料管 | 甲供 | 1.6 |  | -100% | 0
1.8.1.6 | 电力电缆 | YJV22/1KV-2×4mm² | 1.线缆及配套附件、辅材的装卸、运输、就位 2.线缆敷设、端头连接、接线箱（盒）安装、标识 3.功能检测 | 1.依据图纸所示，按满足设计配置和功能要求的数量以米计量 2.综合单价包干，包含一切安装辅材及材料（设备)卸货、二次转运、仓储、满足相关图纸要求、设计规范、项目现场管理、巡查整改以及业主合理临时施工需求而产生的人工、机具、辅材等相关费用。 | 米 | 7700 | 电缆 | 甲供 | 2.88 |  | -100% | 0
1.8.1.7 | 电力电缆 | RVV/1KV-2×1.5mm² | 1.线缆及配套附件、辅材的装卸、运输、就位 2.线缆敷设、端头连接、接线箱（盒）安装、标识 3.功能检测 | 1.依据图纸所示，按满足设计配置和功能要求的数量以米计量 2.综合单价包干，包含一切安装辅材及材料（设备)卸货、二次转运、仓储、满足相关图纸要求、设计规范、项目现场管理、巡查整改以及业主合理临时施工需求而产生的人工、机具、辅材等相关费用。 | 米 | 308 | 电缆 | 甲供 | 2.4 |  | -100% | 0
1.8.2 | 主线诱导系统
1.8.2.1 | 诱导灯 | 超高亮度琥珀色LED，防护等级≥IP65，详见路段监控图纸设计说明55页及路段监控图纸 | 1.设备本体及配套附件、辅材的装卸、运输、就位 2.设备安装固定、线缆连接 3.通电,设备调试,指标测试 | 1.依据图纸所示，按满足设计配置和功能要求的数量以套计量 2.综合单价包干，包含一切安装辅材及材料（设备)卸货、二次转运、仓储、满足相关图纸要求、设计规范、项目现场管理、巡查整改以及业主合理临时施工需求而产生的人工、机具、辅材等相关费用。 | 套 | 1070 | 光电标志 | 甲供 | 38.4 |  | -100% | 0
1.8.2.2 | 本地控制器 | 通信方式:控制器至监控中心或云平台通信以太网有线通信网络;控制器至协调器通信采用无线通信; 通信接口:控制机含1路RS485;一路网口(标准TCP/IP协议);支持能见度、气象、交通数据传感器的接入，并能实现同监控中心数据进行实时交互;详见路段监控图纸设计说明55页及路段监控图纸 | 1.设备本体及配套附件、辅材的装卸、运输、就位 2.设备安装固定、线缆连接 3.通电,设备调试,指标测试 | 1.依据图纸所示，按满足设计配置和功能要求的数量以套计量 2.综合单价包干，包含一切安装辅材及材料（设备)卸货、二次转运、仓储、满足相关图纸要求、设计规范、项目现场管理、巡查整改以及业主合理临时施工需求而产生的人工、机具、辅材等相关费用。 | 套 | 4 | 光电标志 | 甲供 | 192 |  | -100% | 0
1.8.2.3 | 分控器 | Cat.1通信模块，镀锌钢板喷塑; 通信方式:协调器与诱导装置通信采用无线通信; 通信系统:采用无线进行通信，通信范围≥1000m，功耗:≤5W; 防护等级:IP66;详见路段监控图纸设计说明55页及路段监控图纸 | 1.设备本体及配套附件、辅材的装卸、运输、就位 2.设备安装固定、线缆连接 3.通电,设备调试,指标测试 | 1.依据图纸所示，按满足设计配置和功能要求的数量以套计量 2.综合单价包干，包含一切安装辅材及材料（设备)卸货、二次转运、仓储、满足相关图纸要求、设计规范、项目现场管理、巡查整改以及业主合理临时施工需求而产生的人工、机具、辅材等相关费用。 | 套 | 12 | 光电标志 | 甲供 | 144 |  | -100% | 0
1.8.2.4 | 穿刺线夹 | 满足设计及规范要求 | 定位、量尺寸、剥护套层、安装、包缠绝缘封堵。 | 1.依据图纸所示，按满足设计配置和功能要求的数量以套计量 2.综合单价包干，包含一切安装辅材及材料（设备)卸货、二次转运、仓储、满足相关图纸要求、设计规范、项目现场管理、巡查整改以及业主合理临时施工需求而产生的人工、机具、辅材等相关费用。 | 套 | 2140 | 劳务 | 乙供 | 12.48 |  | -100% | 0
1.8.2.5 | IP67防水盒 | 满足设计及规范要求 | 1.设备本体及配套附件、辅材的装卸、运输、就位 2.设备安装固定 | 1.依据图纸所示，按满足设计配置和功能要求的数量以个计量 2.综合单价包干，包含一切安装辅材及材料（设备)卸货、二次转运、仓储、满足相关图纸要求、设计规范、项目现场管理、巡查整改以及业主合理临时施工需求而产生的人工、机具、辅材等相关费用。 | 个 | 1070 | 劳务 | 乙供 | 26.59 |  | -100% | 0
1.8.2.6 | PE管 | DN25×2.0 | 1.保护管及配件制作、运输 2.保护管敷设、接头接续 | 1.依据图纸所示，按满足设计配置和功能要求的数量以千米计量 2.综合单价包干，包含一切安装辅材及材料（设备)卸货、二次转运、仓储、满足相关图纸要求、设计规范、项目现场管理、巡查整改以及业主合理临时施工需求而产生的人工、机具、辅材等相关费用。 | 千米 | 27.8 | 塑料管 | 甲供 | 4800 |  | -100% | 0
1.8.2.7 | 塑料波纹管 | DN20 | 1.保护管及配件制作、运输 2.保护管敷设、接头接续 | 1.依据图纸所示，按满足设计配置和功能要求的数量以千米计量 2.综合单价包干，包含一切安装辅材及材料（设备)卸货、二次转运、仓储、满足相关图纸要求、设计规范、项目现场管理、巡查整改以及业主合理临时施工需求而产生的人工、机具、辅材等相关费用。 | 千米 | 10.7 | 塑料管 | 甲供 | 1603.2 |  | -100% | 0
1.8.2.8 | 电力电缆 | YJV/1KV-3×6mm² | 1.线缆及配套附件、辅材的装卸、运输、就位 2.线缆敷设、端头连接、接线箱（盒）安装、标识 3.功能检测 | 1.依据图纸所示，按满足设计配置和功能要求的数量以千米计量 2.综合单价包干，包含一切安装辅材及材料（设备)卸货、二次转运、仓储、满足相关图纸要求、设计规范、项目现场管理、巡查整改以及业主合理临时施工需求而产生的人工、机具、辅材等相关费用。 | 千米 | 27.8 | 电缆 | 甲供 | 2880 |  | -100% | 0
1.8.2.9 | 电力电缆 | YJV/1KV-3×1.5mm² | 1.线缆及配套附件、辅材的装卸、运输、就位 2.线缆敷设、端头连接、接线箱（盒）安装、标识 3.功能检测 | 1.依据图纸所示，按满足设计配置和功能要求的数量以千米计量 2.综合单价包干，包含一切安装辅材及材料（设备)卸货、二次转运、仓储、满足相关图纸要求、设计规范、项目现场管理、巡查整改以及业主合理临时施工需求而产生的人工、机具、辅材等相关费用。 | 千米 | 10.7 | 电缆 | 甲供 | 2400 |  | -100% | 0
1.9 | 附属设施
1.9.1 | 工业以太网交换机 | 2个1000M单模光口，不少于6个100M RJ45电口，带网管,详见路段监控图纸设计说明48页及路段监控图纸 | 1.设备本体及配套附件、辅材的装卸、运输、就位 2.安装、线缆连接 3.接口正确性检查和调试 | 1.依据图纸所示，按满足设计配置和功能要求的数量以台计量 2.综合单价包干，包含一切安装辅材及材料（设备)卸货、二次转运、仓储、满足相关图纸要求、设计规范、项目现场管理、巡查整改以及业主合理临时施工需求而产生的人工、机具、辅材等相关费用。 | 台 | 335 | 工业交换机 | 甲供 | 192 |  | -100% | 0
1.9.2 | 抱箍 | 每间隔1米固定一次 | 1.安装固定 | 1.依据图纸所示，按满足设计配置和功能要求的数量以个计量 2.综合单价包干，包含一切安装辅材及材料（设备)卸货、二次转运、仓储、满足相关图纸要求、设计规范、项目现场管理、巡查整改以及业主合理临时施工需求而产生的人工、机具、辅材等相关费用。 | 个 | 5240 | 劳务 | 乙供 | 4.32 |  | -100% | 0
1.9.3 | 镀锌钢管 | φ89×3.6mm | 1.保护管及配件制作、运输 2.保护管敷设、接头接续 | 1.依据图纸所示，按满足设计配置和功能要求的数量以千米计量 2.综合单价包干，包含一切安装辅材及材料（设备)卸货、二次转运、仓储、满足相关图纸要求、设计规范、项目现场管理、巡查整改以及业主合理临时施工需求而产生的人工、机具、辅材等相关费用。 | 千米 | 5.24 | 钢管 | 甲供 | 9955.2 |  | -100% | 0
1.9.4 | 网络双绞线 | UTP-6 | 1.线缆及配套附件、辅材的装卸、运输、就位 2.线缆敷设、端头连接、接线箱（盒）安装、标识 3.功能检测 | 1.依据图纸所示，按满足设计配置和功能要求的数量以千米计量 2.综合单价包干，包含一切安装辅材及材料（设备)卸货、二次转运、仓储、满足相关图纸要求、设计规范、项目现场管理、巡查整改以及业主合理临时施工需求而产生的人工、机具、辅材等相关费用。 | 千米 | 5.03 | 劳务 | 乙供 | 3778 |  | -100% | 0
1.9.5 | 单模光缆 | GYTA-24B1芯光缆，含尾纤、终端盒、分歧盒及接头盒等辅材 | 1.线缆及配套附件、辅材的装卸、运输、就位 2.线缆敷设、端头连接、接续/终端盒安装、标识 3.功能检测 | 1.依据图纸所示，按满足设计配置和功能要求的数量以千米计量 2.综合单价包干，包含一切安装辅材及材料（设备)卸货、二次转运、仓储、满足相关图纸要求、设计规范、项目现场管理、巡查整改以及业主合理临时施工需求而产生的人工、机具、辅材等相关费用。 | 千米 | 79.59 | 光缆 | 光缆甲供，终端盒等其他乙供 | 3360 |  | -100% | 0
1.9.6 | 电力电缆 | YJV/1KV-2×2.5mm² | 1.线缆及配套附件、辅材的装卸、运输、就位 2.线缆敷设、端头连接、接线箱（盒）安装、标识 3.功能检测 | 1.依据图纸所示，按满足设计配置和功能要求的数量以千米计量 2.综合单价包干，包含一切安装辅材及材料（设备)卸货、二次转运、仓储、满足相关图纸要求、设计规范、项目现场管理、巡查整改以及业主合理临时施工需求而产生的人工、机具、辅材等相关费用。 | 千米 | 3.98 | 电缆 | 甲供 | 2400 |  | -100% | 0
1.9.7 | 电力电缆 | YJLHV22/1KV-2×10mm² | 1.土石方开挖回填 2.线缆及配套附件、辅材的装卸、运输、就位 3..线缆敷设、端头连接、接线箱（盒）安装、标识 4.功能检测 | 1.依据图纸所示，按满足设计配置和功能要求的数量以千米计量 2.综合单价包干，包含一切安装辅材及材料（设备)卸货、二次转运、仓储、满足相关图纸要求、设计规范、项目现场管理、巡查整改以及业主合理临时施工需求而产生的人工、机具、辅材等相关费用。 | 千米 | 4.25 | 电缆 | 甲供 | 3148.8 |  | -100% | 0
1.9.8 | 电力电缆 | YJLHV/1KV-2×10mm² | 1.线缆及配套附件、辅材的装卸、运输、就位 2.线缆敷设、端头连接、接线箱（盒）安装、标识 3.功能检测 | 1.依据图纸所示，按满足设计配置和功能要求的数量以千米计量 2.综合单价包干，包含一切安装辅材及材料（设备)卸货、二次转运、仓储、满足相关图纸要求、设计规范、项目现场管理、巡查整改以及业主合理临时施工需求而产生的人工、机具、辅材等相关费用。 | 千米 | 4.1 | 电缆 | 甲供 | 2880 |  | -100% | 0
1.9.9 | 电力电缆 | YJLHV22/1KV-2×16mm² | 1.土石方开挖回填 2.线缆及配套附件、辅材的装卸、运输、就位 3..线缆敷设、端头连接、接线箱（盒）安装、标识 4.功能检测 | 1.依据图纸所示，按满足设计配置和功能要求的数量以千米计量 2.综合单价包干，包含一切安装辅材及材料（设备)卸货、二次转运、仓储、满足相关图纸要求、设计规范、项目现场管理、巡查整改以及业主合理临时施工需求而产生的人工、机具、辅材等相关费用。 | 千米 | 22.09 | 电缆 | 甲供 | 3148.8 |  | -100% | 0 | 含土石方开挖
1.9.10 | 电力电缆 | YJLHV/1KV-2×16mm² | 1.线缆及配套附件、辅材的装卸、运输、就位 2.线缆敷设、端头连接、接线箱（盒）安装、标识 3.功能检测 | 1.依据图纸所示，按满足设计配置和功能要求的数量以千米计量 2.综合单价包干，包含一切安装辅材及材料（设备)卸货、二次转运、仓储、满足相关图纸要求、设计规范、项目现场管理、巡查整改以及业主合理临时施工需求而产生的人工、机具、辅材等相关费用。 | 千米 | 9.05 | 电缆 | 甲供 | 2880 |  | -100% | 0
1.9.11 | 电力电缆 | YJLHV22/1KV-2×25mm² | 1.土石方开挖回填 2.线缆及配套附件、辅材的装卸、运输、就位 3..线缆敷设、端头连接、接线箱（盒）安装、标识 4.功能检测 | 1.依据图纸所示，按满足设计配置和功能要求的数量以千米计量 2.综合单价包干，包含一切安装辅材及材料（设备)卸货、二次转运、仓储、满足相关图纸要求、设计规范、项目现场管理、巡查整改以及业主合理临时施工需求而产生的人工、机具、辅材等相关费用。 | 千米 | 2.1 | 电缆 | 甲供 | 3148.8 |  | -100% | 0 | 含土石方开挖
1.9.12 | 电力电缆 | YJLHV/1KV-2×25mm² | 1.线缆及配套附件、辅材的装卸、运输、就位 2.线缆敷设、端头连接、接线箱（盒）安装、标识 3.功能检测 | 1.依据图纸所示，按满足设计配置和功能要求的数量以千米计量 2.综合单价包干，包含一切安装辅材及材料（设备)卸货、二次转运、仓储、满足相关图纸要求、设计规范、项目现场管理、巡查整改以及业主合理临时施工需求而产生的人工、机具、辅材等相关费用。 | 千米 | 1.8 | 电缆 | 甲供 | 2880 |  | -100% | 0
1.9.13 | 电力电缆 | YJLHV22/1KV-2×35mm² | 1.土石方开挖回填 2.线缆及配套附件、辅材的装卸、运输、就位 3..线缆敷设、端头连接、接线箱（盒）安装、标识 4.功能检测 | 1.依据图纸所示，按满足设计配置和功能要求的数量以千米计量 2.综合单价包干，包含一切安装辅材及材料（设备)卸货、二次转运、仓储、满足相关图纸要求、设计规范、项目现场管理、巡查整改以及业主合理临时施工需求而产生的人工、机具、辅材等相关费用。 | 千米 | 2.26 | 电缆 | 甲供 | 4108.8 |  | -100% | 0 | 含土石方开挖
1.9.14 | 电力电缆 | YJLHV/1KV-2×35mm² | 1.线缆及配套附件、辅材的装卸、运输、就位 2.线缆敷设、端头连接、接线箱（盒）安装、标识 3.功能检测 | 1.依据图纸所示，按满足设计配置和功能要求的数量以千米计量 2.综合单价包干，包含一切安装辅材及材料（设备)卸货、二次转运、仓储、满足相关图纸要求、设计规范、项目现场管理、巡查整改以及业主合理临时施工需求而产生的人工、机具、辅材等相关费用。 | 千米 | 2.29 | 电缆 | 甲供 | 3840 |  | -100% | 0
1.9.15 | 电力电缆 | YJLHV22/1KV-4×25mm² | 1.土石方开挖回填 2.线缆及配套附件、辅材的装卸、运输、就位 3..线缆敷设、端头连接、接线箱（盒）安装、标识 4.功能检测 | 1.依据图纸所示，按满足设计配置和功能要求的数量以千米计量 2.综合单价包干，包含一切安装辅材及材料（设备)卸货、二次转运、仓储、满足相关图纸要求、设计规范、项目现场管理、巡查整改以及业主合理临时施工需求而产生的人工、机具、辅材等相关费用。 | 千米 | 3.92 | 电缆 | 甲供 | 3148.8 |  | -100% | 0 | 含土石方开挖
1.9.16 | 电力电缆 | YJLHV/1KV-4×25mm² | 1.线缆及配套附件、辅材的装卸、运输、就位 2.线缆敷设、端头连接、接线箱（盒）安装、标识 3.功能检测 | 1.依据图纸所示，按满足设计配置和功能要求的数量以千米计量 2.综合单价包干，包含一切安装辅材及材料（设备)卸货、二次转运、仓储、满足相关图纸要求、设计规范、项目现场管理、巡查整改以及业主合理临时施工需求而产生的人工、机具、辅材等相关费用。 | 千米 | 3.69 | 电缆 | 甲供 | 2880 |  | -100% | 0
1.9.17 | 电力电缆 | YJLHV22/1KV-4×35mm² | 1.土石方开挖回填 2.线缆及配套附件、辅材的装卸、运输、就位 3..线缆敷设、端头连接、接线箱（盒）安装、标识 4.功能检测 | 1.依据图纸所示，按满足设计配置和功能要求的数量以千米计量 2.综合单价包干，包含一切安装辅材及材料（设备)卸货、二次转运、仓储、满足相关图纸要求、设计规范、项目现场管理、巡查整改以及业主合理临时施工需求而产生的人工、机具、辅材等相关费用。 | 千米 | 6.52 | 电缆 | 甲供 | 4108.8 |  | -100% | 0 | 含土石方开挖
1.9.18 | 电力电缆 | YJLHV/1KV-4×35mm² | 1.线缆及配套附件、辅材的装卸、运输、就位 2.线缆敷设、端头连接、接线箱（盒）安装、标识 3.功能检测 | 1.依据图纸所示，按满足设计配置和功能要求的数量以千米计量 2.综合单价包干，包含一切安装辅材及材料（设备)卸货、二次转运、仓储、满足相关图纸要求、设计规范、项目现场管理、巡查整改以及业主合理临时施工需求而产生的人工、机具、辅材等相关费用。 | 千米 | 7.02 | 电缆 | 甲供 | 3840 |  | -100% | 0
1.9.19 | 电力电缆 | YJLHV22/1KV-4×50mm² | 1.土石方开挖回填 2.线缆及配套附件、辅材的装卸、运输、就位 3..线缆敷设、端头连接、接线箱（盒）安装、标识 4.功能检测 | 1.依据图纸所示，按满足设计配置和功能要求的数量以千米计量 2.综合单价包干，包含一切安装辅材及材料（设备)卸货、二次转运、仓储、满足相关图纸要求、设计规范、项目现场管理、巡查整改以及业主合理临时施工需求而产生的人工、机具、辅材等相关费用。 | 千米 | 2.11 | 电缆 | 甲供 | 5068.8 |  | -100% | 0 | 含土石方开挖
1.9.20 | 电力电缆 | YJLHV/1KV-4×50mm² | 1.线缆及配套附件、辅材的装卸、运输、就位 2.线缆敷设、端头连接、接线箱（盒）安装、标识 3.功能检测 | 1.依据图纸所示，按满足设计配置和功能要求的数量以千米计量 2.综合单价包干，包含一切安装辅材及材料（设备)卸货、二次转运、仓储、满足相关图纸要求、设计规范、项目现场管理、巡查整改以及业主合理临时施工需求而产生的人工、机具、辅材等相关费用。 | 千米 | 4.43 | 电缆 | 甲供 | 4896 |  | -100% | 0
1.9.21 | 电力电缆 | YJLHV22/1KV-4×70mm² | 1.土石方开挖回填 2.线缆及配套附件、辅材的装卸、运输、就位 3..线缆敷设、端头连接、接线箱（盒）安装、标识 4.功能检测 | 1.依据图纸所示，按满足设计配置和功能要求的数量以千米计量 2.综合单价包干，包含一切安装辅材及材料（设备)卸货、二次转运、仓储、满足相关图纸要求、设计规范、项目现场管理、巡查整改以及业主合理临时施工需求而产生的人工、机具、辅材等相关费用。 | 千米 | 0.38 | 电缆 | 甲供 | 7372.8 |  | -100% | 0 | 含土石方开挖
1.9.22 | 电力电缆 | YJLHV/1KV-4×70mm² | 1.线缆及配套附件、辅材的装卸、运输、就位 2.线缆敷设、端头连接、接线箱（盒）安装、标识 3.功能检测 | 1.依据图纸所示，按满足设计配置和功能要求的数量以千米计量 2.综合单价包干，包含一切安装辅材及材料（设备)卸货、二次转运、仓储、满足相关图纸要求、设计规范、项目现场管理、巡查整改以及业主合理临时施工需求而产生的人工、机具、辅材等相关费用。 | 千米 | 0.91 | 电缆 | 甲供 | 7104 |  | -100% | 0
1.9.23 | 电力电缆 | WDZC-YJV-2×10mm² | 1.线缆及配套附件、辅材的装卸、运输、就位 2.线缆敷设、端头连接、接线箱（盒）安装、标识 3.功能检测 | 1.依据图纸所示，按满足设计配置和功能要求的数量以千米计量 2.综合单价包干，包含一切安装辅材及材料（设备)卸货、二次转运、仓储、满足相关图纸要求、设计规范、项目现场管理、巡查整改以及业主合理临时施工需求而产生的人工、机具、辅材等相关费用。 | 千米 | 0.2 | 电缆 | 甲供 | 2880 |  | -100% | 0
1.9.24 | 电力电缆 | WDZC-YJV-3×6mm² | 1.线缆及配套附件、辅材的装卸、运输、就位 2.线缆敷设、端头连接、接线箱（盒）安装、标识 3.功能检测 | 1.依据图纸所示，按满足设计配置和功能要求的数量以千米计量 2.综合单价包干，包含一切安装辅材及材料（设备)卸货、二次转运、仓储、满足相关图纸要求、设计规范、项目现场管理、巡查整改以及业主合理临时施工需求而产生的人工、机具、辅材等相关费用。 | 千米 | 0.1 | 电缆 | 甲供 | 2880 |  | -100% | 0
1.9.25 | 电力电缆 | WDZC-YJV-5×35mm² | 1.线缆及配套附件、辅材的装卸、运输、就位 2.线缆敷设、端头连接、接线箱（盒）安装、标识 3.功能检测 | 1.依据图纸所示，按满足设计配置和功能要求的数量以千米计量 2.综合单价包干，包含一切安装辅材及材料（设备)卸货、二次转运、仓储、满足相关图纸要求、设计规范、项目现场管理、巡查整改以及业主合理临时施工需求而产生的人工、机具、辅材等相关费用。 | 千米 | 0.27 | 电缆 | 甲供 | 3840 |  | -100% | 0
1.9.26 | 电力电缆 | WDZC-YJV-5×35mm² | 1.线缆及配套附件、辅材的装卸、运输、就位 2.线缆敷设、端头连接、接线箱（盒）安装、标识 3.功能检测 | 1.依据图纸所示，按满足设计配置和功能要求的数量以千米计量 2.综合单价包干，包含一切安装辅材及材料（设备)卸货、二次转运、仓储、满足相关图纸要求、设计规范、项目现场管理、巡查整改以及业主合理临时施工需求而产生的人工、机具、辅材等相关费用。 | 千米 | 0.13 | 电缆 | 甲供 | 3840 |  | -100% | 0
1.9.27 | 电力电缆 | WDZC-YJV-5×25mm² | 1.线缆及配套附件、辅材的装卸、运输、就位 2.线缆敷设、端头连接、接线箱（盒）安装、标识 3.功能检测 | 1.依据图纸所示，按满足设计配置和功能要求的数量以千米计量 2.综合单价包干，包含一切安装辅材及材料（设备)卸货、二次转运、仓储、满足相关图纸要求、设计规范、项目现场管理、巡查整改以及业主合理临时施工需求而产生的人工、机具、辅材等相关费用。 | 千米 | 0.27 | 电缆 | 甲供 | 2880 |  | -100% | 0
1.9.28 | 电力电缆 | WDZC-YJV-5×25mm² | 1.线缆及配套附件、辅材的装卸、运输、就位 2.线缆敷设、端头连接、接线箱（盒）安装、标识 3.功能检测 | 1.依据图纸所示，按满足设计配置和功能要求的数量以千米计量 2.综合单价包干，包含一切安装辅材及材料（设备)卸货、二次转运、仓储、满足相关图纸要求、设计规范、项目现场管理、巡查整改以及业主合理临时施工需求而产生的人工、机具、辅材等相关费用。 | 千米 | 0.13 | 电缆 | 甲供 | 2880 |  | -100% | 0
1.9.29 | 电力电缆 | VV-5×10mm² | 1.线缆及配套附件、辅材的装卸、运输、就位 2.线缆敷设、端头连接、接线箱（盒）安装、标识 3.功能检测 | 1.依据图纸所示，按满足设计配置和功能要求的数量以米计量 2.综合单价包干，包含一切安装辅材及材料（设备)卸货、二次转运、仓储、满足相关图纸要求、设计规范、项目现场管理、巡查整改以及业主合理临时施工需求而产生的人工、机具、辅材等相关费用。 | 米 | 50 | 电缆 | 甲供 | 2.88 |  | -100% | 0
1.9.30 | 接地扁钢 | 40×4,用于桥梁监控设备接地，接地满足图纸要求 | 1.接地扁钢加工、装卸、运输 2.安装、防护 3.功能检测 | 1.依据图纸所示，按满足设计配置和功能要求的数量以千米计量 2.综合单价包干，包含一切安装辅材及材料（设备)卸货、二次转运、仓储、满足相关图纸要求、设计规范、项目现场管理、巡查整改以及业主合理临时施工需求而产生的人工、机具、辅材等相关费用。 | 千米 | 15 | 钢管 | 甲供 | 5760 |  | -100% | 0
1.9.31 | 交通组织 | 接通车高速施工3km交通组织及相应措施费 | 包含但不限于办理相关手续，并按要求完成现场交通运营安全措施，具体要求根据《重庆市营运高速公路施工标准化管理规定》（DB50/T 959-2019）中的施工现场布设要求设置。 | 1.依据图纸所示，按满足设计配置和功能要求的数量以天计量 2.综合单价包干，包含一切安装辅材及材料（设备)卸货、二次转运、仓储、满足相关图纸要求、设计规范、项目现场管理、巡查整改以及业主合理临时施工需求而产生的人工、机具、辅材等相关费用。 | 天 | 75 | 劳务 | 乙供 | 1857.95 |  | -100% | 0
1.10 | 监控分中心
1.10.1 | 数据服务器 | 双路高性能处理器，每颗处理器≥16物理核心/32线程，基础频率≥2.4GHz,加速频率≥3.8GHz,内存128GB,图形算力≥20 TFLOPS FP32性能，详见路段监控图纸设计说明44页及路段监控图纸 | 1.设备本体及配套附件（包括随机备件和技术手册、产品说明书)、辅材的装卸、运输、就位 2.安装固定、线缆连接 3.设备通电，电气调试，指标测试 4.单机接口正确性检查和调试，联机调试 | 1.依据图纸所示，按满足设计配置和功能要求的数量以台计量 2.综合单价包干，包含一切安装辅材及材料（设备)卸货、二次转运、仓储、满足相关图纸要求、设计规范、项目现场管理、巡查整改以及业主合理临时施工需求而产生的人工、机具、辅材等相关费用。 | 台 | 2 | 服务器 | 甲供 | 288 |  | -100% | 0
1.10.2 | 流媒体服务器 | 双路高性能处理器，每颗处理器≥16物理核心/32线程，基础频率≥2.4GHz,加速频率≥3.8GHz,内存128GB,图形算力≥20 TFLOPS FP32性能，详见路段监控图纸设计说明44页及路段监控图纸 | 1.设备本体及配套附件（包括随机备件和技术手册、产品说明书)、辅材的装卸、运输、就位 2.安装固定、线缆连接 3.设备通电，电气调试，指标测试 4.单机接口正确性检查和调试，联机调试 | 1.依据图纸所示，按满足设计配置和功能要求的数量以台计量 2.综合单价包干，包含一切安装辅材及材料（设备)卸货、二次转运、仓储、满足相关图纸要求、设计规范、项目现场管理、巡查整改以及业主合理临时施工需求而产生的人工、机具、辅材等相关费用。 | 台 | 2 | 服务器 | 甲供 | 288 |  | -100% | 0
1.10.3 | 视频综合管理平台服务器 | 双路高性能处理器，每颗处理器≥16物理核心/32线程，基础频率≥2.4GHz,加速频率≥3.8GHz,内存128GB,图形算力≥20 TFLOPS FP32性能，详见路段监控图纸设计说明44页及路段监控图纸 | 1.设备本体及配套附件（包括随机备件和技术手册、产品说明书)、辅材的装卸、运输、就位 2.安装固定、线缆连接 3.设备通电，电气调试，指标测试 4.单机接口正确性检查和调试，联机调试 | 1.依据图纸所示，按满足设计配置和功能要求的数量以台计量 2.综合单价包干，包含一切安装辅材及材料（设备)卸货、二次转运、仓储、满足相关图纸要求、设计规范、项目现场管理、巡查整改以及业主合理临时施工需求而产生的人工、机具、辅材等相关费用。 | 台 | 1 | 服务器 | 甲供 | 288 |  | -100% | 0
1.10.4 | 事件检测服务器 | 双路高性能处理器，每颗处理器≥16物理核心/32线程，基础频率≥2.4GHz,加速频率≥3.8GHz,内存128GB,图形算力≥20 TFLOPS FP32性能，详见路段监控图纸设计说明44页及路段监控图纸 | 1.设备本体及配套附件（包括随机备件和技术手册、产品说明书)、辅材的装卸、运输、就位 2.安装固定、线缆连接 3.设备通电，电气调试，指标测试 4.单机接口正确性检查和调试，联机调试 | 1.依据图纸所示，按满足设计配置和功能要求的数量以台计量 2.综合单价包干，包含一切安装辅材及材料（设备)卸货、二次转运、仓储、满足相关图纸要求、设计规范、项目现场管理、巡查整改以及业主合理临时施工需求而产生的人工、机具、辅材等相关费用。 | 台 | 1 | 服务器 | 甲供 | 288 |  | -100% | 0
1.10.5 | 服务区综合管理服务器 | 双路高性能处理器，每颗处理器≥16物理核心/32线程，基础频率≥2.4GHz,加速频率≥3.8GHz,内存128GB,图形算力≥20 TFLOPS FP32性能，详见路段监控图纸设计说明44页及路段监控图纸 | 1.设备本体及配套附件（包括随机备件和技术手册、产品说明书)、辅材的装卸、运输、就位 2.安装固定、线缆连接 3.设备通电，电气调试，指标测试 4.单机接口正确性检查和调试，联机调试 | 1.依据图纸所示，按满足设计配置和功能要求的数量以台计量 2.综合单价包干，包含一切安装辅材及材料（设备)卸货、二次转运、仓储、满足相关图纸要求、设计规范、项目现场管理、巡查整改以及业主合理临时施工需求而产生的人工、机具、辅材等相关费用。 | 台 | 1 | 服务器 | 甲供 | 288 |  | -100% | 0
1.10.6 | 视频云网关 | 含应用软件，内存:128GB，500G固态硬盘+4T存储;满足不低于128路视频图像接入，详见路段监控图纸设计说明45页及路段监控图纸 | 1.设备本体及配套附件（包括随机备件和技术手册、产品说明书)、辅材的装卸、运输、就位 2.安装固定、线缆连接 3.设备通电，电气调试，指标测试 4.单机接口正确性检查和调试，联机调试 | 1.依据图纸所示，按满足设计配置和功能要求的数量以台计量 2.综合单价包干，包含一切安装辅材及材料（设备)卸货、二次转运、仓储、满足相关图纸要求、设计规范、项目现场管理、巡查整改以及业主合理临时施工需求而产生的人工、机具、辅材等相关费用。 | 台 | 5 | 服务器 | 甲供 | 230.4 |  | -100% | 0
1.10.7 | 北斗时钟同步 | 北斗时钟源，BD2-B1,定位、授时。，详见路段监控图纸设计说明45页及路段监控图纸 | 1.设备本体及配套附件、辅材的装卸、运输、就位 2.安装、调试 | 1.依据图纸所示，按满足设计配置和功能要求的数量以台计量 2.综合单价包干，包含一切安装辅材及材料（设备)卸货、二次转运、仓储、满足相关图纸要求、设计规范、项目现场管理、巡查整改以及业主合理临时施工需求而产生的人工、机具、辅材等相关费用。 | 台 | 1 | 通用设备 | 甲供 | 144 |  | -100% | 0
1.10.8 | 日志审计 | 配置≥300个日志源授权，详见路段监控图纸设计说明45页及路段监控图纸 | 1.设备本体及配套附件（包括随机备件和技术手册、产品说明书)、辅材的装卸、运输、就位 2.安装固定、线缆连接 3.设备通电，电气调试，指标测试 4.单机接口正确性检查和调试，联机调试 | 1.依据图纸所示，按满足设计配置和功能要求的数量以台计量 2.综合单价包干，包含一切安装辅材及材料（设备)卸货、二次转运、仓储、满足相关图纸要求、设计规范、项目现场管理、巡查整改以及业主合理临时施工需求而产生的人工、机具、辅材等相关费用。 | 台 | 1 | 网络安全 | 甲供 | 230.4 |  | -100% | 0
1.10.9 | 火灾报警工作站 | ≥8核16线程，础频率：≥2.5GHz,加速频率≥4.5GHz,三级缓存：≥32MB,内存：32GB,算力要求：≥10 TFLOPS FP32性能，显示器：23.8,含数字录音录时系统，可记录1500小时以上，详见路段监控图纸设计说明47页及路段监控图纸 | 1.设备本体及配套附件（包括随机备件和技术手册、产品说明书)、辅材的装卸、运输、就位 2.安装固定、线缆连接 3.设备通电，电气调试，指标测试 4.单机接口正确性检查和调试，联机调试 | 1.依据图纸所示，按满足设计配置和功能要求的数量以台计量 2.综合单价包干，包含一切安装辅材及材料（设备)卸货、二次转运、仓储、满足相关图纸要求、设计规范、项目现场管理、巡查整改以及业主合理临时施工需求而产生的人工、机具、辅材等相关费用。 | 台 | 2 | 工作站 | 甲供 | 179.52 |  | -100% | 0
1.10.10 | 电力监控工作站 | ≥8核16线程，础频率：≥2.5GHz,加速频率≥4.5GHz,三级缓存：≥32MB,内存：32GB,算力要求：≥10 TFLOPS FP32性能，显示器：23.8,含数字录音录时系统，可记录1500小时以上，详见路段监控图纸设计说明47页及路段监控图纸 | 1.设备本体及配套附件（包括随机备件和技术手册、产品说明书)、辅材的装卸、运输、就位 2.安装固定、线缆连接 3.设备通电，电气调试，指标测试 4.单机接口正确性检查和调试，联机调试 | 1.依据图纸所示，按满足设计配置和功能要求的数量以台计量 2.综合单价包干，包含一切安装辅材及材料（设备)卸货、二次转运、仓储、满足相关图纸要求、设计规范、项目现场管理、巡查整改以及业主合理临时施工需求而产生的人工、机具、辅材等相关费用。 | 台 | 1 | 工作站 | 甲供 | 179.52 |  | -100% | 0
1.10.11 | 视频事件检测工作站 | ≥8核16线程，础频率：≥2.5GHz,加速频率≥4.5GHz,三级缓存：≥32MB,内存：32GB,算力要求：≥10 TFLOPS FP32性能，显示器：23.8,含数字录音录时系统，可记录1500小时以上，详见路段监控图纸设计说明47页及路段监控图纸 | 1.设备本体及配套附件（包括随机备件和技术手册、产品说明书)、辅材的装卸、运输、就位 2.安装固定、线缆连接 3.设备通电，电气调试，指标测试 4.单机接口正确性检查和调试，联机调试 | 1.依据图纸所示，按满足设计配置和功能要求的数量以台计量 2.综合单价包干，包含一切安装辅材及材料（设备)卸货、二次转运、仓储、满足相关图纸要求、设计规范、项目现场管理、巡查整改以及业主合理临时施工需求而产生的人工、机具、辅材等相关费用。 | 台 | 2 | 工作站 | 甲供 | 179.52 |  | -100% | 0
1.10.12 | 紧急电话及广播工作站 | ≥8核16线程，础频率：≥2.5GHz,加速频率≥4.5GHz,三级缓存：≥32MB,内存：32GB,算力要求：≥10 TFLOPS FP32性能，显示器：23.8,含数字录音录时系统，可记录1500小时以上，详见路段监控图纸设计说明47页及路段监控图纸 | 1.设备本体及配套附件（包括随机备件和技术手册、产品说明书)、辅材的装卸、运输、就位 2.安装固定、线缆连接 3.设备通电，电气调试，指标测试 4.单机接口正确性检查和调试，联机调试 | 1.依据图纸所示，按满足设计配置和功能要求的数量以台计量 2.综合单价包干，包含一切安装辅材及材料（设备)卸货、二次转运、仓储、满足相关图纸要求、设计规范、项目现场管理、巡查整改以及业主合理临时施工需求而产生的人工、机具、辅材等相关费用。 | 台 | 2 | 工作站 | 甲供 | 179.52 |  | -100% | 0
1.10.13 | 通信工作站 | ≥8核16线程，础频率：≥2.5GHz,加速频率≥4.5GHz,三级缓存：≥32MB,内存：32GB,算力要求：≥10 TFLOPS FP32性能，显示器：23.8,含数字录音录时系统，可记录1500小时以上，详见路段监控图纸设计说明47页及路段监控图纸 | 1.设备本体及配套附件（包括随机备件和技术手册、产品说明书)、辅材的装卸、运输、就位 2.安装固定、线缆连接 3.设备通电，电气调试，指标测试 4.单机接口正确性检查和调试，联机调试 | 1.依据图纸所示，按满足设计配置和功能要求的数量以台计量 2.综合单价包干，包含一切安装辅材及材料（设备)卸货、二次转运、仓储、满足相关图纸要求、设计规范、项目现场管理、巡查整改以及业主合理临时施工需求而产生的人工、机具、辅材等相关费用。 | 台 | 1 | 工作站 | 甲供 | 179.52 |  | -100% | 0
1.10.14 | 路段监控工作站 | ≥8核16线程，础频率：≥2.5GHz,加速频率≥4.5GHz,三级缓存：≥32MB,内存：32GB,算力要求：≥10 TFLOPS FP32性能，显示器：23.8,含数字录音录时系统，可记录1500小时以上，详见路段监控图纸设计说明47页及路段监控图纸 | 1.设备本体及配套附件（包括随机备件和技术手册、产品说明书)、辅材的装卸、运输、就位 2.安装固定、线缆连接 3.设备通电，电气调试，指标测试 4.单机接口正确性检查和调试，联机调试 | 1.依据图纸所示，按满足设计配置和功能要求的数量以台计量 2.综合单价包干，包含一切安装辅材及材料（设备)卸货、二次转运、仓储、满足相关图纸要求、设计规范、项目现场管理、巡查整改以及业主合理临时施工需求而产生的人工、机具、辅材等相关费用。 | 台 | 2 | 工作站 | 甲供 | 179.52 |  | -100% | 0
1.10.15 | 隧道监控工作站 | ≥8核16线程，础频率：≥2.5GHz,加速频率≥4.5GHz,三级缓存：≥32MB,内存：32GB,算力要求：≥10 TFLOPS FP32性能，显示器：23.8,含数字录音录时系统，可记录1500小时以上，详见路段监控图纸设计说明47页及路段监控图纸 | 1.设备本体及配套附件（包括随机备件和技术手册、产品说明书)、辅材的装卸、运输、就位 2.安装固定、线缆连接 3.设备通电，电气调试，指标测试 4.单机接口正确性检查和调试，联机调试 | 1.依据图纸所示，按满足设计配置和功能要求的数量以台计量 2.综合单价包干，包含一切安装辅材及材料（设备)卸货、二次转运、仓储、满足相关图纸要求、设计规范、项目现场管理、巡查整改以及业主合理临时施工需求而产生的人工、机具、辅材等相关费用。 | 台 | 2 | 工作站 | 甲供 | 179.52 |  | -100% | 0
1.10.16 | 视频控制工作站 | ≥8核16线程，础频率：≥2.5GHz,加速频率≥4.5GHz,三级缓存：≥32MB,内存：32GB,算力要求：≥10 TFLOPS FP32性能，显示器：23.8,含数字录音录时系统，可记录1500小时以上，详见路段监控图纸设计说明47页及路段监控图纸 | 1.设备本体及配套附件（包括随机备件和技术手册、产品说明书)、辅材的装卸、运输、就位 2.安装固定、线缆连接 3.设备通电，电气调试，指标测试 4.单机接口正确性检查和调试，联机调试 | 1.依据图纸所示，按满足设计配置和功能要求的数量以台计量 2.综合单价包干，包含一切安装辅材及材料（设备)卸货、二次转运、仓储、满足相关图纸要求、设计规范、项目现场管理、巡查整改以及业主合理临时施工需求而产生的人工、机具、辅材等相关费用。 | 台 | 1 | 工作站 | 甲供 | 179.52 |  | -100% | 0
1.10.17 | 服务区综合管理工作站 | ≥8核16线程，础频率：≥2.5GHz,加速频率≥4.5GHz,三级缓存：≥32MB,内存：32GB,算力要求：≥10 TFLOPS FP32性能，显示器：23.8,含数字录音录时系统，可记录1500小时以上，详见路段监控图纸设计说明47页及路段监控图纸 | 1.设备本体及配套附件（包括随机备件和技术手册、产品说明书)、辅材的装卸、运输、就位 2.安装固定、线缆连接 3.设备通电，电气调试，指标测试 4.单机接口正确性检查和调试，联机调试 | 1.依据图纸所示，按满足设计配置和功能要求的数量以台计量 2.综合单价包干，包含一切安装辅材及材料（设备)卸货、二次转运、仓储、满足相关图纸要求、设计规范、项目现场管理、巡查整改以及业主合理临时施工需求而产生的人工、机具、辅材等相关费用。 | 台 | 1 | 工作站 | 甲供 | 179.52 |  | -100% | 0
1.10.18 | 三层以太网交换机(图像) | 48个1000M口，6个1000M光口+4个万兆光口，详见路段监控图纸设计说明47页 | 1.设备本体及配套附件、辅材的装卸、运输、就位 2.安装、线缆连接 3.接口正确性检查和调试 | 1.依据图纸所示，按满足设计配置和功能要求的数量以台计量 2.综合单价包干，包含一切安装辅材及材料（设备)卸货、二次转运、仓储、满足相关图纸要求、设计规范、项目现场管理、巡查整改以及业主合理临时施工需求而产生的人工、机具、辅材等相关费用。 | 台 | 1 | 交换机 | 甲供 | 288 |  | -100% | 0
1.10.19 | 三层以太网交换机(数据) | 24个1000M口，6个1000M光口+4个万兆光口，详见路段监控图纸设计说明48页 | 1.设备本体及配套附件、辅材的装卸、运输、就位 2.安装、线缆连接 3.接口正确性检查和调试 | 1.依据图纸所示，按满足设计配置和功能要求的数量以台计量 2.综合单价包干，包含一切安装辅材及材料（设备)卸货、二次转运、仓储、满足相关图纸要求、设计规范、项目现场管理、巡查整改以及业主合理临时施工需求而产生的人工、机具、辅材等相关费用。 | 台 | 1 | 交换机 | 甲供 | 288 |  | -100% | 0
1.10.20 | 串口服务器 | 4路，处理器：32bit 100MHz内存：2M速率：10/100Mbps，详见路段监控图纸设计说明49页 | 1.设备本体及配套附件、辅材的装卸、运输、就位 2.安装、线缆连接 3.接口正确性检查和调试 | 1.依据图纸所示，按满足设计配置和功能要求的数量以台计量 2.综合单价包干，包含一切安装辅材及材料（设备)卸货、二次转运、仓储、满足相关图纸要求、设计规范、项目现场管理、巡查整改以及业主合理临时施工需求而产生的人工、机具、辅材等相关费用。 | 台 | 1 | 工业交换机 | 甲供 | 288 |  | -100% | 0
1.10.21 | 紧急电话及广播控制主机 | 含数字录音录时系统，可记录1500小时以上；系统容量:≥1024个紧急电话分机点/广播功放; 协议:支持协议:TCP/IP,UDP,IGMP，FTP，ICMP,ARP,支持跨网关跨路由配置，具有脱机功能;，详见路段监控图纸设计说明51页 | 1.设备本体、支架及配套附件、辅材的装卸、运输、就位 2.安装、线缆连接 3.接口正确性检查和调试、指标测试 | 1.依据图纸所示，按满足设计配置和功能要求的数量以台计量 2.综合单价包干，包含一切安装辅材及材料（设备)卸货、二次转运、仓储、满足相关图纸要求、设计规范、项目现场管理、巡查整改以及业主合理临时施工需求而产生的人工、机具、辅材等相关费用。 | 台 | 1 | 紧急电话及广播 | 甲供 | 336 |  | -100% | 0
1.10.22 | 处警电话机 | 与紧急电话及广播控制主机配套，详见图纸 | 1.设备本体、支架及配套附件、辅材的装卸、运输、就位 2.安装、线缆连接 3.接口正确性检查和调试、指标测试 | 1.依据图纸所示，按满足设计配置和功能要求的数量以部计量 2.综合单价包干，包含一切安装辅材及材料（设备)卸货、二次转运、仓储、满足相关图纸要求、设计规范、项目现场管理、巡查整改以及业主合理临时施工需求而产生的人工、机具、辅材等相关费用。 | 部 | 2 | 紧急电话及广播 | 甲供 | 288 |  | -100% | 0
1.10.23 | IP-PBX服务器 | I7/8GB/500GB/2个千兆电口/2个RS-232串口/双电源，详见路段监控图纸设计说明51页 | 1.设备本体、支架及配套附件、辅材的装卸、运输、就位 2.安装、线缆连接 3.接口正确性检查和调试、指标测试 | 1.依据图纸所示，按满足设计配置和功能要求的数量以台计量 2.综合单价包干，包含一切安装辅材及材料（设备)卸货、二次转运、仓储、满足相关图纸要求、设计规范、项目现场管理、巡查整改以及业主合理临时施工需求而产生的人工、机具、辅材等相关费用。 | 台 | 1 | 紧急电话及广播 | 甲供 | 288 |  | -100% | 0
1.10.24 | IP寻呼话筒 | 标准RJ45网络接口、TCP/IP、支持跨网段、跨路由器。配置高保真鹅颈麦克风，同时带有回音压制功能。 配置液晶显示屏。详见路段监控图纸设计说明53页 | 1.设备本体、支架及配套附件、辅材的装卸、运输、就位 2.安装、线缆连接 3.接口正确性检查和调试、指标测试 | 1.依据图纸所示，按满足设计配置和功能要求的数量以台计量 2.综合单价包干，包含一切安装辅材及材料（设备)卸货、二次转运、仓储、满足相关图纸要求、设计规范、项目现场管理、巡查整改以及业主合理临时施工需求而产生的人工、机具、辅材等相关费用。 | 台 | 1 | 紧急电话及广播 | 甲供 | 34.56 |  | -100% | 0
1.10.25 | 便携式计算机 | Intel i7四核处理器/16GB/2T与紧急电话及广播控制主机配套，详见路段监控图纸设计说明51页 | 1.设备本体及配套附件（包括随机备件和技术手册、产品说明书)、辅材的装卸、运输、就位 2.安装固定、线缆连接 3.设备通电，电气调试，指标测试 4.单机接口正确性检查和调试，联机调试 | 1.依据图纸所示，按满足设计配置和功能要求的数量以台计量 2.综合单价包干，包含一切安装辅材及材料（设备)卸货、二次转运、仓储、满足相关图纸要求、设计规范、项目现场管理、巡查整改以及业主合理临时施工需求而产生的人工、机具、辅材等相关费用。 | 台 | 1 | 工作站 | 甲供 | 179.52 |  | -100% | 0
1.10.26 | 移动硬盘 | 2TB，USB3.0及以上 | 1.设备本体及配套附件、辅材的装卸、运输、就位 2.安装、调试 | 1.依据图纸所示，按满足设计配置和功能要求的数量以台计量 2.综合单价包干，包含一切安装辅材及材料（设备)卸货、二次转运、仓储、满足相关图纸要求、设计规范、项目现场管理、巡查整改以及业主合理临时施工需求而产生的人工、机具、辅材等相关费用。 | 台 | 1 | 通用设备 | 甲供 | 14.4 |  | -100% | 0
1.10.27 | 激光打印机 | A3幅面，分辨率：1200DPI,以太网接口，详见图纸 | 1.设备本体及配套附件、辅材的装卸、运输、就位 2.安装、调试 | 1.依据图纸所示，按满足设计配置和功能要求的数量以台计量 2.综合单价包干，包含一切安装辅材及材料（设备)卸货、二次转运、仓储、满足相关图纸要求、设计规范、项目现场管理、巡查整改以及业主合理临时施工需求而产生的人工、机具、辅材等相关费用。 | 台 | 1 | 通用设备 | 甲供 | 124.8 |  | -100% | 0
1.10.28 | 彩色喷墨打印机 | A4幅面，分辨率：1440×720DPI，详见图纸 | 1.设备本体及配套附件、辅材的装卸、运输、就位 2.安装、调试 | 1.依据图纸所示，按满足设计配置和功能要求的数量以台计量 2.综合单价包干，包含一切安装辅材及材料（设备)卸货、二次转运、仓储、满足相关图纸要求、设计规范、项目现场管理、巡查整改以及业主合理临时施工需求而产生的人工、机具、辅材等相关费用。 | 台 | 1 | 通用设备 | 甲供 | 124.8 |  | -100% | 0
1.10.29 | 视频解码器 | 用于分中心视频图像解码、画面分割，支持32路800W/64路400W/128路1080P/256路720P解码能力，详见路段监控图纸设计说明50页 | 1.设备本体及配套附件、辅材的装卸、运输、就位 2.设备安装固定、线缆连接 3.通电，设备调试，指标测试 4.接口正确性检查和调试 | 1.依据图纸所示，按满足设计配置和功能要求的数量以台计量 2.综合单价包干，包含一切安装辅材及材料（设备)卸货、二次转运、仓储、满足相关图纸要求、设计规范、项目现场管理、巡查整改以及业主合理临时施工需求而产生的人工、机具、辅材等相关费用。 | 台 | 1 | 摄像机 | 甲供 | 192 |  | -100% | 0
1.10.30 | 小间距全彩LED显示屏 | 点间距：P1.25,(像素：≥8000×2400;显示面：≥10m×3m，详见路段监控图纸设计说明50页 | 1.设备本体、电视墙机架及配套附件、辅材的装卸、运输、就位 2.安装、线缆连接 3.接口正确性检查和调试 | 1.依据图纸所示，按满足设计配置和功能要求的数量以套计量 2.综合单价包干，包含一切安装辅材及材料（设备)卸货、二次转运、仓储、满足相关图纸要求、设计规范、项目现场管理、巡查整改以及业主合理临时施工需求而产生的人工、机具、辅材等相关费用。 | 套 | 1 | 室内屏 | 甲供 | 11520 |  | -100% | 0
1.10.32 | 控制台(含座椅) | 按图制作，详见路段监控图纸 | 1.设备本体及配套附件（含座椅）、辅材的装卸、运输、就位 2.安装固定、线缆连接 3.调试、维护 | 1.依据图纸所示，按满足设计配置和功能要求的数量以套计量 2.综合单价包干，包含一切安装辅材及材料（设备)卸货、二次转运、仓储、满足相关图纸要求、设计规范、项目现场管理、巡查整改以及业主合理临时施工需求而产生的人工、机具、辅材等相关费用。 | 套 | 1 | 普通机柜 | 甲供 | 1440 |  | -100% | 0
1.10.34 | 空调 | 3P空调 | 1.设备本体及配套附件、辅材的装卸、运输、就位 2.安装、调试 | 1.依据图纸所示，按满足设计配置和功能要求的数量以台计量 2.综合单价包干，包含一切安装辅材及材料（设备)卸货、二次转运、仓储、满足相关图纸要求、设计规范、项目现场管理、巡查整改以及业主合理临时施工需求而产生的人工、机具、辅材等相关费用。 | 台 | 2 | 通用设备 | 甲供 | 288 |  | -100% | 0
1.10.52 | HDMI数据线 | 15米 | 1.线缆及配套附件、辅材的装卸、运输、就位 2.安装、测试 | 1.依据图纸所示，按满足设计配置和功能要求的数量以根计量 2.综合单价包干，包含一切安装辅材及材料（设备)卸货、二次转运、仓储、满足相关图纸要求、设计规范、项目现场管理、巡查整改以及业主合理临时施工需求而产生的人工、机具、辅材等相关费用。 | 根 | 18 | 劳务 | 乙供 | 123.83 |  | -100% | 0
1.10.53 | 网络双绞线 | UTP-6 | 1.线缆及配套附件、辅材的装卸、运输、就位 2.线缆敷设、端头连接、接线箱（盒）安装、标识 3.功能检测 | 1.依据图纸所示，按满足设计配置和功能要求的数量以米计量 2.综合单价包干，包含一切安装辅材及材料（设备)卸货、二次转运、仓储、满足相关图纸要求、设计规范、项目现场管理、巡查整改以及业主合理临时施工需求而产生的人工、机具、辅材等相关费用。 | 米 | 500 | 劳务 | 乙供 | 3.78 |  | -100% | 0
1.10.54 | 监控电源配电箱 | 定制，不锈钢板，详见路段监控图纸 | 1.设备本体及配套附件、辅材的装卸、运输、就位 2.安装、线缆连接 3.接口正确性检查和调试、指标测试、标识 | 1.依据图纸所示，按满足设计配置和功能要求的数量以台计量 2.综合单价包干，包含一切安装辅材及材料（设备)卸货、二次转运、仓储、满足相关图纸要求、设计规范、项目现场管理、巡查整改以及业主合理临时施工需求而产生的人工、机具、辅材等相关费用。 | 台 | 1 | 配电箱 | 甲供 | 192 |  | -100% | 0
1.10.55 | 电力电缆 | WDZC-YJV-3×6mm² | 1.线缆及配套附件、辅材的装卸、运输、就位 2.线缆敷设、端头连接、接线箱（盒）安装、标识 3.功能检测 | 1.依据图纸所示，按满足设计配置和功能要求的数量以米计量 2.综合单价包干，包含一切安装辅材及材料（设备)卸货、二次转运、仓储、满足相关图纸要求、设计规范、项目现场管理、巡查整改以及业主合理临时施工需求而产生的人工、机具、辅材等相关费用。 | 米 | 80 | 电缆 | 甲供 | 2.88 |  | -100% | 0
1.10.56 | 电力电缆 | WDZC-YJV-3×10mm² | 1.线缆及配套附件、辅材的装卸、运输、就位 2.线缆敷设、端头连接、接线箱（盒）安装、标识 3.功能检测 | 1.依据图纸所示，按满足设计配置和功能要求的数量以米计量 2.综合单价包干，包含一切安装辅材及材料（设备)卸货、二次转运、仓储、满足相关图纸要求、设计规范、项目现场管理、巡查整改以及业主合理临时施工需求而产生的人工、机具、辅材等相关费用。 | 米 | 160 | 电缆 | 甲供 | 2.88 |  | -100% | 0
1.10.57 | 电力电缆 | WDZC-YJV-5×35mm² | 1.线缆及配套附件、辅材的装卸、运输、就位 2.线缆敷设、端头连接、接线箱（盒）安装、标识 3.功能检测 | 1.依据图纸所示，按满足设计配置和功能要求的数量以米计量 2.综合单价包干，包含一切安装辅材及材料（设备)卸货、二次转运、仓储、满足相关图纸要求、设计规范、项目现场管理、巡查整改以及业主合理临时施工需求而产生的人工、机具、辅材等相关费用。 | 米 | 150 | 电缆 | 甲供 | 3.84 |  | -100% | 0
1.10.58 | 电力电缆 | WDZC-YJV-4×16mm²+1×10mm² | 1.线缆及配套附件、辅材的装卸、运输、就位 2.线缆敷设、端头连接、接线箱（盒）安装、标识 3.功能检测 | 1.依据图纸所示，按满足设计配置和功能要求的数量以米计量 2.综合单价包干，包含一切安装辅材及材料（设备)卸货、二次转运、仓储、满足相关图纸要求、设计规范、项目现场管理、巡查整改以及业主合理临时施工需求而产生的人工、机具、辅材等相关费用。 | 米 | 40 | 电缆 | 甲供 | 2.88 |  | -100% | 0
1.10.59 | 监控分中心机房装修 | 含吊顶、室内监控、静电地板及线缆槽盒、接地、等电位联结、接地铜带、接地铜排等，参照标准图集18DX009实施 | 1.静电地板安装 2.机房设备安装 3.防雷接地 5.线槽、电子门禁系统等安装 6.未尽事宜满足图纸要求 | 1.依据图纸所示，按满足设计配置和功能要求的数量以m²计量 2.综合单价包干，包含一切安装辅材及材料（设备)卸货、二次转运、仓储、满足相关图纸要求、设计规范、项目现场管理、巡查整改以及业主合理临时施工需求而产生的人工、机具、辅材等相关费用。 | m² | 194.4 | 劳务 | 乙供 | 883.89 |  | -100% | 0
新增-72 | 交警设备
新增-73 | 环保人脸卡口（900w） | 环保车辆人脸卡口抓拍单元由摄像机、高清镜头、室外防护罩、风扇、补光灯、电源适配器、安装万向节等组成。 900w+25mm镜头 设备的镜头和两个 sensor 一体化设计,具有独立三角分光棱镜分光结构装置,分别接收可见光和红外光;抓拍支持输出三张同时刻同目标图片,包括可见光路图片(全彩)、红外路图片(黑白)和融合图片(全彩),三张图片抓拍时间为同一时刻,抓拍运动目标,三张图片中目标位置相同无位移。支持同时预览两路 sensor 视频, 设备场景中放置红外 LED 常亮灯,朝向摄像机镜头,可见光路视频图像中补光灯灯珠完全无光,同时红外路视频图像补光灯可清晰看到灯珠亮光，含L型立杆及基础。 | 1.设备本体及配套附件、辅材的装卸、运输、就位 2.设备安装固定、线缆连接 3.通电，设备调试，指标测试 4.接口正确性检查和调试 | 1.依据图纸所示，按满足设计配置和功能要求的数量以套计量 2.综合单价包干，包含一切安装辅材及材料（设备)卸货、二次转运、仓储、满足相关图纸要求、设计规范、项目现场管理、巡查整改以及业主合理临时施工需求而产生的人工、机具、辅材等相关费用。 | 套 | 24 | 摄像机 | 甲供 | 384 |  | -100% | 0
新增-74 | 摩托车抓拍（900w） | 电警抓拍单元由摄像机、高清镜头、室外防护罩、风扇、补光灯、电源适配器、安装万向节等组成。 内置摄像机采用1英寸高帧率全局曝光CMOS传感器，分辨率可达4096 × 2160，16mm镜头，帧率高达25帧。 视频采用H.265、H.264或MJPEG编码。 支持LED频闪灯同步补光，防护罩内置LED车牌补光灯。含L型立杆及基础。 | 1.设备本体及配套附件、辅材的装卸、运输、就位 2.设备安装固定、线缆连接 3.通电，设备调试，指标测试 4.接口正确性检查和调试 | 1.依据图纸所示，按满足设计配置和功能要求的数量以套计量 2.综合单价包干，包含一切安装辅材及材料（设备)卸货、二次转运、仓储、满足相关图纸要求、设计规范、项目现场管理、巡查整改以及业主合理临时施工需求而产生的人工、机具、辅材等相关费用。 | 套 | 8 | 摄像机 | 甲供 | 384 |  | -100% | 0
新增-75 | 雷达视频一体机（900w） | "设备由毫米波雷达、900万全局曝光CMOS低照度摄像机和补光灯组成 具有2个RJ45网口，3个RS-485接口，1个RS-232接口，7路电平量报警输出接口，1个TF卡接口，1个USB接口，1个reset接口 具有2个RJ45网口，2个网口之间具备物理隔离，2个网口具有独立的MAC，2个网口具有独立的IP地址和网段，不同网段可同时访问设备内置存储卡进行信息读取和下载 支持操作系统文件备份，当操作系统文件损坏或异常时，通电重启后仍可正常运行 雷达数据列表可显示目标的编号（ID）、位置坐标、车道号、速度、航向角、经纬度、角度等，可设置某个ID的信息置顶显示，含L型立杆及基础。 雷达和视频可同时检测到目标，通过雷达坐标标定，实现雷达检测数据和视频检测数据的融合；通过“雷达视频深度融合技术展示”界面可以观察到雷达检测目标、视频检测目标，以及同一个目标ID关联的雷达检测速度、位置和视频检测的车牌车型、车身颜色等信息 跟踪目标数量应≥512个 支持输出检测目标的GPS定位信息（经纬度坐标） 支持区分距离≤0.5m的相邻交通目标 支持车辆信息上报功能检查：支持上报车型、车牌号、车头坐标/车尾坐标、车辆坐标、车牌颜色、车身颜色、车辆品牌等道路数字化信息。上报频率≥12.5Hz，延时≤200ms 支持虚拟线圈触发数据实时上报。支持雷达扫描并上报车辆轨迹数据，上报频率支持20Hz 支持H.264、H.265和MJPEG编码，可设置视频压缩码率范围：32kbps～64Mbps 支持五码流并发输出：主码流最高可配置分辨率4096×2160、码率为6Mbps、帧率为25fps；子码流、第三码流、第四码流、第五码流最大支持分辨率为1920×1080、码率为2Mbps、帧率为25fps 支持抓拍图片自动上传，可在摄像机本地进行图片检索、可根据车道号、车辆类型、违章类型、开始时间、结束时间对图片进行检索 支持视频和图片具备水印和校验功能 支持车辆车型、车速、车牌、车身颜色等过车信息融合上传 支持对机动车、非机动车、行人等混合目标进行检测。能同时检测不少于140个混合的静态目标并对这些目标进行绿框跟踪；可同时对至少140个混合静态目标进行优选、抓拍及属性分析 支持检测并跟踪指定区域内不少于230个目标，目标包括机动车、非机动车以及行人等 支持闯禁行记录功能，可对5中普通车型（包括大货车、中货车、小货车、皮卡车、大客车）及8种特种车型（包括危化品车辆、普通罐车、渣土车、混凝土搅拌车、工程车、粉粒物料运输车、吸污车、环卫车）进行检测、抓拍记录、识别及图片存储。 可对逆行、停车、拥堵、路障、施工、抛洒物、未保持车距、烟雾、低能见度、雨雪天气等事件进行检测并抓拍 可对压线、闯禁令、连续变道、加塞、未交替行驶、右侧超车、飙车、蛇形驾驶、斑马线未减速等行为进行检测并抓拍 在天气晴朗无雾，号牌无遮挡、无污损，白天环境光照度不低于200lx，夜晚辅助光照度不高于30lx的条件进行测试：白天号牌识别准确率≥99.9%；晚上号牌识别准确率≥99.9% 在天气晴朗无雾，号牌无遮挡、无污损，白天环境光照度不低于200lx，夜晚辅助光照度不高于30lx的条件进行测试：白天车辆图像捕获率≥99.9%；晚上车辆图像捕获率≥99.9% 在天气晴朗无雾，号牌无遮挡、无污损的条件进行测试：违法停车事件检出率≥99.9% 具有禁行抓拍功能，支持对闯禁令的货车（包括大小货车、土方车、挂车、混凝土搅拌车）和大型客车禁行抓拍，包括黄牌和蓝牌。在天气晴朗无雾，号牌无遮挡、无污损，白天环境光照度不低于200lx，夜晚辅助光照度不高于30lx的条件进行测试：白天车辆图像捕获率≥99.9%；晚上车辆图像捕获率≥99.9% 支持按车道和车辆行驶方向（左、直、右）进行车辆流量、平均速度、车辆类型、车道空间占有率、车头间距、车头时距、平均排队长度、拥堵状态等交通数据的采集和统计，可生成Excel。在天气晴朗无雾，号牌无遮挡、无污损的条件进行测试：车流量统计准确率≥99.9%； 外壳防护等级IP67 " | 1.设备本体及配套附件、辅材的装卸、运输、就位 2.设备安装固定、线缆连接 3.通电，设备调试，指标测试 4.接口正确性检查和调试 | 1.依据图纸所示，按满足设计配置和功能要求的数量以套计量 2.综合单价包干，包含一切安装辅材及材料（设备)卸货、二次转运、仓储、满足相关图纸要求、设计规范、项目现场管理、巡查整改以及业主合理临时施工需求而产生的人工、机具、辅材等相关费用。 | 套 | 1 | 摄像机 | 甲供 | 384 |  | -100% | 0
新增-76 | 测速摄像机（900w） | 抓拍单元由摄像机、高清镜头、室外防护罩、风扇、补光灯、电源适配器、安装万向节等组成。 内置摄像机采用1英寸高帧率全局曝光CMOS传感器，分辨率可达4096 × 2160，帧率高达25帧。 视频采用H.265、H.264或MJPEG编码。 支持深度学习算法，支持多目标混合场景应用，实时提取机动车、非机动车、行人、人脸等目标全结构化信息，含L型立杆及基础。 白天使用闪光灯补光，夜晚仅使用LED频闪灯补光，抓拍图片可看清司乘人员人脸。 支持机动车的车牌，车身颜色，车型，子品牌，驾驶室人员等特征检测，支持机动车的过车记录和违章行为检测抓拍。 支持非机动车和行人的抓拍和特征检测。 支持分别对11种车型（大货车、中货车、小货车、客车、小轿车、中客车、危险品运输车、校车、面包车、环卫车、其他车型）进行不同超速比设置，可设置18个超速比区间。在相同道路上，设备支持根据不同的超速比设置对不同车型进行超速抓拍，并输出不同的超速抓拍结果及违法代码。 支持车辆检测处理器、雷达、补光灯的接入。 支持远程数据上传，GB/T 28181-2016视频联网标准、GA/T 1400视图库标准、FTP协议，可将抓拍的图片上传给终端服务器、FTP服务器或者后端平台； 支持TF插卡本地存储，可支持至256G，抓拍图片可断网续传。 支持中国香港、中国澳门和大陆车牌识别。 车辆捕获率：车辆捕获率≥99.5% 支持对25×10 像素～1100×3000 像素的机动车车牌进行抓拍并识别号码； 支持抓拍并识别垂直倾斜角度≤45°、水平倾斜角度≤35°、俯仰角度≤40°的机动车车牌号码。 镜头规格: 25mm 光圈类型: 手动光圈 图像控制: 曝光速度、AGC控制、白平衡方式控制等 通讯接口: 3个RS-485接口，1个RS-232接口，2个RJ45 10M/100M/1000M自适应以太网口 触发输入: 1个触发/报警输入 触发输出: 7路F+F-输出接口，可作为补光灯同步输出控制 同步输入: SYNC信号灯电源同步输入 图片格式: JPEG 图片分辨率: 4096 × 2160 电源: 100VAC～240VAC；频率：48Hz～52Hz | 1.设备本体及配套附件、辅材的装卸、运输、就位 2.设备安装固定、线缆连接 3.通电，设备调试，指标测试 4.接口正确性检查和调试 | 1.依据图纸所示，按满足设计配置和功能要求的数量以台计量 2.综合单价包干，包含一切安装辅材及材料（设备)卸货、二次转运、仓储、满足相关图纸要求、设计规范、项目现场管理、巡查整改以及业主合理临时施工需求而产生的人工、机具、辅材等相关费用。 | 台 | 9 | 摄像机 | 甲供 | 384 |  | -100% | 0
新增-77 | 环保人脸卡口（1200w） | 环保车辆人脸卡口抓拍单元由摄像机、高清镜头、室外防护罩、风扇、补光灯、电源适配器、安装万向节等组成。 1200w+50mm镜头 设备的镜头和两个 sensor 一体化设计,具有独立三角分光棱镜分光结构装置,分别接收可见光和红外光;抓拍支持输出三张同时刻同目标图片,包括可见光路图片(全彩)、红外路图片(黑白)和融合图片(全彩),三张图片抓拍时间为同一时刻,抓拍运动目标,三张图片中目标位置相同无位移。支持同时预览两路 sensor 视频, 设备场景中放置红外 LED 常亮灯,朝向摄像机镜头,可见光路视频图像中补光灯灯珠完全无光,同时红外路视频图像补光灯可清晰看到灯珠亮光，含L型立杆及基础。。 | 1.设备本体及配套附件、辅材的装卸、运输、就位 2.设备安装固定、线缆连接 3.通电，设备调试，指标测试 4.接口正确性检查和调试 | 1.依据图纸所示，按满足设计配置和功能要求的数量以套计量 2.综合单价包干，包含一切安装辅材及材料（设备)卸货、二次转运、仓储、满足相关图纸要求、设计规范、项目现场管理、巡查整改以及业主合理临时施工需求而产生的人工、机具、辅材等相关费用。 | 套 | 2 | 摄像机 | 甲供 | 384 |  | -100% | 0
新增-78 | 环保卡口（900w） | 900万、由智能摄像机、高清镜头、室外防护罩、LED补光灯、电源适配器、防水、防尘面板、万向节组成 | 1.设备本体及配套附件、辅材的装卸、运输、就位 2.设备安装固定、线缆连接 3.通电，设备调试，指标测试 4.接口正确性检查和调试 | 1.依据图纸所示，按满足设计配置和功能要求的数量以套计量 2.综合单价包干，包含一切安装辅材及材料（设备)卸货、二次转运、仓储、满足相关图纸要求、设计规范、项目现场管理、巡查整改以及业主合理临时施工需求而产生的人工、机具、辅材等相关费用。 | 套 | 7 | 摄像机 | 甲供 | 384 |  | -100% | 0
新增-79 | 环保补光灯 | LED灯珠，支持LED频闪 | 1.设备本体及配套附件、辅材的装卸、运输、就位 2.设备安装固定、线缆连接 3.通电，设备调试，指标测试 4.接口正确性检查和调试 | 1.依据图纸所示，按满足设计配置和功能要求的数量以套计量 2.综合单价包干，包含一切安装辅材及材料（设备)卸货、二次转运、仓储、满足相关图纸要求、设计规范、项目现场管理、巡查整改以及业主合理临时施工需求而产生的人工、机具、辅材等相关费用。 | 套 | 44 | 摄像机 | 甲供 | 144 |  | -100% | 0
新增-80 | 隧道拱顶横杆 | 2车道，隧道拱顶安装 | 1.钢结构、预埋件等安装 2.补刷油漆 | 1.依据图纸所示，按满足设计配置和功能要求的数量以套计量 2.综合单价包干，包含一切安装辅材及材料（设备)卸货、二次转运、仓储、满足相关图纸要求、设计规范、项目现场管理、巡查整改以及业主合理临时施工需求而产生的人工、机具、辅材等相关费用。 | 套 | 3 | 钢结构 | 甲供 | 760.27 |  | -100% | 0
新增-81 | L型立杆及基础 | 含杆件、预埋件、防雷接地、安装附件等 | 1.基坑开挖回填、余方弃置 2.混凝土拌和、运输、浇筑 3.模板安拆 4.预埋地脚螺栓及钢筋制作、安装 5.钢结构吊装 6.线管预埋 7.防雷接地 8.补刷油漆 | 1.依据图纸所示，按满足设计配置和功能要求的数量以套计量 2.综合单价包干，包含一切安装辅材及材料（设备)卸货、二次转运、仓储、满足相关图纸要求、设计规范、项目现场管理、巡查整改以及业主合理临时施工需求而产生的人工、机具、辅材等相关费用。 | 套 | 2 | 钢结构 | 钢结构甲供，基础及预埋件乙供 | 6402.58 |  | -100% | 0
新增-82 | 立柱加高 | 用于违法取证 | 1.钢结构、预埋件等安装 2.补刷油漆 | 1.依据图纸所示，按满足设计配置和功能要求的数量以套计量 2.综合单价包干，包含一切安装辅材及材料（设备)卸货、二次转运、仓储、满足相关图纸要求、设计规范、项目现场管理、巡查整改以及业主合理临时施工需求而产生的人工、机具、辅材等相关费用。 | 套 | 14 | 钢结构 | 甲供 | 576 |  | -100% | 0
新增-83 | 外场设备箱 | 含电源防雷器、数据防雷器、相关配套设施，做防火封堵，防护等级：≥IP65，详见路段监控图纸 | 1.设备本体及配套附件、辅材的装卸、运输、就位 2.安装、线缆连接 3.接口正确性检查和调试、指标测试、标识 | 1.依据图纸所示，按满足设计配置和功能要求的数量以套计量 2.综合单价包干，包含一切安装辅材及材料（设备)卸货、二次转运、仓储、满足相关图纸要求、设计规范、项目现场管理、巡查整改以及业主合理临时施工需求而产生的人工、机具、辅材等相关费用。 | 套 | 31 | 配电箱 | 甲供 | 192 |  | -100% | 0
新增-84 | 工业以太网交换机 | 2个1000M单模光口，不少于6个100M RJ45电口，带网管 | 1.设备本体及配套附件、辅材的装卸、运输、就位 2.安装、线缆连接 3.接口正确性检查和调试 | 1.依据图纸所示，按满足设计配置和功能要求的数量以台计量 2.综合单价包干，包含一切安装辅材及材料（设备)卸货、二次转运、仓储、满足相关图纸要求、设计规范、项目现场管理、巡查整改以及业主合理临时施工需求而产生的人工、机具、辅材等相关费用。 | 台 | 17 | 工业交换机 | 甲供 | 192 |  | -100% | 0
新增-85 | 网络双绞线 | UTP-6 | 1.线缆及配套附件、辅材的装卸、运输、就位 2.线缆敷设、端头连接、接线箱（盒）安装、标识 3.功能检测 | 1.依据图纸所示，按满足设计配置和功能要求的数量以米计量 2.综合单价包干，包含一切安装辅材及材料（设备)卸货、二次转运、仓储、满足相关图纸要求、设计规范、项目现场管理、巡查整改以及业主合理临时施工需求而产生的人工、机具、辅材等相关费用。 | 米 | 241 | 劳务 | 乙供 | 3.78 |  | -100% | 0
新增-86 | 摄像机电源接续线 | BVR 3×2.5 | 1.线缆及配套附件、辅材的装卸、运输、就位 2.线缆敷设、端头连接、接线箱（盒）安装、标识 3.功能检测 | 1.依据图纸所示，按满足设计配置和功能要求的数量以米计量 2.综合单价包干，包含一切安装辅材及材料（设备)卸货、二次转运、仓储、满足相关图纸要求、设计规范、项目现场管理、巡查整改以及业主合理临时施工需求而产生的人工、机具、辅材等相关费用。 | 米 | 680 | 电缆 | 甲供 | 2.88 |  | -100% | 0
新增-87 | 单模光缆 | GYTA-4B1芯光缆,含终端盒、分歧盒及接头盒等辅材 | 1.线缆及配套附件、辅材的装卸、运输、就位 2.线缆敷设、端头连接、接续/终端盒安装、标识 3.功能检测 | 1.依据图纸所示，按满足设计配置和功能要求的数量以米计量 2.综合单价包干，包含一切安装辅材及材料（设备)卸货、二次转运、仓储、满足相关图纸要求、设计规范、项目现场管理、巡查整改以及业主合理临时施工需求而产生的人工、机具、辅材等相关费用。 | 米 | 3040 | 光缆 | 光缆甲供，终端盒等其他乙供 | 3.36 |  | -100% | 0
新增-88 | 电力电缆 | YJV22/1KV-2×6mm² | 1.线缆及配套附件、辅材的装卸、运输、就位 2.线缆敷设、端头连接、接线箱（盒）安装、标识 3.功能检测 | 1.依据图纸所示，按满足设计配置和功能要求的数量以米计量 2.综合单价包干，包含一切安装辅材及材料（设备)卸货、二次转运、仓储、满足相关图纸要求、设计规范、项目现场管理、巡查整改以及业主合理临时施工需求而产生的人工、机具、辅材等相关费用。 | 米 | 3040 | 电缆 | 甲供 | 2.88 |  | -100% | 0
| 安全生产费 |  | 按《企业安全生产费用提取和使用管理办法》财资〔2022〕136 号 | 1.按建筑安装工程费的2%计算 2.结算时据实结算 | 项 | 1 | 劳务 | 乙供 | 96265.37 | 96265.37 | 0% | 96265.37
| 税率 | [7 empty] | 3%
| 合计 | [7 empty] | 96265.37