## Sheet1
渝赤叙高速公路（重庆段）机电工程隧道监控系统劳务采购
工程量清单
序号 | 细目名称 | 主要技术指标 | 工作内容 | 计量规则 | 单位 | 数量 | 类型 | 供货方式 | 单价最高限价（元） | 含税综合单价含税3%（元） | 偏差率（%） | 含税合价（元） | 备注
5.1 | 隧道交通控制系统
5.1.1 | 现场控制工作站 | CPU不低于20核3.4GHz/32GB/1TB SSD+2TB SATA/22”,含键鼠、win10及以上正版操作系统，详见隧道监控图纸S7-3-1及隧道监控图纸 | 1.设备本体及配套附件（包括随机备件和技术手册、产品说明书)、辅材的装卸、运输、就位 2.安装固定、线缆连接 3.设备通电，电气调试，指标测试 4.单机接口正确性检查和调试，联机调试 | 1.依据图纸所示，按满足设计配置和功能要求的数量以台计量 2.综合单价包干，包含一切安装辅材及材料（设备)卸货、二次转运、仓储、满足相关图纸要求、设计规范、项目现场管理、巡查整改以及业主合理临时施工需求而产生的人工、机具、辅材等相关费用。 | 台 | 8 | 工作站 | 甲供 | 179.52 |  | -100% | 0
5.1.2 | 隧道现场设备柜 | 19”标准机柜，600×900×2000(宽×深×高) | 1.设备本体及配套附件、辅材的装卸、运输、就位 2.安装固定 | 1.依据图纸所示，按满足设计配置和功能要求的数量以台计量 2.综合单价包干，包含一切安装辅材及材料（设备)卸货、二次转运、仓储、满足相关图纸要求、设计规范、项目现场管理、巡查整改以及业主合理临时施工需求而产生的人工、机具、辅材等相关费用。 | 台 | 20 | 普通机柜 | 甲供 | 288 |  | -100% | 0
5.1.3 | 室内型本地控制器 | 含触摸屏、设备箱及箱内器件，端口模块按需配置，设备厂商配套提供PC端系统软件，具备通信传输组网功能及模块，详见隧道监控图纸S7-3-1及隧道监控图纸 | 1.设备本体及配套附件、辅材的装卸、运输、就位 2.设备安装固定、线缆连接 3.通电，设备调试，指标测试 4.接口正确性检查和调试 | 1.依据图纸所示，按满足设计配置和功能要求的数量以套计量 2.综合单价包干，包含一切安装辅材及材料（设备)卸货、二次转运、仓储、满足相关图纸要求、设计规范、项目现场管理、巡查整改以及业主合理临时施工需求而产生的人工、机具、辅材等相关费用。 | 套 | 7 | PLC | 甲供 | 480 |  | -100% | 0
5.1.4 | 室外型本地控制器 | 含设备箱及箱内器件，端口模块按需配置，设备厂商配套提供PC端系统软件，具备通信传输组网功能及模块，详见隧道监控图纸S7-3-1及隧道监控图纸 | 1.设备本体及配套附件、辅材的装卸、运输、就位 2.设备安装固定、线缆连接 3.通电，设备调试，指标测试 4.接口正确性检查和调试 | 1.依据图纸所示，按满足设计配置和功能要求的数量以套计量 2.综合单价包干，包含一切安装辅材及材料（设备)卸货、二次转运、仓储、满足相关图纸要求、设计规范、项目现场管理、巡查整改以及业主合理临时施工需求而产生的人工、机具、辅材等相关费用。 | 套 | 40 | PLC | 甲供 | 480 |  | -100% | 0
5.1.5 | 工业以太网交换机 | 三层，最大支持28个光电可选千兆接口，网管型，详见隧道监控图纸S7-3-1及隧道监控图纸 | 1.设备本体及配套附件、辅材的装卸、运输、就位 2.安装、线缆连接 3.接口正确性检查和调试 | 1.依据图纸所示，按满足设计配置和功能要求的数量以台计量 2.综合单价包干，包含一切安装辅材及材料（设备)卸货、二次转运、仓储、满足相关图纸要求、设计规范、项目现场管理、巡查整改以及业主合理临时施工需求而产生的人工、机具、辅材等相关费用。 | 台 | 7 | 工业交换机 | 甲供 | 288 |  | -100% | 0
5.1.6 | CO/VI检测器 | VI检测范围：25～1000m;CO检测范围0～250cm³/m³，详见隧道监控图纸S7-3-1及隧道监控图纸 | 1.设备本体及配套附件、辅材的装卸、运输、就位 2.设备安装固定、线缆连接 3.通电，设备调试，指标测试 4.接口正确性检查和调试 | 1.依据图纸所示，按满足设计配置和功能要求的数量以套计量 2.综合单价包干，包含一切安装辅材及材料（设备)卸货、二次转运、仓储、满足相关图纸要求、设计规范、项目现场管理、巡查整改以及业主合理临时施工需求而产生的人工、机具、辅材等相关费用。 | 套 | 13 | 环境检测 | 甲供 | 192 |  | -100% | 0
5.1.7 | 风向风速检测器 | 测量范围：0～30米/秒，含接地、安装辅材等，详见隧道监控图纸S7-3-1及隧道监控图纸 | 1.设备本体及配套附件、辅材的装卸、运输、就位 2.设备安装固定、线缆连接 3.通电，设备调试，指标测试 4.接口正确性检查和调试 | 1.依据图纸所示，按满足设计配置和功能要求的数量以套计量 2.综合单价包干，包含一切安装辅材及材料（设备)卸货、二次转运、仓储、满足相关图纸要求、设计规范、项目现场管理、巡查整改以及业主合理临时施工需求而产生的人工、机具、辅材等相关费用。 | 套 | 13 | 环境检测 | 甲供 | 288 |  | -100% | 0
5.1.8 | 微波车辆检测器 | 含设备箱、接地及安装辅材等，详见隧道监控图纸S7-3-1及隧道监控图纸 | 1.设备本体及配套附件、辅材的装卸、运输、就位 2.安装固定、线缆连接 3.通电，设备调试,指标测试 4.接口正确性检查和调试 | 1.依据图纸所示，按满足设计配置和功能要求的数量以套计量 2.综合单价包干，包含一切安装辅材及材料（设备)卸货、二次转运、仓储、满足相关图纸要求、设计规范、项目现场管理、巡查整改以及业主合理临时施工需求而产生的人工、机具、辅材等相关费用。 | 套 | 11 | 车辆检测器 | 甲供 | 288 |  | -100% | 0
5.1.9 | 洞外亮度检测器 | 量程1～7000cd/m²,与交通信号灯共杆，立柱及基础费用考虑到交通信号灯清单中，详见隧道监控图纸S7-3-1及隧道监控图纸 | 1.设备本体及配套附件、辅材的装卸、运输、就位 2.设备安装固定、线缆连接 3.通电，设备调试，指标测试 4.接口正确性检查和调试 | 1.依据图纸所示，按满足设计配置和功能要求的数量以套计量 2.综合单价包干，包含一切安装辅材及材料（设备)卸货、二次转运、仓储、满足相关图纸要求、设计规范、项目现场管理、巡查整改以及业主合理临时施工需求而产生的人工、机具、辅材等相关费用。 | 套 | 11 | 环境检测 | 甲供 | 288 |  | -100% | 0
5.1.10 | 洞内亮度检测器 | 量程1～500cd/m²,含安装辅材等，详见隧道监控图纸S7-3-1及隧道监控图纸 | 1.设备本体及配套附件、辅材的装卸、运输、就位 2.设备安装固定、线缆连接 3.通电，设备调试，指标测试 4.接口正确性检查和调试 | 1.依据图纸所示，按满足设计配置和功能要求的数量以套计量 2.综合单价包干，包含一切安装辅材及材料（设备)卸货、二次转运、仓储、满足相关图纸要求、设计规范、项目现场管理、巡查整改以及业主合理临时施工需求而产生的人工、机具、辅材等相关费用。 | 套 | 11 | 环境检测 | 甲供 | 288 |  | -100% | 0
5.1.11 | 交通信号灯 | 一体化，Φ350,含设备箱、基础、预埋件、立柱、防雷接地等，详见隧道监控图纸S7-3-1及隧道监控图纸 | 1.基坑开挖回填、余方弃置 2.混凝土拌和、运输、浇筑 3.模板安拆 4.预埋地脚螺栓及钢筋制作、安装 5.钢结构吊装 6.线管预埋 7.防雷接地 8.补刷油漆 | 1.依据图纸所示，按满足设计配置和功能要求的数量以套计量 2.综合单价包干，包含一切安装辅材及材料（设备)卸货、二次转运、仓储、满足相关图纸要求、设计规范、项目现场管理、巡查整改以及业主合理临时施工需求而产生的人工、机具、辅材等相关费用。 | 套 | 11 | 光电标志 | 钢结构甲供，基础及预埋件乙供 | 9306.05 |  | -100% | 0
5.1.12 | 车道指示器 | 双面，红叉+绿箭头，LED,600×600mm,含支架及安装辅材等，详见隧道监控图纸S7-3-1及隧道监控图纸 | 1.设备本体及配套附件、辅材的装卸、运输、就位 2.设备安装固定、线缆连接 3.通电,设备调试,指标测试 | 1.依据图纸所示，按满足设计配置和功能要求的数量以组计量 2.综合单价包干，包含一切安装辅材及材料（设备)卸货、二次转运、仓储、满足相关图纸要求、设计规范、项目现场管理、巡查整改以及业主合理临时施工需求而产生的人工、机具、辅材等相关费用。 | 组 | 84 | 光电标志 | 甲供 | 384 |  | -100% | 0
5.1.13 | 车行横通道指示器 | 绿箭头，LED,600×600mm,含支架及安装辅材等，详见隧道监控图纸S7-3-1及隧道监控图纸 | 1.设备本体及配套附件、辅材的装卸、运输、就位 2.设备安装固定、线缆连接 3.通电,设备调试,指标测试 | 1.依据图纸所示，按满足设计配置和功能要求的数量以组计量 2.综合单价包干，包含一切安装辅材及材料（设备)卸货、二次转运、仓储、满足相关图纸要求、设计规范、项目现场管理、巡查整改以及业主合理临时施工需求而产生的人工、机具、辅材等相关费用。 | 组 | 16 | 光电标志 | 甲供 | 384 |  | -100% | 0
5.1.14 | 隧道内拱顶可变信息标志 | 双基色3R2G,2.4m×1.2m,含控制箱、支架等，详见隧道监控图纸S7-3-1及隧道监控图纸 | 1.设备本体及配套附件、辅材的装卸、运输、就位 2.设备、支架、预埋件等安装、线缆连接 | 1.依据图纸所示，按满足设计配置和功能要求的数量以套计量 2.综合单价包干，包含一切安装辅材及材料（设备)卸货、二次转运、仓储、满足相关图纸要求、设计规范、项目现场管理、巡查整改以及业主合理临时施工需求而产生的人工、机具、辅材等相关费用。 | 套 | 8 | 情报板 | 甲供 | 1935.36 |  | -100% | 0
5.1.15 | 隧道内紧急停车带可变信息标志 | 双基色2R1G,2.304m×0.768m,含控制箱、支架等，详见隧道监控图纸S7-3-1及隧道监控图纸 | 1.设备本体及配套附件、辅材的装卸、运输、就位 2.设备、支架、预埋件等安装、线缆连接 | 1.依据图纸所示，按满足设计配置和功能要求的数量以套计量 2.综合单价包干，包含一切安装辅材及材料（设备)卸货、二次转运、仓储、满足相关图纸要求、设计规范、项目现场管理、巡查整改以及业主合理临时施工需求而产生的人工、机具、辅材等相关费用。 | 套 | 16 | 情报板 | 甲供 | 1189.09 |  | -100% | 0
5.1.16 | 单模管道光缆 | GYTZA53-12B1,含终端盒及辅材等 | 1.线缆及配套附件、辅材的装卸、运输、就位 2.线缆敷设、端头连接、接续/终端盒安装、标识 3.功能检测 | 1.依据图纸所示，按满足设计配置和功能要求的数量以m计量 2.综合单价包干，包含一切安装辅材及材料（设备)卸货、二次转运、仓储、满足相关图纸要求、设计规范、项目现场管理、巡查整改以及业主合理临时施工需求而产生的人工、机具、辅材等相关费用。 | m | 26830 | 光缆 | 光缆甲供，终端盒等其他乙供 | 3.36 |  | -100% | 0
5.1.17 | 尾缆 | 单模，12芯，4米 | 1.安装固定 2.测试 | 1.依据图纸所示，按满足设计配置和功能要求的数量以根计量 2.综合单价包干，包含一切安装辅材及材料（设备)卸货、二次转运、仓储、满足相关图纸要求、设计规范、项目现场管理、巡查整改以及业主合理临时施工需求而产生的人工、机具、辅材等相关费用。 | 根 | 60 | 劳务 | 乙供 | 132.03 |  | -100% | 0
5.1.18 | 光缆分歧接头盒 | 12芯 | 1.设备本体及配套附件、辅材的装卸、运输、就位 2.设备安装固定,测试衰减 3.接口正确性检查和调试 4.光纤的盘留固定，标示牌制作固定 | 1.依据图纸所示，按满足设计配置和功能要求的数量以个计量 2.综合单价包干，包含一切安装辅材及材料（设备)卸货、二次转运、仓储、满足相关图纸要求、设计规范、项目现场管理、巡查整改以及业主合理临时施工需求而产生的人工、机具、辅材等相关费用。 | 个 | 60 | 劳务 | 乙供 | 117.76 |  | -100% | 0
5.1.19 | 单模管道光缆 | GYTZA53-4B1,含接续盒及辅材等 | 1.线缆及配套附件、辅材的装卸、运输、就位 2.线缆敷设、端头连接、接续/终端盒安装、标识 3.功能检测 | 1.依据图纸所示，按满足设计配置和功能要求的数量以m计量 2.综合单价包干，包含一切安装辅材及材料（设备)卸货、二次转运、仓储、满足相关图纸要求、设计规范、项目现场管理、巡查整改以及业主合理临时施工需求而产生的人工、机具、辅材等相关费用。 | m | 3000 | 光缆 | 光缆甲供，终端盒等其他乙供 | 3.36 |  | -100% | 0
5.1.20 | 工业光纤收发器 | 1光2电（或替换为2光6电工业以太网交换机） | 1.设备本体及配套附件、辅材的装卸、运输、就位 2.安装、线缆连接 3.接口正确性检查和调试 | 1.依据图纸所示，按满足设计配置和功能要求的数量以对计量 2.综合单价包干，包含一切安装辅材及材料（设备)卸货、二次转运、仓储、满足相关图纸要求、设计规范、项目现场管理、巡查整改以及业主合理临时施工需求而产生的人工、机具、辅材等相关费用。 | 对 | 6 | 工业交换机 | 甲供 | 144 |  | -100% | 0
5.1.21 | 镀锌钢管 | φ60.3×3.0,含直埋敷设，土方开挖、回填及转运等 | 1.土石方开挖回填 2.保护管及配件制作、运输 3.保护管敷设、接头接续 | 1.依据图纸所示，按满足设计配置和功能要求的数量以m计量 2.综合单价包干，包含一切安装辅材及材料（设备)卸货、二次转运、仓储、满足相关图纸要求、设计规范、项目现场管理、巡查整改以及业主合理临时施工需求而产生的人工、机具、辅材等相关费用。 | m | 3000 | 钢管 | 甲供 | 16.02 |  | -100% | 0
5.1.22 | 光缆终端盒 | GYTZA53-4B1 | 1.设备本体及配套附件、辅材的装卸、运输、就位 2.设备安装固定,测试衰减 3.接口正确性检查和调试 4.光纤的盘留固定，标示牌制作固定 | 1.依据图纸所示，按满足设计配置和功能要求的数量以个计量 2.综合单价包干，包含一切安装辅材及材料（设备)卸货、二次转运、仓储、满足相关图纸要求、设计规范、项目现场管理、巡查整改以及业主合理临时施工需求而产生的人工、机具、辅材等相关费用。 | 个 | 16 | 劳务 | 乙供 | 130.52 |  | -100% | 0
5.1.23 | 控制电缆 | WDZB2N-RYJSP-6×1.0mm² | 1.线缆及配套附件、辅材的装卸、运输、就位 2.线缆敷设、端头连接、接线箱（盒）安装、标识 3.功能检测 | 1.依据图纸所示，按满足设计配置和功能要求的数量以m计量 2.综合单价包干，包含一切安装辅材及材料（设备)卸货、二次转运、仓储、满足相关图纸要求、设计规范、项目现场管理、巡查整改以及业主合理临时施工需求而产生的人工、机具、辅材等相关费用。 | m | 1025 | 电缆 | 甲供 | 2.98 |  | -100% | 0
5.1.24 | 控制电缆 | WDZB2N-RYJSP-8×1.0mm² | 1.线缆及配套附件、辅材的装卸、运输、就位 2.线缆敷设、端头连接、接线箱（盒）安装、标识 3.功能检测 | 1.依据图纸所示，按满足设计配置和功能要求的数量以m计量 2.综合单价包干，包含一切安装辅材及材料（设备)卸货、二次转运、仓储、满足相关图纸要求、设计规范、项目现场管理、巡查整改以及业主合理临时施工需求而产生的人工、机具、辅材等相关费用。 | m | 390 | 电缆 | 甲供 | 2.98 |  | -100% | 0
5.1.25 | 控制电缆 | WDZB2N-RYJSP-12×1.0mm² | 1.线缆及配套附件、辅材的装卸、运输、就位 2.线缆敷设、端头连接、接线箱（盒）安装、标识 3.功能检测 | 1.依据图纸所示，按满足设计配置和功能要求的数量以m计量 2.综合单价包干，包含一切安装辅材及材料（设备)卸货、二次转运、仓储、满足相关图纸要求、设计规范、项目现场管理、巡查整改以及业主合理临时施工需求而产生的人工、机具、辅材等相关费用。 | m | 2975 | 电缆 | 甲供 | 2.98 |  | -100% | 0
5.1.26 | 控制电缆 | WDZB2N-RYJSP-20×1.0mm² | 1.线缆及配套附件、辅材的装卸、运输、就位 2.线缆敷设、端头连接、接线箱（盒）安装、标识 3.功能检测 | 1.依据图纸所示，按满足设计配置和功能要求的数量以m计量 2.综合单价包干，包含一切安装辅材及材料（设备)卸货、二次转运、仓储、满足相关图纸要求、设计规范、项目现场管理、巡查整改以及业主合理临时施工需求而产生的人工、机具、辅材等相关费用。 | m | 5010 | 电缆 | 甲供 | 2.98 |  | -100% | 0
5.1.27 | 网络双绞线 | UTP-5 | 1.线缆及配套附件、辅材的装卸、运输、就位 2.线缆敷设、端头连接、接线箱（盒）安装、标识 3.功能检测 | 1.依据图纸所示，按满足设计配置和功能要求的数量以m计量 2.综合单价包干，包含一切安装辅材及材料（设备)卸货、二次转运、仓储、满足相关图纸要求、设计规范、项目现场管理、巡查整改以及业主合理临时施工需求而产生的人工、机具、辅材等相关费用。 | m | 500 | 劳务 | 乙供 | 3.19 |  | -100% | 0
5.2 | 隧道视频监控系统
5.2.1 | 视频工作站 | CPU不低于20核3.4GHz/32GB/1TB SSD+2TB SATA/22”,含键鼠、win10及以上正版操作系统，详见隧道监控图纸S7-3-1及隧道监控图纸 | 1.设备本体及配套附件（包括随机备件和技术手册、产品说明书)、辅材的装卸、运输、就位 2.安装固定、线缆连接 3.设备通电，电气调试，指标测试 4.单机接口正确性检查和调试，联机调试 | 1.依据图纸所示，按满足设计配置和功能要求的数量以台计量 2.综合单价包干，包含一切安装辅材及材料（设备)卸货、二次转运、仓储、满足相关图纸要求、设计规范、项目现场管理、巡查整改以及业主合理临时施工需求而产生的人工、机具、辅材等相关费用。 | 台 | 8 | 工作站 | 甲供 | 179.52 |  | -100% | 0
5.2.2 | CVR | 16盘位，16×10TB,带宽2048Mbps，详见隧道监控图纸S7-3-1及隧道监控图纸 | 1.设备本体及配套附件、辅材的装卸、运输、就位 2.设备安装固定、线缆连接 3.通电，设备调试，指标测试 4.接口正确性检查和调试 | 1.依据图纸所示，按满足设计配置和功能要求的数量以台计量 2.综合单价包干，包含一切安装辅材及材料（设备)卸货、二次转运、仓储、满足相关图纸要求、设计规范、项目现场管理、巡查整改以及业主合理临时施工需求而产生的人工、机具、辅材等相关费用。 | 台 | 6 | 摄像机 | 甲供 | 384 |  | -100% | 0
5.2.3 | 工业以太网交换机 | 三层，最大支持28个光电可选千兆接口，网管型，详见隧道监控图纸S7-3-1及隧道监控图纸 | 1.设备本体及配套附件、辅材的装卸、运输、就位 2.安装、线缆连接 3.接口正确性检查和调试 | 1.依据图纸所示，按满足设计配置和功能要求的数量以台计量 2.综合单价包干，包含一切安装辅材及材料（设备)卸货、二次转运、仓储、满足相关图纸要求、设计规范、项目现场管理、巡查整改以及业主合理临时施工需求而产生的人工、机具、辅材等相关费用。 | 台 | 6 | 工业交换机 | 甲供 | 288 |  | -100% | 0
5.2.4 | 工业光纤收发器 | 1光2电，（或调整为工业交换机2光6电） | 1.设备本体及配套附件、辅材的装卸、运输、就位 2.安装、线缆连接 3.接口正确性检查和调试 | 1.依据图纸所示，按满足设计配置和功能要求的数量以对计量 2.综合单价包干，包含一切安装辅材及材料（设备)卸货、二次转运、仓储、满足相关图纸要求、设计规范、项目现场管理、巡查整改以及业主合理临时施工需求而产生的人工、机具、辅材等相关费用。 | 对 | 149 | 工业交换机 | 甲供 | 144 |  | -100% | 0
5.2.5 | 枪型智能摄像机 | 内置GPU芯片的智能高清摄像机，400万1/1.8"CMOS,焦距：8～32mm,含安装辅材，详见隧道监控图纸S7-3-1及隧道监控图纸 | 1.设备本体及配套附件、辅材的装卸、运输、就位 2.设备安装固定、线缆连接 3.通电，设备调试，指标测试 4.接口正确性检查和调试 | 1.依据图纸所示，按满足设计配置和功能要求的数量以套计量 2.综合单价包干，包含一切安装辅材及材料（设备)卸货、二次转运、仓储、满足相关图纸要求、设计规范、项目现场管理、巡查整改以及业主合理临时施工需求而产生的人工、机具、辅材等相关费用。 | 套 | 149 | 摄像机 | 甲供 | 384 |  | -100% | 0
5.2.6 | 球型网络高清摄像机 | 400万1/3"CMOS,焦距：2.8～12mm,4倍光学变倍，16倍数字变焦，含安装支架及辅材等，详见隧道监控图纸S7-3-1及隧道监控图纸 | 1.设备本体及配套附件、辅材的装卸、运输、就位 2.设备安装固定、线缆连接 3.通电，设备调试，指标测试 4.接口正确性检查和调试 | 1.依据图纸所示，按满足设计配置和功能要求的数量以套计量 2.综合单价包干，包含一切安装辅材及材料（设备)卸货、二次转运、仓储、满足相关图纸要求、设计规范、项目现场管理、巡查整改以及业主合理临时施工需求而产生的人工、机具、辅材等相关费用。 | 套 | 41 | 摄像机 | 甲供 | 144 |  | -100% | 0
5.2.7 | 半球型网络高清摄像机 | 400万1/2.7”CMOS,半球型180°网络摄像机，焦距2.8mm,红外补光；含安装辅材等，详见隧道监控图纸S7-3-1及隧道监控图纸 | 1.设备本体及配套附件、辅材的装卸、运输、就位 2.设备安装固定、线缆连接 3.通电，设备调试，指标测试 4.接口正确性检查和调试 | 1.依据图纸所示，按满足设计配置和功能要求的数量以套计量 2.综合单价包干，包含一切安装辅材及材料（设备)卸货、二次转运、仓储、满足相关图纸要求、设计规范、项目现场管理、巡查整改以及业主合理临时施工需求而产生的人工、机具、辅材等相关费用。 | 套 | 42 | 摄像机 | 甲供 | 144 |  | -100% | 0
5.2.8 | 枪型摄像机安装支架 | 按图制作，含安装辅材，详见隧道监控图纸S7-3-1及隧道监控图纸 | 1.设备本体及配套附件、辅材的装卸、运输、就位 2.设备安装固定、线缆连接 3.通电，设备调试，指标测试 4.接口正确性检查和调试 | 1.依据图纸所示，按满足设计配置和功能要求的数量以套计量 2.综合单价包干，包含一切安装辅材及材料（设备)卸货、二次转运、仓储、满足相关图纸要求、设计规范、项目现场管理、巡查整改以及业主合理临时施工需求而产生的人工、机具、辅材等相关费用。 | 套 | 149 | 摄像机 | 甲供 | 19.2 |  | -100% | 0
5.2.9 | 视频设备箱 | 按图制作，含安装辅材，详见隧道监控图纸S7-3-1及隧道监控图纸 | 1.设备本体及配套附件、辅材的装卸、运输、就位 2.设备安装固定、线缆连接 3.通电,设备调试,指标测试 4.洞室封堵，满足图纸及验收要求 | 1.依据图纸所示，按满足设计配置和功能要求的数量以套计量 2.综合单价包干，包含一切安装辅材及材料（设备)卸货、二次转运、仓储、满足相关图纸要求、设计规范、项目现场管理、巡查整改以及业主合理临时施工需求而产生的人工、机具、辅材等相关费用。 | 套 | 198 | 配电箱 | 甲供 | 301.92 |  | -100% | 0 | 含封堵
5.2.10 | 单模管道光缆 | GYTZA53-16B1，含终端盒及辅材等 | 1.线缆及配套附件、辅材的装卸、运输、就位 2.线缆敷设、端头连接、接续/终端盒安装、标识 3.功能检测 | 1.依据图纸所示，按满足设计配置和功能要求的数量以m计量 2.综合单价包干，包含一切安装辅材及材料（设备)卸货、二次转运、仓储、满足相关图纸要求、设计规范、项目现场管理、巡查整改以及业主合理临时施工需求而产生的人工、机具、辅材等相关费用。 | m | 6090 | 光缆 | 光缆甲供，终端盒等其他乙供 | 3.36 |  | -100% | 0
5.2.11 | 单模管道光缆 | GYTZA53-24B1，含终端盒及辅材等 | 1.线缆及配套附件、辅材的装卸、运输、就位 2.线缆敷设、端头连接、接续/终端盒安装、标识 3.功能检测 | 1.依据图纸所示，按满足设计配置和功能要求的数量以m计量 2.综合单价包干，包含一切安装辅材及材料（设备)卸货、二次转运、仓储、满足相关图纸要求、设计规范、项目现场管理、巡查整改以及业主合理临时施工需求而产生的人工、机具、辅材等相关费用。 | m | 9820 | 光缆 | 光缆甲供，终端盒等其他乙供 | 3.36 |  | -100% | 0
5.2.12 | 单模管道光缆 | GYTZA53-48B1，含终端盒及辅材等 | 1.线缆及配套附件、辅材的装卸、运输、就位 2.线缆敷设、端头连接、接续/终端盒安装、标识 3.功能检测 | 1.依据图纸所示，按满足设计配置和功能要求的数量以m计量 2.综合单价包干，包含一切安装辅材及材料（设备)卸货、二次转运、仓储、满足相关图纸要求、设计规范、项目现场管理、巡查整改以及业主合理临时施工需求而产生的人工、机具、辅材等相关费用。 | m | 14880 | 光缆 | 光缆甲供，终端盒等其他乙供 | 3.36 |  | -100% | 0
5.2.13 | 尾纤 | 单模，4芯，3米 | 1.安装固定 2.测试 | 1.依据图纸所示，按满足设计配置和功能要求的数量以根计量 2.综合单价包干，包含一切安装辅材及材料（设备)卸货、二次转运、仓储、满足相关图纸要求、设计规范、项目现场管理、巡查整改以及业主合理临时施工需求而产生的人工、机具、辅材等相关费用。 | 根 | 149 | 劳务 | 乙供 | 43.43 |  | -100% | 0
5.2.14 | 光缆分歧接头盒 | 对应型号配置 | 1.设备本体及配套附件、辅材的装卸、运输、就位 2.设备安装固定,测试衰减 3.接口正确性检查和调试 4.光纤的盘留固定，标示牌制作固定 | 1.依据图纸所示，按满足设计配置和功能要求的数量以个计量 2.综合单价包干，包含一切安装辅材及材料（设备)卸货、二次转运、仓储、满足相关图纸要求、设计规范、项目现场管理、巡查整改以及业主合理临时施工需求而产生的人工、机具、辅材等相关费用。 | 个 | 149 | 劳务 | 乙供 | 117.76 |  | -100% | 0
5.2.15 | 网络双绞线 | UTP-5 | 1.线缆及配套附件、辅材的装卸、运输、就位 2.线缆敷设、端头连接、接线箱（盒）安装、标识 3.功能检测 | 1.依据图纸所示，按满足设计配置和功能要求的数量以m计量 2.综合单价包干，包含一切安装辅材及材料（设备)卸货、二次转运、仓储、满足相关图纸要求、设计规范、项目现场管理、巡查整改以及业主合理临时施工需求而产生的人工、机具、辅材等相关费用。 | m | 4000 | 劳务 | 乙供 | 3.19 |  | -100% | 0
5.3 | 消防水池视频监控系统
5.3.1 | 球型网络高清摄像机 | 400万1/3"CMOS,焦距：2.8～12mm,4倍光学变倍，16倍数字变焦，含安装支架及辅材等，详见隧道监控图纸S7-3-1及隧道监控图纸 | 1.设备本体及配套附件、辅材的装卸、运输、就位 2.设备安装固定、线缆连接 3.通电，设备调试，指标测试 4.接口正确性检查和调试 | 1.依据图纸所示，按满足设计配置和功能要求的数量以套计量 2.综合单价包干，包含一切安装辅材及材料（设备)卸货、二次转运、仓储、满足相关图纸要求、设计规范、项目现场管理、巡查整改以及业主合理临时施工需求而产生的人工、机具、辅材等相关费用。 | 套 | 7 | 摄像机 | 甲供 | 384 |  | -100% | 0
5.3.2 | 半球型网络高清摄像机 | 400万1/2.7"CMOS,半球型180°网络摄像机，焦距2.8 mm,红外补光；含安装辅材等，详见隧道监控图纸S7-3-1及隧道监控图纸 | 1.设备本体及配套附件、辅材的装卸、运输、就位 2.设备安装固定、线缆连接 3.通电，设备调试，指标测试 4.接口正确性检查和调试 | 1.依据图纸所示，按满足设计配置和功能要求的数量以套计量 2.综合单价包干，包含一切安装辅材及材料（设备)卸货、二次转运、仓储、满足相关图纸要求、设计规范、项目现场管理、巡查整改以及业主合理临时施工需求而产生的人工、机具、辅材等相关费用。 | 套 | 6 | 摄像机 | 甲供 | 384 |  | -100% | 0
5.3.3 | 摄像机基础及立柱 | 12米，含基础、预埋件、立柱、防雷接地,接地符合要求等 | 1.基坑开挖回填、余方弃置 2.混凝土拌和、运输、浇筑 3.模板安拆 4.预埋地脚螺栓及钢筋制作、安装 5.钢结构吊装 6.线管预埋 7.防雷接地 8.补刷油漆 | 1.依据图纸所示，按满足设计配置和功能要求的数量以个计量 2.综合单价包干，包含一切安装辅材及材料（设备)卸货、二次转运、仓储、满足相关图纸要求、设计规范、项目现场管理、巡查整改以及业主合理临时施工需求而产生的人工、机具、辅材等相关费用。 | 个 | 6 | 钢结构 | 钢结构甲供，基础及预埋件乙供 | 7541.26 |  | -100% | 0
5.3.4 | 摄像机基础及立柱 | 5米，含基础、预埋件、立柱、防雷接地。接地符合要求等 | 1.基坑开挖回填、余方弃置 2.混凝土拌和、运输、浇筑 3.模板安拆 4.预埋地脚螺栓及钢筋制作、安装 5.钢结构吊装 6.线管预埋 7.防雷接地 8.补刷油漆 | 1.依据图纸所示，按满足设计配置和功能要求的数量以个计量 2.综合单价包干，包含一切安装辅材及材料（设备)卸货、二次转运、仓储、满足相关图纸要求、设计规范、项目现场管理、巡查整改以及业主合理临时施工需求而产生的人工、机具、辅材等相关费用。 | 个 | 1 | 钢结构 | 钢结构甲供，基础及预埋件乙供 | 1209.7 |  | -100% | 0
5.3.5 | 单模管道光缆 | GYTA-4B1，含接续盒、终端盒、尾纤等辅材 | 1.线缆及配套附件、辅材的装卸、运输、就位 2.线缆敷设、端头连接、接续/终端盒安装、标识 3.功能检测 | 1.依据图纸所示，按满足设计配置和功能要求的数量以m计量 2.综合单价包干，包含一切安装辅材及材料（设备)卸货、二次转运、仓储、满足相关图纸要求、设计规范、项目现场管理、巡查整改以及业主合理临时施工需求而产生的人工、机具、辅材等相关费用。 | m | 2300 | 光缆 | 光缆甲供，终端盒等其他乙供 | 3.36 |  | -100% | 0
5.3.6 | 电缆 | YJV-1KV-2×6 | 1.线缆及配套附件、辅材的装卸、运输、就位 2.线缆敷设、端头连接、接线箱（盒）安装、标识 3.功能检测 | 1.依据图纸所示，按满足设计配置和功能要求的数量以m计量 2.综合单价包干，包含一切安装辅材及材料（设备)卸货、二次转运、仓储、满足相关图纸要求、设计规范、项目现场管理、巡查整改以及业主合理临时施工需求而产生的人工、机具、辅材等相关费用。 | m | 2300 | 电缆 | 甲供 | 2.88 |  | -100% | 0
5.3.7 | 镀锌钢管 | 2×DN50,壁厚3.5mm,直埋敷设，含土方开挖、回填及转运等 | 1.土石方开挖回填 2.保护管及配件制作、运输 3.保护管敷设、接头接续 | 1.依据图纸所示，按满足设计配置和功能要求的数量以延米计量 2.综合单价包干，包含一切安装辅材及材料（设备)卸货、二次转运、仓储、满足相关图纸要求、设计规范、项目现场管理、巡查整改以及业主合理临时施工需求而产生的人工、机具、辅材等相关费用。 | 延米 | 2300 | 钢管 | 甲供 | 23.64 |  | -100% | 0
5.3.8 | 工业光纤收发器 | 1光2电，（或调整为工业交换机2光6电） | 1.设备本体及配套附件、辅材的装卸、运输、就位 2.安装、线缆连接 3.接口正确性检查和调试 | 1.依据图纸所示，按满足设计配置和功能要求的数量以对计量 2.综合单价包干，包含一切安装辅材及材料（设备)卸货、二次转运、仓储、满足相关图纸要求、设计规范、项目现场管理、巡查整改以及业主合理临时施工需求而产生的人工、机具、辅材等相关费用。 | 对 | 7 | 工业交换机 | 甲供 | 144 |  | -100% | 0
5.3.9 | 网络双绞线 | UTP-5 | 1.线缆及配套附件、辅材的装卸、运输、就位 2.线缆敷设、端头连接、接线箱（盒）安装、标识 3.功能检测 | 1.依据图纸所示，按满足设计配置和功能要求的数量以m计量 2.综合单价包干，包含一切安装辅材及材料（设备)卸货、二次转运、仓储、满足相关图纸要求、设计规范、项目现场管理、巡查整改以及业主合理临时施工需求而产生的人工、机具、辅材等相关费用。 | m | 300 | 劳务 | 乙供 | 3.19 |  | -100% | 0
5.4 | 隧道紧急电话与有线广播系统
5.4.1 | 紧急电话及有线广播主机 | 支持多级联网管理，≥1024个紧急电话分机点/广播功放，设备厂商配套提供PC端系统软件，详见隧道监控图纸S7-3-1及隧道监控图纸 | 1.设备本体、支架及配套附件、辅材的装卸、运输、就位 2.安装、线缆连接 3.接口正确性检查和调试、指标测试 | 1.依据图纸所示，按满足设计配置和功能要求的数量以台计量 2.综合单价包干，包含一切安装辅材及材料（设备)卸货、二次转运、仓储、满足相关图纸要求、设计规范、项目现场管理、巡查整改以及业主合理临时施工需求而产生的人工、机具、辅材等相关费用。 | 台 | 8 | 紧急电话及广播 | 甲供 | 336 |  | -100% | 0
5.4.2 | IP寻呼话筒 | 详见隧道监控图纸S7-3-1及隧道监控图纸 | 1.设备本体、支架及配套附件、辅材的装卸、运输、就位 2.安装、线缆连接 3.接口正确性检查和调试、指标测试 | 1.依据图纸所示，按满足设计配置和功能要求的数量以部计量 2.综合单价包干，包含一切安装辅材及材料（设备)卸货、二次转运、仓储、满足相关图纸要求、设计规范、项目现场管理、巡查整改以及业主合理临时施工需求而产生的人工、机具、辅材等相关费用。 | 部 | 8 | 紧急电话及广播 | 甲供 | 34.56 |  | -100% | 0
5.4.3 | 处警电话 | 详见隧道监控图纸S7-3-1及隧道监控图纸 | 1.设备本体、支架及配套附件、辅材的装卸、运输、就位 2.安装、线缆连接 3.接口正确性检查和调试、指标测试 | 1.依据图纸所示，按满足设计配置和功能要求的数量以部计量 2.综合单价包干，包含一切安装辅材及材料（设备)卸货、二次转运、仓储、满足相关图纸要求、设计规范、项目现场管理、巡查整改以及业主合理临时施工需求而产生的人工、机具、辅材等相关费用。 | 部 | 16 | 紧急电话及广播 | 甲供 | 192 |  | -100% | 0
5.4.4 | 工业以太网交换机 | 三层，最大支持28个光电可选千兆接口，网管型，详见隧道监控图纸S7-3-1及隧道监控图纸 | 1.设备本体及配套附件、辅材的装卸、运输、就位 2.安装、线缆连接 3.接口正确性检查和调试 | 1.依据图纸所示，按满足设计配置和功能要求的数量以台计量 2.综合单价包干，包含一切安装辅材及材料（设备)卸货、二次转运、仓储、满足相关图纸要求、设计规范、项目现场管理、巡查整改以及业主合理临时施工需求而产生的人工、机具、辅材等相关费用。 | 台 | 6 | 工业交换机 | 甲供 | 288 |  | -100% | 0
5.4.5 | 工业光纤收发器 | 1光2电，（或调整为工业交换机2光6电） | 1.设备本体及配套附件、辅材的装卸、运输、就位 2.安装、线缆连接 3.接口正确性检查和调试 | 1.依据图纸所示，按满足设计配置和功能要求的数量以对计量 2.综合单价包干，包含一切安装辅材及材料（设备)卸货、二次转运、仓储、满足相关图纸要求、设计规范、项目现场管理、巡查整改以及业主合理临时施工需求而产生的人工、机具、辅材等相关费用。 | 对 | 146 | 工业交换机 | 甲供 | 144 |  | -100% | 0
5.4.6 | 洞口紧急电话分机 | 立柱式，详见隧道监控图纸S7-3-1及隧道监控图纸 | 1.设备本体、支架及配套附件、辅材的装卸、运输、就位 2.安装、线缆连接 3.接口正确性检查和调试、指标测试 | 1.依据图纸所示，按满足设计配置和功能要求的数量以台计量 2.综合单价包干，包含一切安装辅材及材料（设备)卸货、二次转运、仓储、满足相关图纸要求、设计规范、项目现场管理、巡查整改以及业主合理临时施工需求而产生的人工、机具、辅材等相关费用。 | 台 | 24 | 紧急电话及广播 | 甲供 | 288 |  | -100% | 0
5.4.7 | 洞内紧急电话分机 | 箱式，详见隧道监控图纸S7-3-1及隧道监控图纸 | 1.设备本体、支架及配套附件、辅材的装卸、运输、就位 2.安装、线缆连接 3.接口正确性检查和调试、指标测试 | 1.依据图纸所示，按满足设计配置和功能要求的数量以台计量 2.综合单价包干，包含一切安装辅材及材料（设备)卸货、二次转运、仓储、满足相关图纸要求、设计规范、项目现场管理、巡查整改以及业主合理临时施工需求而产生的人工、机具、辅材等相关费用。 | 台 | 114 | 紧急电话及广播 | 甲供 | 192 |  | -100% | 0
5.4.8 | 功率放大器 | 独立箱式，300W，详见隧道监控图纸S7-3-1及隧道监控图纸 | 1.设备本体、支架及配套附件、辅材的装卸、运输、就位 2.安装、线缆连接 3.接口正确性检查和调试、指标测试 | 1.依据图纸所示，按满足设计配置和功能要求的数量以台计量 2.综合单价包干，包含一切安装辅材及材料（设备)卸货、二次转运、仓储、满足相关图纸要求、设计规范、项目现场管理、巡查整改以及业主合理临时施工需求而产生的人工、机具、辅材等相关费用。 | 台 | 138 | 紧急电话及广播 | 甲供 | 129.6 |  | -100% | 0
5.4.9 | 扬声器 | 50W,灵敏度105dB,含防水接线盒，详见隧道监控图纸S7-3-1及隧道监控图纸 | 1.设备本体、支架及配套附件、辅材的装卸、运输、就位 2.安装、线缆连接 3.接口正确性检查和调试、指标测试 | 1.依据图纸所示，按满足设计配置和功能要求的数量以个计量 2.综合单价包干，包含一切安装辅材及材料（设备)卸货、二次转运、仓储、满足相关图纸要求、设计规范、项目现场管理、巡查整改以及业主合理临时施工需求而产生的人工、机具、辅材等相关费用。 | 个 | 480 | 紧急电话及广播 | 甲供 | 129.6 |  | -100% | 0
5.4.10 | 光缆 | GYTZA53-16B1 | 1.线缆及配套附件、辅材的装卸、运输、就位 2.线缆敷设、端头连接、接续/终端盒安装、标识 3.功能检测 | 1.依据图纸所示，按满足设计配置和功能要求的数量以m计量 2.综合单价包干，包含一切安装辅材及材料（设备)卸货、二次转运、仓储、满足相关图纸要求、设计规范、项目现场管理、巡查整改以及业主合理临时施工需求而产生的人工、机具、辅材等相关费用。 | m | 10150 | 光缆 | 光缆甲供，终端盒等其他乙供 | 3.36 |  | -100% | 0
5.4.11 | 光缆 | GYTZA53-36B1 | 1.线缆及配套附件、辅材的装卸、运输、就位 2.线缆敷设、端头连接、接续/终端盒安装、标识 3.功能检测 | 1.依据图纸所示，按满足设计配置和功能要求的数量以m计量 2.综合单价包干，包含一切安装辅材及材料（设备)卸货、二次转运、仓储、满足相关图纸要求、设计规范、项目现场管理、巡查整改以及业主合理临时施工需求而产生的人工、机具、辅材等相关费用。 | m | 11770 | 光缆 | 光缆甲供，终端盒等其他乙供 | 3.36 |  | -100% | 0
5.4.12 | 光缆分歧接头盒 | 对应型号配置 | 1.设备本体及配套附件、辅材的装卸、运输、就位 2.设备安装固定,测试衰减 3.接口正确性检查和调试 4.光纤的盘留固定，标示牌制作固定 | 1.依据图纸所示，按满足设计配置和功能要求的数量以个计量 2.综合单价包干，包含一切安装辅材及材料（设备)卸货、二次转运、仓储、满足相关图纸要求、设计规范、项目现场管理、巡查整改以及业主合理临时施工需求而产生的人工、机具、辅材等相关费用。 | 个 | 138 | 劳务 | 乙供 | 117.76 |  | -100% | 0
5.4.13 | 尾纤 | 单模，4芯，3米 | 1.安装固定 2.测试 | 1.依据图纸所示，按满足设计配置和功能要求的数量以根计量 2.综合单价包干，包含一切安装辅材及材料（设备)卸货、二次转运、仓储、满足相关图纸要求、设计规范、项目现场管理、巡查整改以及业主合理临时施工需求而产生的人工、机具、辅材等相关费用。 | 根 | 138 | 劳务 | 乙供 | 43.43 |  | -100% | 0
5.4.14 | 广播电缆 | WDZB2N-RYJSP-2×1.5mm² | 1.线缆及配套附件、辅材的装卸、运输、就位 2.线缆敷设、端头连接、接线箱（盒）安装、标识 3.功能检测 | 1.依据图纸所示，按满足设计配置和功能要求的数量以m计量 2.综合单价包干，包含一切安装辅材及材料（设备)卸货、二次转运、仓储、满足相关图纸要求、设计规范、项目现场管理、巡查整改以及业主合理临时施工需求而产生的人工、机具、辅材等相关费用。 | m | 14300 | 电缆 | 甲供 | 2.4 |  | -100% | 0
5.5 | 隧道火灾报警系统
5.5.1 | 火灾报警工作站 | CPU不低于20核3.4GHz/32GB/1TB SSD+2TB SATA/22”,含键鼠、win10及以上正版操作系统，详见隧道监控图纸S7-3-1及隧道监控图纸 | 1.设备本体及配套附件（包括随机备件和技术手册、产品说明书)、辅材的装卸、运输、就位 2.安装固定、线缆连接 3.设备通电，电气调试，指标测试 4.单机接口正确性检查和调试，联机调试 | 1.依据图纸所示，按满足设计配置和功能要求的数量以套计量 2.综合单价包干，包含一切安装辅材及材料（设备)卸货、二次转运、仓储、满足相关图纸要求、设计规范、项目现场管理、巡查整改以及业主合理临时施工需求而产生的人工、机具、辅材等相关费用。 | 套 | 6 | 工作站 | 甲供 | 179.52 |  | -100% | 0
5.5.2 | 光纤探测系统控制器 | 双通道，设备厂商配套提供PC端系统软件，详见隧道监控图纸S7-3-1及隧道监控图纸 | 1.设备本体及配套附件、辅材的装卸、运输、就位 2.设备安装固定、线缆连接 3.通电，设备调试，指标测试 4.接口正确性检查和调试 | 1.依据图纸所示，按满足设计配置和功能要求的数量以台计量 2.综合单价包干，包含一切安装辅材及材料（设备)卸货、二次转运、仓储、满足相关图纸要求、设计规范、项目现场管理、巡查整改以及业主合理临时施工需求而产生的人工、机具、辅材等相关费用。 | 台 | 6 | 火灾报警 | 甲供 | 192 |  | -100% | 0
5.5.3 | 感温光缆 | 由光纤探测系统控制器厂商配套供货，含安装支架及辅材等，详见隧道监控图纸S7-3-1及隧道监控图纸 | 1.设备本体及配套附件、辅材的装卸、运输、就位 2.设备安装固定、线缆连接 3.通电，设备调试，指标测试 4.接口正确性检查和调试 | 1.依据图纸所示，按满足设计配置和功能要求的数量以m计量 2.综合单价包干，包含一切安装辅材及材料（设备)卸货、二次转运、仓储、满足相关图纸要求、设计规范、项目现场管理、巡查整改以及业主合理临时施工需求而产生的人工、机具、辅材等相关费用。 | m | 21590 | 火灾报警 | 甲供 | 4.32 |  | -100% | 0
5.5.4 | 火灾报警控制器 | 机柜式，设备厂商配套提供PC端系统软件，详见隧道监控图纸S7-3-1及隧道监控图纸 | 1.设备本体及配套附件、辅材的装卸、运输、就位 2.设备安装固定、线缆连接 3.通电，设备调试，指标测试 4.接口正确性检查和调试 | 1.依据图纸所示，按满足设计配置和功能要求的数量以套计量 2.综合单价包干，包含一切安装辅材及材料（设备)卸货、二次转运、仓储、满足相关图纸要求、设计规范、项目现场管理、巡查整改以及业主合理临时施工需求而产生的人工、机具、辅材等相关费用。 | 套 | 10 | 火灾报警 | 甲供 | 192 |  | -100% | 0
5.5.5 | 手动报警按钮 | 含地址编码，详见隧道监控图纸S7-3-1及隧道监控图纸 | 1.设备本体及配套附件、辅材的装卸、运输、就位 2.设备安装固定、线缆连接 3.通电，设备调试，指标测试 4.接口正确性检查和调试 5.洞室封堵，满足图纸及验收要求 | 1.依据图纸所示，按满足设计配置和功能要求的数量以套计量 2.综合单价包干，包含一切安装辅材及材料（设备)卸货、二次转运、仓储、满足相关图纸要求、设计规范、项目现场管理、巡查整改以及业主合理临时施工需求而产生的人工、机具、辅材等相关费用。 | 套 | 458 | 火灾报警 | 甲供 | 66.72 |  | -100% | 0 | 含封堵
5.5.6 | 洞内声光警报器 | 含地址编码，详见隧道监控图纸S7-3-1及隧道监控图纸 | 1.设备本体及配套附件、辅材的装卸、运输、就位 2.设备安装固定、线缆连接 3.通电，设备调试，指标测试 4.接口正确性检查和调试 | 1.依据图纸所示，按满足设计配置和功能要求的数量以套计量 2.综合单价包干，包含一切安装辅材及材料（设备)卸货、二次转运、仓储、满足相关图纸要求、设计规范、项目现场管理、巡查整改以及业主合理临时施工需求而产生的人工、机具、辅材等相关费用。 | 套 | 458 | 火灾报警 | 甲供 | 33.6 |  | -100% | 0
5.5.7 | 洞外声光警报器 | 防爆型，含地址编码，含防雷、接地及安装辅材等，详见隧道监控图纸S7-3-1及隧道监控图纸 | 1.设备本体及配套附件、辅材的装卸、运输、就位 2.设备安装固定、线缆连接 3.通电，设备调试，指标测试 4.接口正确性检查和调试 | 1.依据图纸所示，按满足设计配置和功能要求的数量以套计量 2.综合单价包干，包含一切安装辅材及材料（设备)卸货、二次转运、仓储、满足相关图纸要求、设计规范、项目现场管理、巡查整改以及业主合理临时施工需求而产生的人工、机具、辅材等相关费用。 | 套 | 11 | 火灾报警 | 甲供 | 33.6 |  | -100% | 0
5.5.8 | 点型感温探测器 | 含地址编码、短路保护模块，详见隧道监控图纸S7-3-1及隧道监控图纸 | 1.设备本体及配套附件、辅材的装卸、运输、就位 2.设备安装固定、线缆连接 3.通电，设备调试，指标测试 4.接口正确性检查和调试 | 1.依据图纸所示，按满足设计配置和功能要求的数量以个计量 2.综合单价包干，包含一切安装辅材及材料（设备)卸货、二次转运、仓储、满足相关图纸要求、设计规范、项目现场管理、巡查整改以及业主合理临时施工需求而产生的人工、机具、辅材等相关费用。 | 个 | 93 | 火灾报警 | 甲供 | 96 |  | -100% | 0
5.5.9 | 点型感烟探测器 | 含地址编码、短路保护模块，详见隧道监控图纸S7-3-1及隧道监控图纸 | 1.设备本体及配套附件、辅材的装卸、运输、就位 2.设备安装固定、线缆连接 3.通电，设备调试，指标测试 4.接口正确性检查和调试 | 1.依据图纸所示，按满足设计配置和功能要求的数量以个计量 2.综合单价包干，包含一切安装辅材及材料（设备)卸货、二次转运、仓储、满足相关图纸要求、设计规范、项目现场管理、巡查整改以及业主合理临时施工需求而产生的人工、机具、辅材等相关费用。 | 个 | 78 | 火灾报警 | 甲供 | 96 |  | -100% | 0
5.5.10 | 报警按钮总线 | WDZB2N-RYJSP-2×1.5mm² | 1.线缆及配套附件、辅材的装卸、运输、就位 2.线缆敷设、端头连接、接线箱（盒）安装、标识 3.功能检测 | 1.依据图纸所示，按满足设计配置和功能要求的数量以m计量 2.综合单价包干，包含一切安装辅材及材料（设备)卸货、二次转运、仓储、满足相关图纸要求、设计规范、项目现场管理、巡查整改以及业主合理临时施工需求而产生的人工、机具、辅材等相关费用。 | m | 1100 | 电缆 | 甲供 | 2.4 |  | -100% | 0
5.5.11 | 报警按钮总线 | WDZB2N-RYJSP-2×2.5mm² | 1.线缆及配套附件、辅材的装卸、运输、就位 2.线缆敷设、端头连接、接线箱（盒）安装、标识 3.功能检测 | 1.依据图纸所示，按满足设计配置和功能要求的数量以m计量 2.综合单价包干，包含一切安装辅材及材料（设备)卸货、二次转运、仓储、满足相关图纸要求、设计规范、项目现场管理、巡查整改以及业主合理临时施工需求而产生的人工、机具、辅材等相关费用。 | m | 24450 | 电缆 | 甲供 | 2.88 |  | -100% | 0
5.5.12 | 总线防雷器 | 满足设计及规范要求 | 1.设备本体及配套附件、辅材的装卸、运输、就位 2.设备安装固定、线缆连接 3.通电，设备调试，指标测试 4.接口正确性检查和调试 | 1.依据图纸所示，按满足设计配置和功能要求的数量以个计量 2.综合单价包干，包含一切安装辅材及材料（设备)卸货、二次转运、仓储、满足相关图纸要求、设计规范、项目现场管理、巡查整改以及业主合理临时施工需求而产生的人工、机具、辅材等相关费用。 | 个 | 51 | 火灾报警 | 甲供 | 48 |  | -100% | 0
5.5.13 | 总线隔离器 | 满足设计及规范要求 | 1.设备本体及配套附件、辅材的装卸、运输、就位 2.设备安装固定、线缆连接 3.通电，设备调试，指标测试 4.接口正确性检查和调试 | 1.依据图纸所示，按满足设计配置和功能要求的数量以个计量 2.综合单价包干，包含一切安装辅材及材料（设备)卸货、二次转运、仓储、满足相关图纸要求、设计规范、项目现场管理、巡查整改以及业主合理临时施工需求而产生的人工、机具、辅材等相关费用。 | 个 | 77 | 火灾报警 | 甲供 | 48 |  | -100% | 0
5.5.14 | 金属穿线管 | JDGΦ20,含接头、管卡等安装辅材 | 1.保护管及配件制作、运输 2.保护管敷设、接头接续 | 1.依据图纸所示，按满足设计配置和功能要求的数量以m计量 2.综合单价包干，包含一切安装辅材及材料（设备)卸货、二次转运、仓储、满足相关图纸要求、设计规范、项目现场管理、巡查整改以及业主合理临时施工需求而产生的人工、机具、辅材等相关费用。 | m | 990 | 钢管 | 甲供 | 7.62 |  | -100% | 0
5.5.15 | 钢制三通接线盒 | 与金属穿线管配套 | 1.保护管及配件制作、运输 2.保护管敷设、接头接续 | 1.依据图纸所示，按满足设计配置和功能要求的数量以个计量 2.综合单价包干，包含一切安装辅材及材料（设备)卸货、二次转运、仓储、满足相关图纸要求、设计规范、项目现场管理、巡查整改以及业主合理临时施工需求而产生的人工、机具、辅材等相关费用。 | 个 | 171 | 钢管 | 甲供 | 9.6 |  | -100% | 0
5.5.16 | 数据光端机 | RS485 | 1.设备本体及配套附件、辅材的装卸、运输、就位 2.安装、线缆连接 3.接口正确性检查和调试 | 1.依据图纸所示，按满足设计配置和功能要求的数量以对计量 2.综合单价包干，包含一切安装辅材及材料（设备)卸货、二次转运、仓储、满足相关图纸要求、设计规范、项目现场管理、巡查整改以及业主合理临时施工需求而产生的人工、机具、辅材等相关费用。 | 对 | 7 | 工业交换机 | 甲供 | 144 |  | -100% | 0
5.5.17 | 协议转换器 | RS232～RS485 | 1.设备本体及配套附件、辅材的装卸、运输、就位 2.安装、线缆连接 3.接口正确性检查和调试 | 1.依据图纸所示，按满足设计配置和功能要求的数量以台计量 2.综合单价包干，包含一切安装辅材及材料（设备)卸货、二次转运、仓储、满足相关图纸要求、设计规范、项目现场管理、巡查整改以及业主合理临时施工需求而产生的人工、机具、辅材等相关费用。 | 台 | 6 | 工业交换机 | 甲供 | 48 |  | -100% | 0
5.5.18 | 消防电源箱 | 含箱内24V开关电源等器件及防雷接地 | 1.设备本体及配套附件、辅材的装卸、运输、就位 2.安装、线缆连接 3.接口正确性检查和调试、指标测试、标识 | 1.依据图纸所示，按满足设计配置和功能要求的数量以套计量 2.综合单价包干，包含一切安装辅材及材料（设备)卸货、二次转运、仓储、满足相关图纸要求、设计规范、项目现场管理、巡查整改以及业主合理临时施工需求而产生的人工、机具、辅材等相关费用。 | 套 | 40 | 配电箱 | 甲供 | 192 |  | -100% | 0
5.5.19 | 电缆 | WDZB2N-YJY-0.6/1kV-2×4mm² | 1.线缆及配套附件、辅材的装卸、运输、就位 2.线缆敷设、端头连接、接线箱（盒）安装、标识 3.功能检测 | 1.依据图纸所示，按满足设计配置和功能要求的数量以m计量 2.综合单价包干，包含一切安装辅材及材料（设备)卸货、二次转运、仓储、满足相关图纸要求、设计规范、项目现场管理、巡查整改以及业主合理临时施工需求而产生的人工、机具、辅材等相关费用。 | m | 17700 | 电缆 | 甲供 | 2.88 |  | -100% | 0
5.5.20 | 电缆 | WDZB2N-YJY-0.6/1kV-2×1.5mm² | 1.线缆及配套附件、辅材的装卸、运输、就位 2.线缆敷设、端头连接、接线箱（盒）安装、标识 3.功能检测 | 1.依据图纸所示，按满足设计配置和功能要求的数量以m计量 2.综合单价包干，包含一切安装辅材及材料（设备)卸货、二次转运、仓储、满足相关图纸要求、设计规范、项目现场管理、巡查整改以及业主合理临时施工需求而产生的人工、机具、辅材等相关费用。 | m | 20600 | 电缆 | 甲供 | 2.4 |  | -100% | 0
5.5.21 | 接地线 | BVR-1×6mm² | 1.线缆及配套附件、辅材的装卸、运输、就位 2.线缆敷设、端头连接、接线箱（盒）安装、标识 3.功能检测 | 1.依据图纸所示，按满足设计配置和功能要求的数量以m计量 2.综合单价包干，包含一切安装辅材及材料（设备)卸货、二次转运、仓储、满足相关图纸要求、设计规范、项目现场管理、巡查整改以及业主合理临时施工需求而产生的人工、机具、辅材等相关费用。 | m | 2400 | 电缆 | 甲供 | 2.88 |  | -100% | 0
5.6 | 电光标志
5.6.1 | 疏散指示标志 | 750mm×250mm,LED,含接地及安装辅材等 | 1.设备本体及配套附件、辅材的装卸、运输、就位 2.设备安装固定、线缆连接 3.通电,设备调试,指标测试 4.洞室封堵，满足图纸及验收要求 | 1.依据图纸所示，按满足设计配置和功能要求的数量以个计量 2.综合单价包干，包含一切安装辅材及材料（设备)卸货、二次转运、仓储、满足相关图纸要求、设计规范、项目现场管理、巡查整改以及业主合理临时施工需求而产生的人工、机具、辅材等相关费用。 | 个 | 831 | 光电标志 | 甲供 | 57.12 |  | -100% | 0 | 含封堵
5.6.2 | 消防设备箱电光标志 | 250mm×400mm,LED,含接地及安装辅材等 | 1.设备本体及配套附件、辅材的装卸、运输、就位 2.设备安装固定、线缆连接 3.通电,设备调试,指标测试 | 1.依据图纸所示，按满足设计配置和功能要求的数量以个计量 2.综合单价包干，包含一切安装辅材及材料（设备)卸货、二次转运、仓储、满足相关图纸要求、设计规范、项目现场管理、巡查整改以及业主合理临时施工需求而产生的人工、机具、辅材等相关费用。 | 个 | 458 | 光电标志 | 甲供 | 38.4 |  | -100% | 0
5.6.3 | 紧急电话电光标志 | 250mm×400mm,LED,含接地及安装辅材等 | 1.设备本体及配套附件、辅材的装卸、运输、就位 2.设备安装固定、线缆连接 3.通电,设备调试,指标测试 | 1.依据图纸所示，按满足设计配置和功能要求的数量以个计量 2.综合单价包干，包含一切安装辅材及材料（设备)卸货、二次转运、仓储、满足相关图纸要求、设计规范、项目现场管理、巡查整改以及业主合理临时施工需求而产生的人工、机具、辅材等相关费用。 | 个 | 114 | 光电标志 | 甲供 | 38.4 |  | -100% | 0
5.6.4 | 人行横通道电光标志 | 500mm×800mm,LED,含接地及安装辅材等 | 1.设备本体及配套附件、辅材的装卸、运输、就位 2.设备安装固定、线缆连接 3.通电,设备调试,指标测试 | 1.依据图纸所示，按满足设计配置和功能要求的数量以个计量 2.综合单价包干，包含一切安装辅材及材料（设备)卸货、二次转运、仓储、满足相关图纸要求、设计规范、项目现场管理、巡查整改以及业主合理临时施工需求而产生的人工、机具、辅材等相关费用。 | 个 | 50 | 光电标志 | 甲供 | 67.2 |  | -100% | 0
5.6.5 | 车行横通道电光标志 | 500mm×800mm,LED,含接地及安装辅材等 | 1.设备本体及配套附件、辅材的装卸、运输、就位 2.设备安装固定、线缆连接 3.通电,设备调试,指标测试 | 1.依据图纸所示，按满足设计配置和功能要求的数量以个计量 2.综合单价包干，包含一切安装辅材及材料（设备)卸货、二次转运、仓储、满足相关图纸要求、设计规范、项目现场管理、巡查整改以及业主合理临时施工需求而产生的人工、机具、辅材等相关费用。 | 个 | 16 | 光电标志 | 甲供 | 67.2 |  | -100% | 0
5.6.6 | 紧急停车带电光标志 | 500mm×800mm,LED,含接地及安装辅材等 | 1.设备本体及配套附件、辅材的装卸、运输、就位 2.设备安装固定、线缆连接 3.通电,设备调试,指标测试 | 1.依据图纸所示，按满足设计配置和功能要求的数量以个计量 2.综合单价包干，包含一切安装辅材及材料（设备)卸货、二次转运、仓储、满足相关图纸要求、设计规范、项目现场管理、巡查整改以及业主合理临时施工需求而产生的人工、机具、辅材等相关费用。 | 个 | 16 | 光电标志 | 甲供 | 67.2 |  | -100% | 0
5.6.7 | 隧道电光诱导标 | LED,双面(一黄一白),含安装辅材 | 1.设备本体及配套附件、辅材的装卸、运输、就位 2.设备安装固定、线缆连接 3.通电,设备调试,指标测试 | 1.依据图纸所示，按满足设计配置和功能要求的数量以个计量 2.综合单价包干，包含一切安装辅材及材料（设备)卸货、二次转运、仓储、满足相关图纸要求、设计规范、项目现场管理、巡查整改以及业主合理临时施工需求而产生的人工、机具、辅材等相关费用。 | 个 | 2566 | 光电标志 | 甲供 | 14.4 |  | -100% | 0
5.6.8 | 隧道电光诱导标控制器 | 壁挂式，含设备箱及箱内控制器、DC24V开关电源及辅材等，设备厂商配套提供PC端系统软件 | 1.设备本体及配套附件、辅材的装卸、运输、就位 2.设备安装固定、线缆连接 3.通电,设备调试,指标测试 4.洞室封堵，满足图纸及验收要求 | 1.依据图纸所示，按满足设计配置和功能要求的数量以套计量 2.综合单价包干，包含一切安装辅材及材料（设备)卸货、二次转运、仓储、满足相关图纸要求、设计规范、项目现场管理、巡查整改以及业主合理临时施工需求而产生的人工、机具、辅材等相关费用。 | 套 | 34 | 光电标志 | 甲供 | 301.92 |  | -100% | 0 | 含封堵
5.6.9 | 横通道门轮廓灯带 | LED,含安装辅材 | 1.设备本体及配套附件、辅材的装卸、运输、就位 2.设备安装固定、线缆连接 3.通电,设备调试,指标测试 | 1.依据图纸所示，按满足设计配置和功能要求的数量以m计量 2.综合单价包干，包含一切安装辅材及材料（设备)卸货、二次转运、仓储、满足相关图纸要求、设计规范、项目现场管理、巡查整改以及业主合理临时施工需求而产生的人工、机具、辅材等相关费用。 | m | 720 | 光电标志 | 甲供 | 8.93 |  | -100% | 0
5.6.10 | 电力电缆 | WDZB2N-YJY-0.6/1kV-2×2.5mm² | 1.线缆及配套附件、辅材的装卸、运输、就位 2.线缆敷设、端头连接、接线箱（盒）安装、标识 3.功能检测 | 1.依据图纸所示，按满足设计配置和功能要求的数量以m计量 2.综合单价包干，包含一切安装辅材及材料（设备)卸货、二次转运、仓储、满足相关图纸要求、设计规范、项目现场管理、巡查整改以及业主合理临时施工需求而产生的人工、机具、辅材等相关费用。 | m | 35731 | 电缆 | 甲供 | 2.88 |  | -100% | 0
5.6.11 | 建筑电气用可弯曲金属导管 | KJG-L15,含管卡等安装辅材 | 1.保护管及配件制作、运输 2.保护管敷设、接头接续 | 1.依据图纸所示，按满足设计配置和功能要求的数量以m计量 2.综合单价包干，包含一切安装辅材及材料（设备)卸货、二次转运、仓储、满足相关图纸要求、设计规范、项目现场管理、巡查整改以及业主合理临时施工需求而产生的人工、机具、辅材等相关费用。 | m | 1283 | 钢管 | 甲供 | 7.62 |  | -100% | 0
5.7 | 供电
5.7.1 | UPS不间断电源 | 20KVA,三进三出，后备时间不少于3小时，含配电柜及柜内设施，UPS配电箱需要单列10台 | 1.设备本体及配套附件、辅材的装卸、运输、就位 2.安装固定、线缆连接 3.通电，设备调试,指标测试 4.接口正确性检查和调试 | 1.依据图纸所示，按满足设计配置和功能要求的数量以台计量 2.综合单价包干，包含一切安装辅材及材料（设备)卸货、二次转运、仓储、满足相关图纸要求、设计规范、项目现场管理、巡查整改以及业主合理临时施工需求而产生的人工、机具、辅材等相关费用。 | 台 | 10 | UPS | 甲供 | 480 |  | -100% | 0
5.7.2 | 监控配电箱 | 500mm×400mm×250mm,含箱内断路器、防雷器、端子排、防火封堵及洞室封堵及安装辅材等 | 1.设备本体及配套附件、辅材的装卸、运输、就位 2.设备安装固定、线缆连接 3.通电,设备调试,指标测试 4.洞室封堵，满足图纸及验收要求 | 1.依据图纸所示，按满足设计配置和功能要求的数量以个计量 2.综合单价包干，包含一切安装辅材及材料（设备)卸货、二次转运、仓储、满足相关图纸要求、设计规范、项目现场管理、巡查整改以及业主合理临时施工需求而产生的人工、机具、辅材等相关费用。 | 个 | 90 | 配电箱 | 甲供 | 301.92 |  | -100% | 0 | 含封堵
5.7.3 | 电力电缆 | WDZB2N-YJY-0.6/1kV-2×1.5mm² | 1.线缆及配套附件、辅材的装卸、运输、就位 2.线缆敷设、端头连接、接线箱（盒）安装、标识 3.功能检测 | 1.依据图纸所示，按满足设计配置和功能要求的数量以m计量 2.综合单价包干，包含一切安装辅材及材料（设备)卸货、二次转运、仓储、满足相关图纸要求、设计规范、项目现场管理、巡查整改以及业主合理临时施工需求而产生的人工、机具、辅材等相关费用。 | m | 14960 | 电缆 | 甲供 | 2.4 |  | -100% | 0
5.7.4 | 电力电缆 | WDZB2N-YJY-0.6/1kV-2×6mm² | 1.线缆及配套附件、辅材的装卸、运输、就位 2.线缆敷设、端头连接、接线箱（盒）安装、标识 3.功能检测 | 1.依据图纸所示，按满足设计配置和功能要求的数量以m计量 2.综合单价包干，包含一切安装辅材及材料（设备)卸货、二次转运、仓储、满足相关图纸要求、设计规范、项目现场管理、巡查整改以及业主合理临时施工需求而产生的人工、机具、辅材等相关费用。 | m | 18390 | 电缆 | 甲供 | 2.88 |  | -100% | 0
5.7.5 | 电力电缆 | WDZB2N-YJY-0.6/1kV-2×10mm² | 1.线缆及配套附件、辅材的装卸、运输、就位 2.线缆敷设、端头连接、接线箱（盒）安装、标识 3.功能检测 | 1.依据图纸所示，按满足设计配置和功能要求的数量以m计量 2.综合单价包干，包含一切安装辅材及材料（设备)卸货、二次转运、仓储、满足相关图纸要求、设计规范、项目现场管理、巡查整改以及业主合理临时施工需求而产生的人工、机具、辅材等相关费用。 | m | 23430 | 电缆 | 甲供 | 2.88 |  | -100% | 0
5.7.6 | 电力电缆 | WDZB2N-YJY-0.6/1kV-4×10mm² | 1.线缆及配套附件、辅材的装卸、运输、就位 2.线缆敷设、端头连接、接线箱（盒）安装、标识 3.功能检测 | 1.依据图纸所示，按满足设计配置和功能要求的数量以m计量 2.综合单价包干，包含一切安装辅材及材料（设备)卸货、二次转运、仓储、满足相关图纸要求、设计规范、项目现场管理、巡查整改以及业主合理临时施工需求而产生的人工、机具、辅材等相关费用。 | m | 23010 | 电缆 | 甲供 | 2.88 |  | -100% | 0
5.7.7 | 电缆分支接线盒 | IP65,阻燃耐火型，含盒内穿刺线夹 | 1.设备本体及配套附件、辅材的装卸、运输、就位 2.设备安装固定 | 1.依据图纸所示，按满足设计配置和功能要求的数量以个计量 2.综合单价包干，包含一切安装辅材及材料（设备)卸货、二次转运、仓储、满足相关图纸要求、设计规范、项目现场管理、巡查整改以及业主合理临时施工需求而产生的人工、机具、辅材等相关费用。 | 个 | 4715 | 劳务 | 乙供 | 34.79 |  | -100% | 0
5.7.8 | 接地线 | BVR-1×6mm² | 1.线缆及配套附件、辅材的装卸、运输、就位 2.线缆敷设、端头连接、接线箱（盒）安装、标识 3.功能检测 | 1.依据图纸所示，按满足设计配置和功能要求的数量以m计量 2.综合单价包干，包含一切安装辅材及材料（设备)卸货、二次转运、仓储、满足相关图纸要求、设计规范、项目现场管理、巡查整改以及业主合理临时施工需求而产生的人工、机具、辅材等相关费用。 | m | 10600 | 电缆 | 甲供 | 2.88 |  | -100% | 0
5.7.9 | 接地线 | BVR-1×16mm² | 1.线缆及配套附件、辅材的装卸、运输、就位 2.线缆敷设、端头连接、接线箱（盒）安装、标识 3.功能检测 | 1.依据图纸所示，按满足设计配置和功能要求的数量以m计量 2.综合单价包干，包含一切安装辅材及材料（设备)卸货、二次转运、仓储、满足相关图纸要求、设计规范、项目现场管理、巡查整改以及业主合理临时施工需求而产生的人工、机具、辅材等相关费用。 | m | 180 | 电缆 | 甲供 | 2.88 |  | -100% | 0
5.7.10 | 弱电电缆沟电缆支架 | 玻璃钢复合材料，三层，按图定制，含安装辅材 | 1.支架制作、运输 2.支架安装、防腐处理 | 1.依据图纸所示，按满足设计配置和功能要求的数量以套计量 2.综合单价包干，包含一切安装辅材及材料（设备)卸货、二次转运、仓储、满足相关图纸要求、设计规范、项目现场管理、巡查整改以及业主合理临时施工需求而产生的人工、机具、辅材等相关费用。 | 套 | 25492 | 线槽支架 | 甲供 | 14.4 |  | -100% | 0
5.7.11 | 弱电电缆沟接零扁钢 | 镀锌扁钢-40×4 | 1.接地扁钢加工、装卸、运输 2.安装、防护 3.功能检测 | 1.依据图纸所示，按满足设计配置和功能要求的数量以m计量 2.综合单价包干，包含一切安装辅材及材料（设备)卸货、二次转运、仓储、满足相关图纸要求、设计规范、项目现场管理、巡查整改以及业主合理临时施工需求而产生的人工、机具、辅材等相关费用。 | m | 22420 | 钢管 | 甲供 | 5.76 |  | -100% | 0
5.8 | 其他
5.8.1 | 空调 | 2P | 1.设备本体及配套附件、辅材的装卸、运输、就位 2.安装、调试 | 1.依据图纸所示，按满足设计配置和功能要求的数量以台计量 2.综合单价包干，包含一切安装辅材及材料（设备)卸货、二次转运、仓储、满足相关图纸要求、设计规范、项目现场管理、巡查整改以及业主合理临时施工需求而产生的人工、机具、辅材等相关费用。 | 台 | 16 | 通用设备 | 甲供 | 288 |  | -100% | 0
5.8.2 | 现场监控室机房装修 | 二次精装修，含静电地板及线缆槽盒、接地、等电位联结、接地铜排等，参照标准图集18DX009施作。接地电阻不大于1Ω | 1.静电地板安装 2.机房设备安装 3.防雷接地 5.线槽、电子门禁系统等安装 6.未尽事宜满足图纸要求 | 1.依据图纸所示，按满足设计配置和功能要求的数量以m²计量 2.综合单价包干，包含一切安装辅材及材料（设备)卸货、二次转运、仓储、满足相关图纸要求、设计规范、项目现场管理、巡查整改以及业主合理临时施工需求而产生的人工、机具、辅材等相关费用。 | m² | 160 | 劳务 | 乙供 | 731.67 |  | -100% | 0
新增006 | UPS配电箱 | 满足设计及规范要求 | 1.设备本体及配套附件、辅材的装卸、运输、就位 2.安装、线缆连接 3.接口正确性检查和调试、指标测试、标识 | 1.依据图纸所示，按满足设计配置和功能要求的数量以套计量 2.综合单价包干，包含一切安装辅材及材料（设备)卸货、二次转运、仓储、满足相关图纸要求、设计规范、项目现场管理、巡查整改以及业主合理临时施工需求而产生的人工、机具、辅材等相关费用。 | 套 | 12 | 配电箱 | 甲供 | 192 |  | -100% | 0
新增-38 | 车牌识别服务器 | 内置6TB硬盘，支持多个相同车牌识别结果去重功能，支持不低于16路摄像机接入，支持图片存储和录像存储的空间配额设置。 | 1.设备本体及配套附件、辅材的装卸、运输、就位 2.安装固定、线缆连接 3.通电，设备调试,指标测试 4.接口正确性检查和调试 | 1.依据图纸所示，按满足设计配置和功能要求的数量以套计量 2.综合单价包干，包含一切安装辅材及材料（设备)卸货、二次转运、仓储、满足相关图纸要求、设计规范、项目现场管理、巡查整改以及业主合理临时施工需求而产生的人工、机具、辅材等相关费用。 | 套 | 2 | 车牌识别 | 甲供 | 288 |  | -100% | 0
新增-54 | 三层以太网交换机48口 | 10/100/1000Base-48个1000M口，6个1000M光口，4个万兆光口 | 1.设备本体及配套附件、辅材的装卸、运输、就位 2.安装、线缆连接 3.接口正确性检查和调试 | 1.依据图纸所示，按满足设计配置和功能要求的数量以台计量 2.综合单价包干，包含一切安装辅材及材料（设备)卸货、二次转运、仓储、满足相关图纸要求、设计规范、项目现场管理、巡查整改以及业主合理临时施工需求而产生的人工、机具、辅材等相关费用。 | 台 | 1 | 交换机 | 甲供 | 288 |  | -100% | 0
新增-55 | 光纤收发器 | 千兆，一光4电 | 1.设备本体及配套附件、辅材的装卸、运输、就位 2.安装、线缆连接 3.接口正确性检查和调试 | 1.依据图纸所示，按满足设计配置和功能要求的数量以对计量 2.综合单价包干，包含一切安装辅材及材料（设备)卸货、二次转运、仓储、满足相关图纸要求、设计规范、项目现场管理、巡查整改以及业主合理临时施工需求而产生的人工、机具、辅材等相关费用。 | 对 | 1 | 工业交换机 | 甲供 | 144 |  | -100% | 0
新增-11 | 视频设备箱 | 按图制作，含安装辅材 | 1.设备本体及配套附件、辅材的装卸、运输、就位 2.安装、线缆连接 3.接口正确性检查和调试、指标测试、标识 | 1.依据图纸所示，按满足设计配置和功能要求的数量以套计量 2.综合单价包干，包含一切安装辅材及材料（设备)卸货、二次转运、仓储、满足相关图纸要求、设计规范、项目现场管理、巡查整改以及业主合理临时施工需求而产生的人工、机具、辅材等相关费用。 | 套 | 6 | 配电箱 | 甲供 | 192 |  | -100% | 0
新增-13 | 共享工作站 | Intel i7/16GB/2TB/23.8＂ | 1.设备本体及配套附件（包括随机备件和技术手册、产品说明书)、辅材的装卸、运输、就位 2.安装固定、线缆连接 3.设备通电，电气调试，指标测试 4.单机接口正确性检查和调试，联机调试 | 1.依据图纸所示，按满足设计配置和功能要求的数量以台计量 2.综合单价包干，包含一切安装辅材及材料（设备)卸货、二次转运、仓储、满足相关图纸要求、设计规范、项目现场管理、巡查整改以及业主合理临时施工需求而产生的人工、机具、辅材等相关费用。 | 台 | 1 | 工作站 | 甲供 | 179.52 |  | -100% | 0
新增-14 | 防火墙 | 满足设计及规范要求 | 1.设备本体及配套附件（包括随机备件和技术手册、产品说明书)、辅材的装卸、运输、就位 2.安装固定、线缆连接 3.设备通电，电气调试，指标测试 4.单机接口正确性检查和调试，联机调试 | 1.依据图纸所示，按满足设计配置和功能要求的数量以台计量 2.综合单价包干，包含一切安装辅材及材料（设备)卸货、二次转运、仓储、满足相关图纸要求、设计规范、项目现场管理、巡查整改以及业主合理临时施工需求而产生的人工、机具、辅材等相关费用。 | 台 | 1 | 网络安全 | 甲供 | 288 |  | -100% | 0
新增-17 | 火灾综合盘 | 含双波长火焰探测器、声光警报器、手报及设备箱等 | 1.设备本体及配套附件、辅材的装卸、运输、就位 2.设备安装固定、线缆连接 3.通电，设备调试，指标测试 4.接口正确性检查和调试 | 1.依据图纸所示，按满足设计配置和功能要求的数量以套计量 2.综合单价包干，包含一切安装辅材及材料（设备)卸货、二次转运、仓储、满足相关图纸要求、设计规范、项目现场管理、巡查整改以及业主合理临时施工需求而产生的人工、机具、辅材等相关费用。 | 套 | 113 | 火灾报警 | 甲供 | 192 |  | -100% | 0
新增-93 | 光分布式采控系统
新增-94 | 光分布式采控主机 (CS-DAAC-600) | •处理器：4核CortexA55；内存：2GB1866MhzLPDDR4；硬盘：内置M.2接口硬盘 •全国产化芯片、国产化操作系统 •接口：设备高度集成4个千兆电口RJ45，4个千兆光口SC/LC(可选)，1个RS485（方式：半双工，支持电磁隔离3KVDC，具备过流、过压、过温、静电保护功能，通讯速率：1200-115200bps可选），1个CAN，2个USB，1个Console，1个HDMI，，内置SD卡插槽 •支持SD卡扩展，支持数据安全备份 •支持Web、Telnet、SNMP、HTTP、HTTPS等多种网管方式 •支持WIFI、NFC、蓝牙5.0 •通信协议:CCAT、ModbusTCP、ModbusRTU、RS485 •支持VLAN、RSTP、端口协商、端口镜像、CS-Ring、QoS等功能 •以太网通讯：端口数量4个千兆RJ45接口+4个千兆光口 转发时延<5us MAC地址表 8K 风暴抑制 支持广播风暴抑制功能 拓扑结构通讯协议 环形、星形、菊花链 通讯协议 CCAT、ModbusTCP、UDP、RS485 协议&标准 IEEE802.3i：适用于10BaseT IEEE802.3u：适用于100BaseT(X)和100BaseFX IEEE802.3ab：适用于1000BaseT IEEE802.3z：适用于1000BaseX IEEE802.3x：适用于以太网流量拥塞控制 以太网通讯软件功能 VLAN 支持（1-4096） 组播 支持 端口聚合 支持 生成树 支持 端口限速 支持 环网冗余 支持 端口镜像 支持 QoS 支持 风暴抑制 支持 继电器告警 支持 访问控制 支持 802.1x 支持 LLDP 支持 SNMP 支持 管理方式 Web（HTTP/HTTPS）管理、CLI管理、Telnet/SSH管理、SNMP管理等 •具有双电源机制、相邻主机设备异地互冗余 •设备支持热插拔 •工作温度：-40℃~+85℃ •工作湿度：5%-95%RH（无凝结） •工作电源：DC12~36V； •外形尺寸（高宽厚）：145mm*70mm*115mm •外壳：X530钣金外壳 提供国家交通安全设施质量检验检测中心的检测报告 | 1.设备本体及配套附件、辅材的装卸、运输、就位 2.设备安装固定、线缆连接 3.通电，设备调试，指标测试 4.接口正确性检查和调试 | 1.依据图纸所示，按满足设计配置和功能要求的数量以台计量 2.综合单价包干，包含一切安装辅材及材料（设备)卸货、二次转运、仓储、满足相关图纸要求、设计规范、项目现场管理、巡查整改以及业主合理临时施工需求而产生的人工、机具、辅材等相关费用。 | 台 | 17 | 其他 | 甲供 | 336 |  | -100% | 0
新增-95 | 触摸屏 (CS-DAAC-TSIM15) | 屏幕尺寸：15寸，四核J41252.0GHZ处理器16G内存，512G硬盘，丰富的I/O接口，HDMI接口，1千兆网口，4个USB，2个COM串口 | 1.设备本体及配套附件、辅材的装卸、运输、就位 2.设备安装固定、线缆连接 3.通电，设备调试，指标测试 4.接口正确性检查和调试 | 1.依据图纸所示，按满足设计配置和功能要求的数量以台计量 2.综合单价包干，包含一切安装辅材及材料（设备)卸货、二次转运、仓储、满足相关图纸要求、设计规范、项目现场管理、巡查整改以及业主合理临时施工需求而产生的人工、机具、辅材等相关费用。 | 台 | 3 | 其他 | 甲供 | 96 |  | -100% | 0
新增-96 | 光分布式采控从机 (CS-DAAC-GS10-D1616A04R2) | •处理器：CortexM4；内存：32MBSPIFLASH •全国产化芯片、国产化操作系统 •接口：设备高度集成2个千兆电口RJ45，2个千兆光口SC/LC(可选)，2个RS485，1个Console，16*DI+16*DO+4*AI •支持隔离电压3KVDC.支持过流、过压、过温、静电保护 •支持协议：CCAT、RS485 •具有双电源机制、相邻主机设备异地互冗余 •设备支持热插拔 •工作温度：-40℃~+85℃ •工作电源：DC12~36V •工作湿度：5%-95%RH（无凝结） •外形尺寸（高宽厚）：145mm*105mm*115mm | 1.设备本体及配套附件、辅材的装卸、运输、就位 2.设备安装固定、线缆连接 3.通电，设备调试，指标测试 4.接口正确性检查和调试 | 1.依据图纸所示，按满足设计配置和功能要求的数量以台计量 2.综合单价包干，包含一切安装辅材及材料（设备)卸货、二次转运、仓储、满足相关图纸要求、设计规范、项目现场管理、巡查整改以及业主合理临时施工需求而产生的人工、机具、辅材等相关费用。 | 台 | 23 | 其他 | 甲供 | 192 |  | -100% | 0
新增-97 | 光分布式采控从机 (CS-DAAC-GS10-D1600A00R4) | •处理器：CortexM4；内存：32MBSPIFLASH •全国产化芯片、国产化操作系统 •接口：设备高度集成2个千兆电口RJ45，2个千兆光口SC/LC(可选)，4个RS485，1个Console，16*DI •支持隔离电压3KVDC.支持过流、过压、过温、静电保护 •支持协议：CCAT、RS485 •具有双电源机制、相邻主机设备异地互冗余 •设备支持热插拔 •工作温度：-40℃~+85℃ •工作电源：DC12~36V •工作湿度：5%-95%RH（无凝结） •外形尺寸（高宽厚）：145mm*70mm*115mm | 1.设备本体及配套附件、辅材的装卸、运输、就位 2.设备安装固定、线缆连接 3.通电，设备调试，指标测试 4.接口正确性检查和调试 | 1.依据图纸所示，按满足设计配置和功能要求的数量以台计量 2.综合单价包干，包含一切安装辅材及材料（设备)卸货、二次转运、仓储、满足相关图纸要求、设计规范、项目现场管理、巡查整改以及业主合理临时施工需求而产生的人工、机具、辅材等相关费用。 | 台 | 3 | 其他 | 甲供 | 192 |  | -100% | 0
新增-98 | 变电所机柜 | 标准网络机柜，冷轧钢板RAL7035喷涂2000mm*600mm*800mm机柜（高*宽*深），体厚1.5mm；80个继电器，304门锁，2个MW-240W-24V电源；1个光纤盘线盒;9个断路器及保险丝，防雷器1个，1个维修插座，含走线槽及钉轨，保险丝， | 1.设备本体及配套附件、辅材的装卸、运输、就位 2.安装固定 | 1.依据图纸所示，按满足设计配置和功能要求的数量以台计量 2.综合单价包干，包含一切安装辅材及材料（设备)卸货、二次转运、仓储、满足相关图纸要求、设计规范、项目现场管理、巡查整改以及业主合理临时施工需求而产生的人工、机具、辅材等相关费用。 | 台 | 3 | 其他 | 甲供 | 288 |  | -100% | 0
新增-99 | 工业级网管型以太网交换模块 (CS12GM-8GT4GSX-LV) | 导轨安装工业级网管型以太网交换机，8个千兆电口，4个千兆光口，1个Console口，支持VLAN、端口聚合、工业环网冗余、组播、风暴抑制、SNMP、802.1X等软件功能，电源支持过载保护、反接保护、冗余保护等防护特性，IP40金属外壳，工业宽温-40~85℃，工作电压24VDC（冗余电源） | 1.设备本体及配套附件、辅材的装卸、运输、就位 2.设备安装固定、线缆连接 3.通电,设备调试,指标测试 | 1.依据图纸所示，按满足设计配置和功能要求的数量以台计量 2.综合单价包干，包含一切安装辅材及材料（设备)卸货、二次转运、仓储、满足相关图纸要求、设计规范、项目现场管理、巡查整改以及业主合理临时施工需求而产生的人工、机具、辅材等相关费用。 | 台 | 3 | 工业交换机 | 甲供 | 288 |  | -100% | 0
新增-101 | 隧道内防护箱 | 热镀锌钣金，400mm*500mm*250mm，体厚1.5mm门2mm；10出线孔加堵头（10个25），16个继电器，304门锁，2个MW-75W-24V电源；1个光纤盘线盒;64个接线端子，1个空开；1个维修插座。 | 1.设备本体及配套附件、辅材的装卸、运输、就位 2.安装、线缆连接 3.接口正确性检查和调试、指标测试、标识 | 1.依据图纸所示，按满足设计配置和功能要求的数量以台计量 2.综合单价包干，包含一切安装辅材及材料（设备)卸货、二次转运、仓储、满足相关图纸要求、设计规范、项目现场管理、巡查整改以及业主合理临时施工需求而产生的人工、机具、辅材等相关费用。 | 台 | 14 | 其他 | 甲供 | 115.2 |  | -100% | 0
新增-102 | 光分布式采控从机（防水型） (CS-DAAC-GS20-D1616A04R2) | •处理器：CortexM4；内存：32MBSPIFLASH •全国产化芯片、国产化操作系统 •接口：设备高度集成2个千兆电口RJ45，2个千兆光口SC/LC(可选)，4个RS485，1个Console，16*DI+16*DO+4*AI •支持隔离电压3KVDC.支持过流、过压、过温、静电保护 •支持协议：CCAT、RS485 •具有双电源机制、相邻主机设备异地互冗余 •设备支持热插拔 •防护等级：IP65 •工作温度：-40℃~+85℃ •工作电源：DC12~36V或AC220V •工作湿度：5%-95%RH（无凝结） 外形尺寸（高宽厚）：234mm*270mm*90mm | 1.设备本体及配套附件、辅材的装卸、运输、就位 2.设备安装固定、线缆连接 3.通电，设备调试，指标测试 4.接口正确性检查和调试 | 1.依据图纸所示，按满足设计配置和功能要求的数量以台计量 2.综合单价包干，包含一切安装辅材及材料（设备)卸货、二次转运、仓储、满足相关图纸要求、设计规范、项目现场管理、巡查整改以及业主合理临时施工需求而产生的人工、机具、辅材等相关费用。 | 台 | 6 | 其他 | 甲供 | 192 |  | -100% | 0
新增-103 | 防水型交换模块 (CS12GM-4GT2GSX-LV-FS) | 导轨安装工业级网管型以太网交换机，4个千兆电口，2个千兆光口，1个Console口，支持VLAN、端口聚合、工业环网冗余、组播、风暴抑制、SNMP、802.1X等软件功能，电源支持过载保护、反接保护、冗余保护等防护特性，IP40金属外壳，工业宽温-40~85℃，工作电压24VDC（冗余电源），防护等级：IP65 | 1.设备本体及配套附件、辅材的装卸、运输、就位 2.设备安装固定、线缆连接 3.通电,设备调试,指标测试 | 1.依据图纸所示，按满足设计配置和功能要求的数量以台计量 2.综合单价包干，包含一切安装辅材及材料（设备)卸货、二次转运、仓储、满足相关图纸要求、设计规范、项目现场管理、巡查整改以及业主合理临时施工需求而产生的人工、机具、辅材等相关费用。 | 台 | 6 | 工业交换机 | 甲供 | 192 |  | -100% | 0
新增-104 | 紧急停车带智能引导系统
新增-105 | 融合控制器（含AI算法） | CPU: ≥8核心，主频不低于2.3GHz，ARM架构，支持AMP非对称开发；需满足对两个摄像机的同时推拉RTSP流，视频录制功能。 内存：≥32G DDR4 片上存储：≥64G EMMC 存储：支持硬盘扩充 推理能力：NPU推理能力不低于6TOPS，可满足三路摄像机的同时接入。 支持双电源输入：AC220V、50Hz、10A ；DC24V±5%(3A)（辅助电源） 电源输出： AC220V(5A) 8路，AC220V输出能耗计量等级二级，可读取功率因素； 备用电源：内置500mAh磷酸铁锂2组，断电续航大于15分钟； 无线通信：支持4G 5G通信 WIFI AP 视频音频接口：支持HDMI 4K双屏异显，支持音频输入输出（标准3.5mm孔） 音频功放：内置功放，可直接驱动喇叭输出音频系统：支持 DEBIAN UBUNTU UCOS KYLIN等主流linux发行版操作系统。 USB：≥2 x USB3.0 ≥5 x USB2.0 RS485接口：≥8组(默认n,8,1) RS232接口： 8组(默认n,8,1) 开关量输入输出： ≥8 x DI、8 x DO 支持双电源输入：AC220V、50Hz、10A ；DC24V±5%(3A)（辅助电源） 电源输出： AC220V(3A) 8路，AC220V输出能耗计量等级二级，可读取功率因素； DC12V(500mA) 2路，可独立控制，用于黄闪灯带，情报板，诱导标电源控制和监测 光口配置：1000Base-X、LC（SFP）接口2路； 千兆电口：10/100/1000Base-TX 8口 精准定位：LBS、GPS、北斗、GLONASS卫星自动定位，偏差小于2M； 内置环境感知器，可感应设备周边环境亮度，可监测设备所处环境的指定位置温度和湿度 配置192*64点阵液晶屏，扫码液晶屏二维码图像，在移动端可进行设备调试和管理操作或可通过本地屏幕设置融合控制器网络参数； 智能调光：支持外接照明设备PWM（12V 1KHz）智能调光，高效节能； 远程监测：可远程实时监测边缘智能设备自身运行状态（光链路状态、电口状态），外接电气设备运行状态； 可扩展性：模块化管理，边缘智能设备进行统一管理，扩展模块根据工况进行不同配置，灵活变动； 旁路接入：指定通道的电源采用旁路接入，确保本身故障时不影响原链路正常使用。 能耗监测：指定通道的外接电气设备可做能耗计量（电压、电流、功率、电能、频率、功率因素等）； 远程控制：可远程单路控制外接电气设备启停； 协议对接： 可通过自定义协议把其他设备数据通过边缘智能设备传输到平台进行多功能多数据融合； 智能网管：实现SNMPV1V2V3、NTP、WEB、生成树、MAC、VLAN、链路汇聚、端口隔离风暴抑制、端口限速、端口镜像等； 远程监测：可远程实时监测边缘智能设备自身运行状态（光链路状态、电口状态），外接电气设备运行状态； 工作温度 -20~70℃ | 1.设备本体及配套附件（包括随机备件和技术手册、产品说明书)、辅材的装卸、运输、就位 2.安装固定、线缆连接 3.设备通电，电气调试，指标测试 4.单机接口正确性检查和调试，联机调试 | 1.依据图纸所示，按满足设计配置和功能要求的数量以套计量 2.综合单价包干，包含一切安装辅材及材料（设备)卸货、二次转运、仓储、满足相关图纸要求、设计规范、项目现场管理、巡查整改以及业主合理临时施工需求而产生的人工、机具、辅材等相关费用。 | 套 | 1 | 服务器 | 甲供 | 288 |  | -100% | 0
新增-106 | 智慧工作站机柜 | 含空开、防雷、接线端子，含多组DC电源，配置多组散热风扇，防护等级IP55，预留融合控制器放置空间 含每套高清诱导屏1套、可视对讲1套、一键报警1套、防水扬声器2套、音柱1套、散热风扇、配电单元等 | 1.设备本体及配套附件（含座椅）、辅材的装卸、运输、就位 2.安装固定、线缆连接 3.调试、维护 | 1.依据图纸所示，按满足设计配置和功能要求的数量以套计量 2.综合单价包干，包含一切安装辅材及材料（设备)卸货、二次转运、仓储、满足相关图纸要求、设计规范、项目现场管理、巡查整改以及业主合理临时施工需求而产生的人工、机具、辅材等相关费用。 | 套 | 1 | 智能机柜 | 甲供 | 288 |  | -100% | 0
新增-107 | 高清抓拍摄像机 | 具备抓拍功能，抓拍单元防护罩面板具有防尘防水滴功能，且内置LED补光灯； 像素≥900万，传感器类型1"GS CMOS，最大分辨率可达4096 × 2160，帧率30/25fps可设置； 支持强光抑制、支持视频防抖、支持9～20mm焦距可调； 输出图片格式：JPEG； 支持闪光灯和LED频闪灯同步补光； 支持线圈、视频等触发模式； 支持机动车辆抓拍，支持车牌、车型、车身颜色等信息识别； 识别车牌种类多：民用车牌，警用车牌，2012式新军用车牌，2012式武警车牌，新能源车牌； 支持9种常见颜色（白、灰、黄、红、紫、绿、蓝、棕、黑）识别； 可以识别8种车型：大客车、小客车、大货车、小货车、面包车、皮卡、小轿车及SUV/MPV； 支持车辆检测处理器、雷达、补光灯的接入； 支持远程数据上传，可将抓拍的图片和视频上传给终端服务器、FTP服务器或者后端平台等； 具有网络防雷、防浪涌功能； 防护等级不低于IP65。 配套安装支架、辅材 | 1.设备本体及配套附件、辅材的装卸、运输、就位 2.设备安装固定、线缆连接 3.通电，设备调试，指标测试 4.接口正确性检查和调试 | 1.依据图纸所示，按满足设计配置和功能要求的数量以套计量 2.综合单价包干，包含一切安装辅材及材料（设备)卸货、二次转运、仓储、满足相关图纸要求、设计规范、项目现场管理、巡查整改以及业主合理临时施工需求而产生的人工、机具、辅材等相关费用。 | 套 | 1 | 摄像机 | 甲供 | 384 |  | -100% | 0
新增-108 | 前视摄像机 | 像素≥400万 补光灯类型: 红外，850nm 补光距离: 红外: 8~32 mm：普通监控：80 m，人脸抓拍/识别：15 m 最大图像尺寸: 2560 × 1440 视频压缩标准: H.265/H.264/MJPEG 网络: 1个RJ45 10 M/100 M自适应以太网口 音频: 2 路输入（Line in），1路输出（Line out） 电源输出: DC12 V，100 mA 电流及功耗: DC：12 V，1.33 A，最大功耗：15.9 W；PoE：802.3at，42.5 V~57 V，0.35 A~0.26 A，最大功耗：14.8 W 启动和工作温湿度: -30 ℃~60 ℃，湿度小于95%(无凝结) 供电方式: DC：12V±20% ，支持防反接保护；PoE：802.3at,Type 2 Class 4 电源接口类型: 3芯接口 防护: IP67 配套安装支架、辅材 | 1.设备本体及配套附件、辅材的装卸、运输、就位 2.设备安装固定、线缆连接 3.通电，设备调试，指标测试 4.接口正确性检查和调试 | 1.依据图纸所示，按满足设计配置和功能要求的数量以套计量 2.综合单价包干，包含一切安装辅材及材料（设备)卸货、二次转运、仓储、满足相关图纸要求、设计规范、项目现场管理、巡查整改以及业主合理临时施工需求而产生的人工、机具、辅材等相关费用。 | 套 | 1 | 摄像机 | 甲供 | 384 |  | -100% | 0
新增-109 | 黄闪诱导标 | 尺寸：105mm×100×19mm 发光元件：LED 灯珠数量：双面12颗 发光强度：3500cd/m2 动作方式：闪烁或长亮 材质：铸铝 发光颜色：黄色 防护等级：IP65 功率：≤1W 电压：24V | 1.设备本体及配套附件、辅材的装卸、运输、就位 2.设备安装固定、线缆连接 3.通电,设备调试,指标测试 | 1.依据图纸所示，按满足设计配置和功能要求的数量以个计量 2.综合单价包干，包含一切安装辅材及材料（设备)卸货、二次转运、仓储、满足相关图纸要求、设计规范、项目现场管理、巡查整改以及业主合理临时施工需求而产生的人工、机具、辅材等相关费用。 | 个 | 12 | 光电标志 | 甲供 | 14.4 |  | -100% | 0
新增-110 | 黄闪灯带 | 产品尺寸：1000mm*30mm*20mm 外壳材质：铝合金框架+阻燃 PC 透光板+304 不锈钢安装支架 发光元件：金线晶元芯片（欧司朗 LED） 发光强度：≥3500cd/m2 发光颜色：黄光 亮度调节：10~3500cd/m2（可调） 闪光频率：10～300 次/分钟（可调） 显示方式：同步闪烁或常亮 发光颜色：黄光 工作电压：DC 12V/DC 24V/DC 36V/DC 48V（可选） 工作温度：-40℃ ~ 75℃ 工作湿度：10% ~ 95%RH 寿命：100000 小时 功率：≤7W 防护等级：IP65 出线方式：密封处出线公母航空插头 | 1.设备本体及配套附件、辅材的装卸、运输、就位 2.设备安装固定、线缆连接 3.通电,设备调试,指标测试 | 1.依据图纸所示，按满足设计配置和功能要求的数量以米计量 2.综合单价包干，包含一切安装辅材及材料（设备)卸货、二次转运、仓储、满足相关图纸要求、设计规范、项目现场管理、巡查整改以及业主合理临时施工需求而产生的人工、机具、辅材等相关费用。 | 米 | 60 | 光电标志 | 甲供 | 24 |  | -100% | 0
新增-111 | 供电电缆 | RVV3*4 | 1.线缆及配套附件、辅材的装卸、运输、就位 2.线缆敷设、端头连接、接线箱（盒）安装、标识 3.功能检测 | 1.依据图纸所示，按满足设计配置和功能要求的数量以米计量 2.综合单价包干，包含一切安装辅材及材料（设备)卸货、二次转运、仓储、满足相关图纸要求、设计规范、项目现场管理、巡查整改以及业主合理临时施工需求而产生的人工、机具、辅材等相关费用。 | 米 | 100 | 电缆 | 甲供 | 2.88 |  | -100% | 0
新增-112 | 电力电缆 | RVV3*1.5 | 1.线缆及配套附件、辅材的装卸、运输、就位 2.线缆敷设、端头连接、接线箱（盒）安装、标识 3.功能检测 | 1.依据图纸所示，按满足设计配置和功能要求的数量以米计量 2.综合单价包干，包含一切安装辅材及材料（设备)卸货、二次转运、仓储、满足相关图纸要求、设计规范、项目现场管理、巡查整改以及业主合理临时施工需求而产生的人工、机具、辅材等相关费用。 | 米 | 200 | 电缆 | 甲供 | 2.4 |  | -100% | 0
新增-113 | 电力电缆 | BVR 2*1.5 | 1.线缆及配套附件、辅材的装卸、运输、就位 2.线缆敷设、端头连接、接线箱（盒）安装、标识 3.功能检测 | 1.依据图纸所示，按满足设计配置和功能要求的数量以米计量 2.综合单价包干，包含一切安装辅材及材料（设备)卸货、二次转运、仓储、满足相关图纸要求、设计规范、项目现场管理、巡查整改以及业主合理临时施工需求而产生的人工、机具、辅材等相关费用。 | 米 | 200 | 电缆 | 甲供 | 2.4 |  | -100% | 0
新增-114 | 通讯光缆 | 8芯户外光缆GYTA-8 | 1.线缆及配套附件、辅材的装卸、运输、就位 2.线缆敷设、端头连接、接续/终端盒安装、标识 3.功能检测 | 1.依据图纸所示，按满足设计配置和功能要求的数量以米计量 2.综合单价包干，包含一切安装辅材及材料（设备)卸货、二次转运、仓储、满足相关图纸要求、设计规范、项目现场管理、巡查整改以及业主合理临时施工需求而产生的人工、机具、辅材等相关费用。 | 米 | 200 | 光缆 | 光缆甲供，终端盒等其他乙供 | 3.36 |  | -100% | 0
新增-115 | 网线 | 六类 | 1.线缆及配套附件、辅材的装卸、运输、就位 2.线缆敷设、端头连接、接线箱（盒）安装、标识 3.功能检测 | 1.依据图纸所示，按满足设计配置和功能要求的数量以米计量 2.综合单价包干，包含一切安装辅材及材料（设备)卸货、二次转运、仓储、满足相关图纸要求、设计规范、项目现场管理、巡查整改以及业主合理临时施工需求而产生的人工、机具、辅材等相关费用。 | 米 | 200 | 劳务 | 乙供 | 3.78 |  | -100% | 0
| 安全生产费 |  | 按《企业安全生产费用提取和使用管理办法》财资〔2022〕136 号 | 1.按建筑安装工程费的2.5%计算 2.结算时据实结算 | 项 | 1 | 劳务 | 乙供 | 70754.99 | 70754.99 | 0% | 70754.99
| 税率 | [7 empty] | 3%
| 合计 | [7 empty] | 70754.99