## 限价清单表
无人机应用综合管理系统V3.0开发服务采购限价清单表
序号 | 项目 | 分项 | 功能描述 | 单位 | 数量 | 单项最高限价（元） | 单价报价（元） | 合价（元） | 偏差率 | 备注
1 | 无人机控制及任务模块 | 弹窗式告警通知 | （1）飞行全程支持事件类预警弹窗实时推送展示，作业期间触发异常后界面即时弹出预警提示窗口。 （2）预警弹窗提供人工关闭、人工研判判定操作，支持一键直达异常处置功能页面。 | 项 | 1 | 25000 |  | 0 | #DIV/0!
2 |  | 照明控制 | （1）平台可远程下发指令调节机载探照灯光强，亮度区间 0~100% 无级渐变适配，适配各类户外光照作业工况。 （2）模式切换功能：提供“常亮/爆闪/频闪”三种模式，满足夜间巡查、紧急警示等场景需求。 | 项 | 1 | 38000 |  | 0 | #DIV/0!
3 |  | 云台控制 | （1）夜间红外自动切换：设定时间规则（如日落-日出期间）自动切换相机视频流为红外模式，确保夜间巡检清晰度。 （2）手动模式干预：允许用户实时飞行过程中临时手动切换回可见光模式。 | 项 | 1 | 33000 |  | 0 | #DIV/0!
4 |  | 机场管理 | （1）按小时/天/周维度筛选机库运行数据（如飞行里程、飞行航时、飞行架次等），辅助运维决策。 | 项 | 1 | 27000 |  | 0 | #DIV/0!
5 |  | 实时飞行 | （1）采集无人机姿态、位置、动力等全量飞行数据，精准稳定控姿飞行，支持航线动态修正、飞行状态实时回传，同步完成空域监测与飞行安全态势研判。 | 项 | 1 | 36000 |  | 0 | #DIV/0!
6 |  | 飞行任务 | （1）支持多类型任务规划编辑、航线自主编排，可灵活设定飞行参数与作业模式，一键发起执行，支持任务暂停、续飞及任务数据全程记录归档。 | 项 | 1 | 16000 |  | 0 | #DIV/0!
7 |  | 任务记录 | （1）按设备ID、任务类型、航点编号、时间戳对任务数据（视频、照片、识别结果等）进行结构化存储，支持快速检索。 | 项 | 1 | 35000 |  | 0 | #DIV/0!
8 |  | 电子围栏 | （1）电子围栏创建：通过手动输入/手动绘制两种方式自定义虚拟边界，自动形成闭合区域，各点位信息支持更改；支持多类型创建，包括空域区、禁飞区、反制区、监测区、资规区（地块）。 （2）电子围栏管理：多类型设定支持与无人机飞行区域及逻辑关联；多类型设定支持与AI检测算法识别区域及逻辑关联；支持电子围栏预览、使用、编辑、删除。 | 项 | 1 | 47000 |  | 0 | #DIV/0!
9 |  | 处置功能 | （1）后端开发异常事件（事件类型待定）识别预警信息与悬停喊话控制联动功能，无人机触发异常事件预警自动下发悬停指令、自动执行循环喊话，完成喊话作业后自动下发继续航线指令。 （2）后台管理开发事件类型与喊话内容对应关系关联，事件发生时自动调用。 | 项 | 1 | 47000 |  | 0 | #DIV/0!
10 | 数据统计及管理模块 | 数据总览 | （1）对平台数据按要求重新进行分类统计，按时间、设备类型或任务场景生成报表，支持导出文件，直观展示运行趋势与关键指标。 | 项 | 1 | 26000 |  | 0 | #DIV/0!
11 |  | 飞行演示 | （1）支持远程一键下发飞行任务，实时直播无人机作业画面并同步至数字孪生界面，直观呈现巡检效果。 | 项 | 1 | 27000 |  | 0 | #DIV/0!
12 |  | 运行管理 | （1）增加对平台设备作业的运行使用情况监测、统计及表格导出的功能界面，即筛选查看某几台设备在某个周期的执行情况，支持生成表格导出。 （2）支持查看直播&历史视频、告警事件的查看处置，以及设备情况检查。 | 项 | 1 | 29000 |  | 0 | #DIV/0!
13 | 施工及模型分析模块 | 告警管理 | （1）平台开发病害识别结果二次判断功能，判断后进行手动推送，标记误报信息同步养护平台。 | 项 | 1 | 20000 |  | 0 | #DIV/0!
14 |  | 大模型分析 | （1）依托智能大模型完成目标内容初步识别判定，再针对模型输出的各类识别结果，精准完成坐标定位，逐一开展规范矩形边框标注作业，清晰划定识别对象范围，优化可视化呈现效果。 （2）增加航点与设施关联的功能，设施巡检航线规划时，在航点参数设置出增加该航点的桥梁/边坡类型选择，以及具体边坡名称或桥梁部位选择。 （3）在智能模型整体分析输出数据内增设告警等级相关字段，同时于时序维度分析生成的结果数据中，补充告警趋势对应字段，完善数据维度分类，丰富信息标识内容，进一步提升数据分析结果的完整性与实用参考价值。 | 项 | 1 | 60000 |  | 0 | #DIV/0!
15 |  | 航线规划 | （1）优化航线规划功能模块，新增专项场景规划操作界面，同步配套开发专属数据交互接口，依托三维空间数据完成目标区域内各类结构点位的智能航线自主排布构建。系统可接入高精度空间点云数据源，依托算法完成全域结构拆分识别，自动批量生成适配不同结构部位的标准化巡查飞行航线，满足多维度实地巡查作业使用需求。 | 项 | 1 | 33000 |  | 0 | #DIV/0!
16 |  | 应急建模 | （1）开发快速二维拼图功能，实现应急场景及施工巡查场景下的地表二维图像的快速二维拼接，同时可视化在平台前端。 | 项 | 1 | 48000 |  | 0 | #DIV/0!
17 |  | 施工场景 | （1）在智慧应用板块单独开发施工场景界面，联动施工进度巡查任务拼图结果，进行二维地图对比分析，支持分屏或卷帘式查看，可筛选日期、算法结果可视化。 | 项 | 1 | 33000 |  | 0 | #DIV/0!
18 |  | 模型对比 | （1）开发基于激光雷达点云的模型对比功能，支持LAS点云输入，多期点云数据自动对比分析变化区域，联动可见光影像核查。 | 项 | 1 | 28000 |  | 0 | #DIV/0!
19 |  | 边坡桩号 | （1）完善场地设施标识管控功能，增设统一编号管理机制，支持批量导入编号台账表格完成信息录入。同时优化飞行作业任务数据架构，让各类作业任务数据自动关联对应设施编号属性，实现数据与设施标识精准绑定，提升整体数据统筹与分类管理效率。 | 项 | 1 | 24000 |  | 0 | #DIV/0!
20 | 综合管理模块 | 设备升级 | （1）大疆机场远程OTA固件升级，根据大疆API开发固件升级接口，前端开发固件包手动导入功能。 | 项 | 1 | 42000 |  | 0 | #DIV/0!
21 |  | 对接服务 | （1）配合用户提供流媒体对接服务，开发对应接口，完成相关测试工作。 （2）搭建通用化文件资源存储服务体系，支持各类格式业务数据文件统一收纳托管，依托稳定存储架构实现资源集中归档、安全留存与有序管理，可满足海量业务文件高效存取、统一调度与便捷调取使用需求，保障数据资源存储稳定可靠。 | 项 | 1 | 54500 |  | 0 | #DIV/0!
22 |  | 场景管理 | （1）平台内置场景统一管理模块，支持各类作业场景新建、编辑、分类与归档管理。可按需配置场景作业参数、划定作业范围，灵活适配不同实地作业环境。支持场景信息快速查询调用与批量维护，实现作业场景标准化统筹，为航线规划、任务下发等业务提供基础场景数据支撑。 | 项 | 1 | 9500 |  | 0 | #DIV/0!
23 |  | 任务类型管理 | （1）支持对各类飞行作业任务类型进行统一维护管控，可自主新增、编辑、分类及停用任务类别。能够自定义各类任务属性与执行规范，完成任务体系标准化梳理，便于后续任务创建时快速归类选用，规范作业流程，提升平台任务统筹管理效率。 | 项 | 1 | 9500 |  | 0 | #DIV/0!
24 |  | 检测目标管理 | （1）支持统一录入、编辑与分类各类巡检检测目标信息，完善目标基础资料建档。可快速检索调取，统一规范巡检对象数据，为智能巡查与数据分析提供标准基础依据。 | 项 | 1 | 9500 |  | 0 | #DIV/0!
25 |  | 设施管理 | （1）支持对具体地块、边坡、桥梁等设施的基础信息进行维护管理 | 项 | 1 | 9500 |  | 0 | #DIV/0!
26 |  | 日夜间管理 | （1）支持自动切换红外相机的日期与时间，适应季节变化 | 项 | 1 | 18000 |  | 0 | #DIV/0!
不含税总报价（元）
税率
含税总报价（元） |  |  |  |  | 0