## 工程量清单
2026年东南公司及万利万达公司专项工程供配电改造采购工程量清单
序号 | 项目名称 | 项目特征 | 计量单位 | 工程量 | 品牌 | 型号 | 限价金额 |  | 报价金额 |  | 备注
[7 empty] | 含税综合单价（元） | 含税合价（元） | 含税综合单价（元） | 含税合价 （元）
一 | 10kv高压线路更换
1 | 真空断路器 | [项目特征] 1.名称:真空断路器 2.型号、规格:固封极柱式,12kV，630A 3.全费用综合单价，此综合单价包括人工费、材料费、 施工机具使用费、企业管理费、利润、风险费、措施费项目(含安全文明施工费)、规费、税金等所有费用； [工作内容] 1.材料装卸、运输 2.本体及附件安装 3.本体至相邻一组(或台)设备连接线安装 4.标识标牌安装 5.接地、补漆 6.单体调试 | 台 | 6 |  |  | 13115.12 | 78690.72
2 | 跌落式熔断器 | [项目特征] 1.设备名称:跌落式熔断器 2.型号、规格:额定电压：12kV。额定电流：200A。开断电流：8000A。冲击电压：110kV。工频耐压：42kV。爬距：350mm 3.全费用综合单价，此综合单价包括人工费、材料费、 施工机具使用费、企业管理费、利润、风险费、措施费项目(含安全文明施工费)、规费、税金等所有费用； [工作内容] 1.材料装卸、运输 2.支架、撑铁安装 3.设备检查、调整、连接、接地 4.引连线安装 5.设备单体调试 6.工器具移运 7.场地清理 | 组 | 16 |  |  | 1206.26 | 19300.16
3 | 避雷器 | [项目特征] 1.名称:避雷器 2.型号、规格:复合氧化锌避雷器，适用温度+40℃~20℃ 3.全费用综合单价，此综合单价包括人工费、材料费、 施工机具使用费、企业管理费、利润、风险费、措施费项目(含安全文明施工费)、规费、税金等所有费用； [工作内容] 1.材料装卸、运输 2.本体及附件安装 3.本体至相邻一组(或台)设备连接线安装 4.标识标牌安装 5.接地、补漆 6.单体调试 | 组 | 12 |  |  | 639.58 | 7674.96
4 | 刀闸 | [项目特征] 1.设备名称:刀闸 2.型号、规格:12kV，630A 3.全费用综合单价，此综合单价包括人工费、材料费、 施工机具使用费、企业管理费、利润、风险费、措施费项目(含安全文明施工费)、规费、税金等所有费用； [工作内容] 1.材料装卸、运输 2.支架、撑铁安装 3.设备检查、调整、连接、接地 4.引连线安装 5.设备单体调试 6.工器具移运 7.场地清理 | 组 | 1 |  |  | 2319.9 | 2319.9
5 | 10kV钢芯铝绞线交联聚乙烯绝缘架空电缆 JKLGYJ-10kv 1x70/10 | [项目特征] 1.名称:10kV钢芯铝绞线交联聚乙烯绝缘架空电缆 2.型号、规格:JKLGYJ-10kv 1x70/10 3.全费用综合单价，此综合单价包括人工费、材料费、 施工机具使用费、企业管理费、利润、风险费、措施费项目(含安全文明施工费)、规费、税金等所有费用； [工作内容] 1.放线、紧线 2.电气间隙测定 3.调整弧垂、绑扎 4.工器具移运 5.场地清理 | m | 21279 |  |  | 15.88 | 337910.52
6 | 10kV钢芯铝绞线交联聚乙烯绝缘架空电缆 JKLGYJ-10kv 1x95/10 | [项目特征] 1.名称:10kV钢芯铝绞线交联聚乙烯绝缘架空电缆 2.型号、规格:JKLGYJ-10kv 1x95/10 3.全费用综合单价，此综合单价包括人工费、材料费、 施工机具使用费、企业管理费、利润、风险费、措施费项目(含安全文明施工费)、规费、税金等所有费用； [工作内容] 1.放线、紧线 2.电气间隙测定 3.调整弧垂、绑扎 4.工器具移运 5.场地清理 | m | 7878 |  |  | 16.03 | 126284.34
7 | 10kV钢芯铝绞线交联聚乙烯绝缘架空电缆 JKLGYJ-10kv 1x120/20 | [项目特征] 1.名称:10kV钢芯铝绞线交联聚乙烯绝缘架空电缆 2.型号、规格:JKLGYJ-10kv 1x120/20 3.全费用综合单价，此综合单价包括人工费、材料费、 施工机具使用费、企业管理费、利润、风险费、措施费项目(含安全文明施工费)、规费、税金等所有费用； [工作内容] 1.放线、紧线 2.电气间隙测定 3.调整弧垂、绑扎 4.工器具移运 5.场地清理 | m | 40863 |  |  | 27.47 | 1122506.61
8 | 拉线 GJ-50 | [项目特征] 1.名称:拉线 2.规格:GJ-50，含拉线抱箍、拉线棒、拉线板、拉线盘、线夹，绝缘子、卸扣等附件 3.全费用综合单价，此综合单价包括人工费、材料费、 施工机具使用费、企业管理费、利润、风险费、措施费项目(含安全文明施工费)、规费、税金等所有费用； [工作内容] 1.拉线及附件安装 2.场地清理 3.工器具移运 | 套 | 60 |  |  | 436.11 | 26166.6
9 | 水泥终端杆15m | [项目特征] 1.名称:水泥终端杆15m 2.规格:Φ190×15m 3.杆型:拉线式直线杆 4.配套构件:底盘1块、拉线盘2块安装 5.配套铁件:杆顶支架、L75×8×1500 直线横担、U型抱箍、拉线抱箍、拉线棒 LB18-25、拉线板、热镀锌铁附件全套安装 6.绝缘子:FP-15T 针式绝缘子3支安装 7.拉线:GJ-35 镀锌钢绞线拉线2套制作、安装 8.全费用综合单价，此综合单价包括人工费、材料费、 施工机具使用费、企业管理费、利润、风险费、措施费项目(含安全文明施工费)、规费、税金等所有费用； [工作内容] 1.杆坑土方开挖 2.底盘 / 拉盘安装 3.电杆组立 4.横担金具安装 5.绝缘子安装 6.拉线制作安装 7.电杆校正，喷涂杆号 8.回填夯实 9.工器具移运 10.场地清理 11.喷涂杆号 | 基 | 5 |  |  | 6561.85 | 32809.25
10 | 10KV高压线增加绝缘套 | [项目特征] 1.名称:10KV高压线增加绝缘套 2.材质:硅橡胶 3.全费用综合单价，此综合单价包括人工费、材料费、 施工机具使用费、企业管理费、利润、风险费、措施费项目(含安全文明施工费)、规费、税金等所有费用； [工作内容] 1.10KV高压线增加绝缘套 2.材料装卸、运输 | m | 25 |  |  | 60.21 | 1505.25
11 | 真空断路器升高和调整 | [项目特征] 1.名称:真空断路器升高和调整 2.内容:长滩隧道重庆端，共和隧道长沙端 3.全费用综合单价，此综合单价包括人工费、材料费、 施工机具使用费、企业管理费、利润、风险费、措施费项目(含安全文明施工费)、规费、税金等所有费用； [工作内容] 1.真空断路器升高和调整 2.材料装卸、运输 | 套 | 2 | / | / | 851.97 | 1703.94
12 | 拆除原高压架空线路、金具 | [项目特征] 1.名称:拆除原高压架空线路、金具 2.全费用综合单价，此综合单价包括人工费、材料费、 施工机具使用费、企业管理费、利润、风险费、措施费项目(含安全文明施工费)、规费、税金等所有费用； [工作内容] 1.拆除原高压架空线路、金具 2.场地清理 | m | 70020 | / | / | 4 | 280080
13 | 带电断、接火作业费 | [项目特征] 1.名称:带电断、接火作业费 2.全费用综合单价，此综合单价包括人工费、材料费、 施工机具使用费、企业管理费、利润、风险费、措施费项目(含安全文明施工费)、规费、税金等所有费用； [工作内容] 1.带电断、接火作业费 | 项 | 1 | / | / | 20000 | 20000
14 | 砍伐苗木费用 | [项目特征] 1.名称:砍伐苗木费用 2.内容:满足设计及规范要求 3.全费用综合单价，此综合单价包括人工费、材料费、 施工机具使用费、企业管理费、利润、风险费、措施费项目(含安全文明施工费)、规费、税金等所有费用； [工作内容] 1.废弃物运输 | 项 | 1 | / | / | 200000 | 200000 |  |  | 因无具体赔偿措施方案，按暂估，据实计量
15 | 送电调试费 | [项目特征] 1.名称:送电调试费 2.全费用综合单价，此综合单价包括人工费、材料费、 施工机具使用费、企业管理费、利润、风险费、措施费项目(含安全文明施工费)、规费、税金等所有费用； [工作内容] 1.调试 | 项 | 1 | / | / | 20000 | 20000
16 | 线材装卸、运输 | [项目特征] 1.名称:线材装卸、运输 2.人力运距:满足设计及规范要求 3.汽车运距:满足设计及规范要求 4.全费用综合单价，此综合单价包括人工费、材料费、 施工机具使用费、企业管理费、利润、风险费、措施费项目(含安全文明施工费)、规费、税金等所有费用； [工作内容] 1.线材装卸、运输 | t | 78.92 | / | / | 302.08 | 23840.15
17 | 金具、绝缘子、零星钢材装卸、运输 | [项目特征] 1.名称:金具、绝缘子、零星钢材装卸、运输 2.人力运距:满足设计及规范要求 3.汽车运距:满足设计及规范要求 4.全费用综合单价，此综合单价包括人工费、材料费、 施工机具使用费、企业管理费、利润、风险费、措施费项目(含安全文明施工费)、规费、税金等所有费用； [工作内容] 1.线材装卸、运输 | t | 0.43 | / | / | 245.3 | 105.48
18 | 混凝土杆装卸、运输 | [项目特征] 1.名称:混凝土杆装卸、运输 2.人力运距:满足设计及规范要求 3.汽车运距:满足设计及规范要求 4.全费用综合单价，此综合单价包括人工费、材料费、 施工机具使用费、企业管理费、利润、风险费、措施费项目(含安全文明施工费)、规费、税金等所有费用； [工作内容] 1.线材装卸、运输 | t | 8.25 | / | / | 335.94 | 2771.51
19 | 混凝土预制品装卸、运输 | [项目特征] 1.名称:混凝土预制品装卸、运输 2.人力运距:满足设计及规范要求 3.汽车运距:满足设计及规范要求 4.全费用综合单价，此综合单价包括人工费、材料费、 施工机具使用费、企业管理费、利润、风险费、措施费项目(含安全文明施工费)、规费、税金等所有费用； [工作内容] 1.线材装卸、运输 | t | 1.2 | / | / | 255.58 | 306.7
二 | 万利路高压外线终端杆增加跌落保险
1 | 跌落式熔断器 | [项目特征] 1.设备名称:跌落式熔断器 2.型号、规格:定电压‌：‌12kV；‌‌额定电流‌：‌200A；‌‌额定开断电流‌：‌8kA‌；‌工频耐压（1分钟）‌：‌42kV（干）/‌34kV（湿）；含配套金具（U 抱箍、M16 螺栓、五联板、设备线夹（SY-50/70）、铝包带、电力复合脂等）。 3.全费用综合单价，此综合单价包括人工费、材料费、 施工机具使用费、企业管理费、利润、风险费、措施费项目(含安全文明施工费)、规费、税金等所有费用； [工作内容] 1.材料装卸、运输 2.支架、撑铁安装 3.设备检查、调整、连接、接地 4.引连线安装 5.设备单体调试 6.工器具移运 7.场地清理 | 组 | 22 |  |  | 1206.26 | 26537.72
2 | 10kV钢芯铝绞线交联聚乙烯绝缘架空电缆 JKLGYJ-10kv 1x50/10 | [项目特征] 1.名称:10kV钢芯铝绞线交联聚乙烯绝缘架空电缆 2.型号、规格:JKLGYJ-10kv 1x50/10 3.全费用综合单价，此综合单价包括人工费、材料费、 施工机具使用费、企业管理费、利润、风险费、措施费项目(含安全文明施工费)、规费、税金等所有费用； [工作内容] 1.放线、紧线 2.电气间隙测定 3.调整弧垂、绑扎 4.工器具移运 5.场地清理 | m | 440 |  |  | 10.65 | 4686
3 | 主横担∠63×6×2000mm | [项目特征] 1.名称:主横担 2.规格:∠63×6×2000mm 3.全费用综合单价，此综合单价包括人工费、材料费、 施工机具使用费、企业管理费、利润、风险费、措施费项目(含安全文明施工费)、规费、税金等所有费用； [工作内容] 1.材料装卸、运输 2.量尺寸、定位 3.横担安装 4.场地清理 5.工器具移运 | 组 | 22 |  |  | 237.64 | 5228.08
4 | 引线横担∠63×6×2000mm | [项目特征] 1.名称:引线横担 2.规格:∠63×6×2000mm 3.全费用综合单价，此综合单价包括人工费、材料费、 施工机具使用费、企业管理费、利润、风险费、措施费项目(含安全文明施工费)、规费、税金等所有费用； [工作内容] 1.材料装卸、运输 2.量尺寸、定位 3.横担安装 4.场地清理 5.工器具移运 | 组 | 22 |  |  | 237.64 | 5228.08
5 | 斜撑∠63×6×900mm | [项目特征] 1.名称:斜撑 2.规格:∠63×6×900mm 3.全费用综合单价，此综合单价包括人工费、材料费、 施工机具使用费、企业管理费、利润、风险费、措施费项目(含安全文明施工费)、规费、税金等所有费用； [工作内容] 1.材料装卸、运输 2.量尺寸、定位 3.横担安装 4.场地清理 5.工器具移运 | 组 | 44 |  |  | 150.44 | 6619.36
6 | 停电组织 | [项目特征] 1.名称:停电组织 2.内容:包括工作票办理、电网调度报批、沿线用户告知、现场停送电操作、安全措施监护、运维人员到场操作、线路巡检确认等。 3.全费用综合单价，此综合单价包括人工费、材料费、 施工机具使用费、企业管理费、利润、风险费、措施费项目(含安全文明施工费)、规费、税金等所有费用； [工作内容] 1.调试 | 处 | 22 | / | / | 800 | 17600
7 | 施工交通组织（500m） | [项目特征] 1.名称:施工交通组织（500m） 2.内容:包含但不限于办理相关手续，并按要求完成现场交通运营安全措施，如：安装摄像头、频闪灯、电子导向牌，摆放交通路锥、水马、交通疏导指示牌、交通疏解维护车辆、交通安全管理与交通安全设施维护维修等，具体要求根据《重庆市营运高速公路施工标准化管理规定》（DB50/T 959-2019）中的施工现场布设要求设置。 3.全费用综合单价，此综合单价包括人工费、材料费、 施工机具使用费、企业管理费、利润、风险费、措施费项目(含安全文明施工费)、规费、税金等所有费用； | 天 | 22 | / | / | 534.1 | 11750.2
合计 | [7 empty] | 2381625.53