## 清单计价表
清单计价表
序号 | 项目编码 | 项目名称 | 项目特征 | 计量单位 | 工程量 | 金额（元）
[6 empty] | 综合单价 | 合价 | 其中:暂估价
一 |  | 中餐厅屋面
1 | 011607002003 | 防水层拆除 | [项目特征] 1.名称:防水层拆除 [工作内容] 1.拆除 2.控制扬尘 3.清理 4.场内运输 | m2 | 442.66
2 | 010103002014 | 余方弃置1km | [项目特征] 1.运距:1KM [工作内容] 1.余方点装料运输至弃置点 | m3 | 22.13
3 | 010103002042 | 余方弃置增运19KM | [项目特征] 1.运距:19KM [工作内容] 1.余方点装料运输至弃置点 | m3 | 22.13
4 | 010103002043 | 弃渣费 | [工作内容] 1.余方点装料运输至弃置点 | m3 | 22.13
5 | 010501001005 | 垫层 | [项目特征] 1.混凝土强度等级:C25 [工作内容] 1.混凝土制作、运输、浇筑、振捣、养护 | m3 | 7.58
6 | 010501001006 | 混凝土保护层 | [项目特征] 1.混凝土强度等级:C25 [工作内容] 1.混凝土制作、运输、浇筑、振捣、养护 | m3 | 18.96
7 | 010902001003 | 屋面卷材防水 | [项目特征] 1.卷材品种、厚度:3mm厚弹性体改性沥青防水卷材（东方雨虹） 2.防水层数:1遍 [工作内容] 1.基层处理 2.刷底油 3.铺卷材、接缝 | m2 | 442.66
8 | 010902002003 | 屋面涂膜防水 | [项目特征] 1.涂膜厚度:2mm厚涂膜（东方雨虹） [工作内容] 1.基层处理 2.刷基层处理剂 3.喷涂防水层 | m2 | 442.66
9 | 011201001013 | 墙面一般抹灰 | [项目特征] 1.砂浆配合比:1:3水泥砂浆 [工作内容] 1.基层清理 2.砂浆制作、运输 3.底层抹灰 4.抹面层 5.抹装饰面 6.勾分格缝 | m2 | 63.46
二 |  | 阳光餐厅屋面
1 | 011607002004 | 防水层拆除 | [项目特征] 1.名称:防水层拆除 [工作内容] 1.拆除 2.控制扬尘 3.清理 4.场内运输 | m2 | 91.28
2 | 011602001002 | 混凝土反坎拆除 | [项目特征] 1.名称:混凝土反坎拆除 [工作内容] 1.拆除 2.控制扬尘 3.清理 4.场内运输 | m3 | 7.82
3 | 010103002015 | 余方弃置1km | [项目特征] 1.运距:1KM [工作内容] 1.余方点装料运输至弃置点 | m3 | 4.96
4 | 010103002046 | 余方弃置增运19KM | [项目特征] 1.运距:19KM [工作内容] 1.余方点装料运输至弃置点 | m3 | 4.96
5 | 010103002047 | 弃渣费 | [工作内容] 1.余方点装料运输至弃置点 | m3 | 4.96
6 | 010501001007 | 垫层 | [项目特征] 1.混凝土强度等级:C25 [工作内容] 1.混凝土制作、运输、浇筑、振捣、养护 | m3 | 0.78
7 | 010501001008 | 混凝土保护层 | [项目特征] 1.混凝土强度等级:C25 [工作内容] 1.混凝土制作、运输、浇筑、振捣、养护 | m3 | 1.96
8 | 010902001004 | 屋面卷材防水 | [项目特征] 1.卷材品种、厚度:3mm厚弹性体改性沥青防水卷材（东方雨虹） 2.防水层数:1遍 [工作内容] 1.基层处理 2.刷底油 3.铺卷材、接缝 | m2 | 91.28
9 | 010902002004 | 屋面涂膜防水 | [项目特征] 1.涂膜厚度:2mm厚涂膜（东方雨虹） [工作内容] 1.基层处理 2.刷基层处理剂 3.喷涂防水层 | m2 | 91.28
10 | 011201001014 | 墙面一般抹灰 | [项目特征] 1.砂浆配合比:1:3水泥砂浆 [工作内容] 1.基层清理 2.砂浆制作、运输 3.底层抹灰 4.抹面层 5.抹装饰面 6.勾分格缝 | m2 | 52.16
三 |  | 措施项目费 |  | 项
四 |  | 规费 |  | 项
五 |  | 税金 |  | 项
合 计