## 表-04 单位工程工程量清单汇总表
表-04
单位工程工程量清单汇总表
工程名称：排水工程 |  |  | 第 1 页 共 1 页
序号 | 汇总内容 | 最高限价金额(元) |  | 投标报价金额(元)
1 | 分部分项工程费 | 609526.45
1.1 | D雨水工程 | 609526.45
2 | 措施项目费 | 25691.7
2.1 | 其中：安全文明施工费 | 18111.76
3 | 其他项目费
4 | 规费 | 7437.17
5 | 税金 | 64779.66
投标报价合计=1+2+3+4+5 |  | 707,434.98
注：1.本表适用于单位工程招标控制价或投标报价的汇总，如无单位工程划分，单项工程也使用本表汇总。 2.分部分项工程、措施项目中暂估价中应填写材料、工程设备暂估价，其他项目中暂估价应填写专业工程暂估价。

## 表-08 措施项目汇总表
表-08
措施项目汇总表
工程名称：排水工程 |  |  | 第 1 页 共 1 页
序号 | 项目名称 | 金额(元)
|  | 合价 |  | 其中：暂估价
1 | 施工技术措施项目
2 | 施工组织措施项目
2.1 | 其中：安全文明施工费
2.2 | 建设工程竣工档案编制费
措施项目费合计=1+2

## 表-09 分部分项工程项目清单计价表
表-09
分部分项工程项目清单计价表
工程名称：排水工程
序号 | 项目编码 | 项目名称 | 项目特征 | 计量单位 | 工程量 | 最高限价金额（元） |  |  | 投标报价金额（元）
[6 empty] | 综合单价 | 合价 | 其中:暂估价 | 综合单价 | 合价 | 其中:暂估价
| D | 雨水工程
1 | 040501004001 | 高密度聚乙烯双壁波纹管HDPE管DN800 | [项目特征] 1.垫层、基础材质及厚度:粗砂或砾石 2.输送介质:雨水 3.材质及规格:高密度聚乙烯双壁波纹管HDPE管DN800，SN≤8000N/m2 4.连接形式:按设计 5.铺设深度:按设计 6.管道检验及试验要求:符合设计及规范要求 [工作内容] 1.垫层、基础铺筑及养护 2.模板制作、安装、拆除 3.混凝土拌和、运输、浇筑、养护 4.管道铺设 5.管道检验及试验 | m | 515 | 517.31 | 266414.65
2 | 040501001001 | 国标二级钢筋砼管DN300 | [项目特征] 1.垫层、基础材质及厚度:粗砂或砾石 2.规格:国标二级钢筋砼管DN300 3.铺设深度:按设计 4.管道检验及试验要求:符合设计及规范要求 [工作内容] 1.垫层、基础铺筑及养护 2.模板制作、安装、拆除 3.混凝土拌和、运输、浇筑、养护 4.预制管枕安装 5.管道铺设 6.管道接口 7.管道检验及试验 | m | 118.5 | 180.1 | 21341.85
3 | 040501001002 | 国标二级钢筋砼管DN600 | [项目特征] 1.垫层、基础材质及厚度:粗砂或砾石 2.规格:国标二级钢筋砼管DN600 3.铺设深度:按设计 4.管道检验及试验要求:符合设计及规范要求 [工作内容] 1.垫层、基础铺筑及养护 2.模板制作、安装、拆除 3.混凝土拌和、运输、浇筑、养护 4.预制管枕安装 5.管道铺设 6.管道接口 7.管道检验及试验 | m | 72.75 | 273.44 | 19892.76
4 | 010103001001 | 回填区（砂石） | [项目特征] 1.位置:主回填区 2.密实度要求:＞90% 3.填方材料品种:砂石 4.填方粒径要求:符合设计及规范要求 5.填方来源、运距:综合考虑 [工作内容] 1.运输 2.回填 3.压实 | m3 | 421.6 | 159.13 | 67089.21
5 | 010103001002 | 回填区（粗砂） | [项目特征] 1.位置:三角区 2.密实度要求:＞95% 3.填方材料品种:粗砂 4.填方粒径要求:符合设计及规范要求 5.填方来源、运距:综合考虑 [工作内容] 1.运输 2.回填 3.压实 | m3 | 105.4 | 294.95 | 31087.73
6 | 040504001001 | 雨水检查井 | [项目特征] 1.名称:雨水检查井 2.垫层、基础材质及厚度:C15混凝土300厚 3.砌筑材料品种、规格、强度等级:M10水泥砂浆砌C30砼砌块 4.混凝土强度等级:C30钢筋砼过梁，具体详设计 5.井盖、井圈材质及规格:防盗铸铁井盖及井座，具体详设计 6.踏步材质、规格:新型复合材料成品爬梯 7.其他:按设计及规范要求 [工作内容] 1.垫层铺筑 2.模板制作、安装、拆除 3.混凝土拌和、运输、浇筑、养护 4.砌筑、勾缝、抹面 5.井圈、井盖安装 6.盖板安装 7.踏步安装 8.防水、止水 | 座 | 20 | 8918.42 | 178368.4
7 | 040504009001 | 雨水口 | [项目特征] 1.名称:雨水口 2.雨水箅子及圈口材质、型号、规格:按设计 3.垫层、基础材质及厚度:C25砼基础200厚 4.砌筑材料品种、规格:M10水泥砂浆砌MU30青条石 5.其他:详设计 [工作内容] 1.垫层铺筑 2.模板制作、安装、拆除 3.混凝土拌和、运输、浇筑、养护 4.砌筑、勾缝、抹面 5.雨水箅子安装 | 座 | 41 | 617.85 | 25331.85
合 计 | [6 empty] | 609526.45

## 表-09 施工技术措施项目清单计价表
表-09
施工技术措施项目清单计价表
工程名称：排水工程 | [5 empty] | 第 1 页 共 1 页
序号 | 项目编码 | 项目名称 | 项目特征 | 计量单位 | 工程量 |  | 金额（元）
[7 empty] | 综合单价 | 合价 | 其中:暂估价
本页小计
合 计

## 表-10 施工组织措施项目清单计价表
表-10
施工组织措施项目清单计价表
工程名称：排水工程 | [6 empty] | 第 1 页 共 1 页
序号 | 项目编码 | 项目名称 | 计算 基础 | 费率 (%) | 金额 (元) | 调整 费率 (%) |  | 调整后 金额 (元) | 备注
1 | 041109B24001 | 组织措施费
2 | 041109001001 | 安全文明施工费
3 | 041109B23001 | 建设工程竣工档案编制费
合 计
注：1.计算基础和费用标准按本市有关费用定额或文件执行。 2.根据施工方案计算的措施费，可不填写“计算基础”和“费率”的数值，只填写“金额”数值，但应在备注栏说明施工 方案出处或计算方法。

## 表-11 其他项目清单计价汇总表
表-11
其他项目清单计价汇总表
工程名称：排水工程 |  |  |  | 第 1 页 共 1 页
序号 | 项目名称 | 计量单位 | 金额(元) |  | 备注
1 | 暂列金额 | 项 |  |  | 明细详见 表-11-1
2 | 暂估价 | 项
2.1 | 材料(工程设备)暂估价 | 项 | -- |  | 明细详见 表-11-2
2.2 | 专业工程暂估价 | 项 |  |  | 明细详见 表-11-3
3 | 计日工 | 项 |  |  | 明细详见 表-11-4
4 | 总承包服务费 | 项 |  |  | 明细详见 表-11-5
5 | 索赔与现场签证 | 项 |  |  | 明细详见 表-11-6
合 计
注：材料、设备暂估单价进入清单项目综合单价，此处不汇总。

## 表-12 规费、税金项目计价表
表-12
规费、税金项目计价表
工程名称：排水工程 |  |  |  | 第 1 页 共 1 页
序号 | 项目名称 | 计算基础 | 费率(%) |  | 金额（元）
1 | 规费 | 专业工程规费（人+机）+机械（爆破）土石方规费（人+机）*0.072/费率+人工土石方规费（人）*0.082/费率
2 | 税金 | 2.1 + 2.2 + 2.3
2.1 | 增值税 | 分部分项工程费+措施项目费+其他项目费+规费-甲供材料费
2.2 | 附加税 | 增值税
2.3 | 环境保护税 | 按实计算
合计