## 表-04 单位工程工程量清单汇总表
表-04
单位工程工程量清单汇总表
工程名称：照明工程 |  |  | 第 1 页 共 1 页
序号 | 汇总内容 | 最高限价金额(元) |  | 投标报价金额(元)
1 | 分部分项工程费 | 98994.53
1.1 | D电照工程 | 98994.53
2 | 措施项目费 | 6695.39
2.1 | 其中：安全文明施工费 | 3173.16
3 | 其他项目费
4 | 规费 | 2903.94
5 | 税金 | 10946.26
投标报价合计=1+2+3+4+5 |  | 119,540.12
注：1.本表适用于单位工程招标控制价或投标报价的汇总，如无单位工程划分，单项工程也使用本表汇总。 2.分部分项工程、措施项目中暂估价中应填写材料、工程设备暂估价，其他项目中暂估价应填写专业工程暂估价。

## 表-08 措施项目汇总表
表-08
措施项目汇总表
工程名称：照明工程 |  |  | 第 1 页 共 1 页
序号 | 项目名称 | 金额(元)
|  | 合价 |  | 其中：暂估价
1 | 施工技术措施项目
2 | 施工组织措施项目
2.1 | 其中：安全文明施工费
2.2 | 建设工程竣工档案编制费
措施项目费合计=1+2

## 表-09 分部分项工程项目清单计价表
表-09
分部分项工程项目清单计价表
工程名称：照明工程
序号 | 项目编码 | 项目名称 | 项目特征 | 计量单位 | 工程量 | 最高限价金额（元） |  |  | 投标报价金额（元）
[6 empty] | 综合单价 | 合价 | 其中:暂估价 | 综合单价 | 合价 | 其中:暂估价
| D | 电照工程
1 | 040803003003 | 4孔排管PVCφ110 | [项目特征] 1.名称:4孔排管PVCφ110 2.位置:人行道下 3.规格、材质:4根PVCφ110 4.排管排列形式:2*2 [工作内容] 1.排管敷设 | m | 446.41 | 82.08 | 36641.33
2 | 040803003004 | 6孔排管PVCφ110 | [项目特征] 1.名称:6孔排管PVCφ110 2.位置:人行道下 3.规格、材质:6根PVCφ110 4.排管排列形式:2*3 [工作内容] 1.排管敷设 | m | 70 | 123.12 | 8618.4
3 | 010501006001 | 路灯基础 | [项目特征] 1.混凝土强度等级:C20混凝土 2.其他:预埋地脚螺栓M24*1000 [工作内容] 1.模板及支撑制作、安装、拆除、堆放、运输及清理模内杂物、刷隔离剂等 2.混凝土制作、运输、浇筑、振捣、养护 3.预埋地脚螺栓 4.预埋电线引入管 | 个 | 17 | 581.88 | 9891.96
4 | 040504001007 | 手孔井600*600 | [项目特征] 1.垫层、基础材质及厚度:C15混凝土垫层100厚 2.砌筑材料品种、规格、强度等级:M10水泥砂浆砖砌体 3.盖板材质、规格:C20钢筋混凝土井盖 4.井盖、井圈材质及规格:C20混凝土内井盖390*390 5.其他:详设计 [工作内容] 1.垫层铺筑 2.模板制作、安装、拆除 3.混凝土拌和、运输、浇筑、养护 4.砌筑、勾缝、抹面 5.井圈、井盖安装 6.盖板安装 7.踏步安装 8.防水、止水 | 座 | 17 | 992.92 | 16879.64
5 | 040806002003 | 接地扁钢40*4 | [项目特征] 1.名称:接地母线 2.材质:镀锌扁钢 3.规格:40*4 [工作内容] 1.接地母线制作、安装 2.补刷(喷)油漆 | m | 1191.12 | 21.52 | 25632.9
6 | 040806002004 | 接地线镀锌圆钢φ12 | [项目特征] 1.名称:沟内接地线 2.材质:镀锌圆钢φ12 3.规格:φ12 [工作内容] 1.接地母线制作、安装 2.补刷(喷)油漆 | m | 19.43 | 18.42 | 357.9
7 | 031001006002 | UPVC排水管DN50 | [项目特征] 1.安装部位:室外埋地 2.介质:雨水 3.材质、规格:UPVC排水管DN50 4.连接形式:粘结 5.压力试验及吹、洗设计要求:符合设计及规范要求 [工作内容] 1.管道安装 2.管件安装 3.灌水试验 4.吹扫、冲洗 | m | 85 | 11.44 | 972.4
合 计 | [6 empty] | 98994.53

## 表-09 施工技术措施项目清单计价表
表-09
施工技术措施项目清单计价表
工程名称：照明工程 | [5 empty] | 第 1 页 共 1 页
序号 | 项目编码 | 项目名称 | 项目特征 | 计量单位 | 工程量 |  | 金额（元）
[7 empty] | 综合单价 | 合价 | 其中:暂估价
本页小计
合 计

## 表-10 施工组织措施项目清单计价表
表-10
施工组织措施项目清单计价表
工程名称：照明工程 | [6 empty] | 第 1 页 共 1 页
序号 | 项目编码 | 项目名称 | 计算 基础 | 费率 (%) | 金额 (元) | 调整 费率 (%) |  | 调整后 金额 (元) | 备注
1 | 041109B24001 | 组织措施费
2 | 041109001001 | 安全文明施工费
3 | 041109B23001 | 建设工程竣工档案编制费
合 计
注：1.计算基础和费用标准按本市有关费用定额或文件执行。 2.根据施工方案计算的措施费，可不填写“计算基础”和“费率”的数值，只填写“金额”数值，但应在备注栏说明施工 方案出处或计算方法。

## 表-11 其他项目清单计价汇总表
表-11
其他项目清单计价汇总表
工程名称：照明工程 |  |  |  | 第 1 页 共 1 页
序号 | 项目名称 | 计量单位 | 金额(元) |  | 备注
1 | 暂列金额 | 项 |  |  | 明细详见 表-11-1
2 | 暂估价 | 项
2.1 | 材料(工程设备)暂估价 | 项 | -- |  | 明细详见 表-11-2
2.2 | 专业工程暂估价 | 项 |  |  | 明细详见 表-11-3
3 | 计日工 | 项 |  |  | 明细详见 表-11-4
4 | 总承包服务费 | 项 |  |  | 明细详见 表-11-5
5 | 索赔与现场签证 | 项 |  |  | 明细详见 表-11-6
合 计
注：材料、设备暂估单价进入清单项目综合单价，此处不汇总。

## 表-12 规费、税金项目计价表
表-12
规费、税金项目计价表
工程名称：照明工程 |  |  |  | 第 1 页 共 1 页
序号 | 项目名称 | 计算基础 | 费率(%) |  | 金额（元）
1 | 规费 | 专业工程规费（人+机）+机械（爆破）土石方规费（人+机）*0.072/费率+人工土石方规费（人）*0.082/费率
2 | 税金 | 2.1 + 2.2 + 2.3
2.1 | 增值税 | 分部分项工程费+措施项目费+其他项目费+规费-甲供材料费
2.2 | 附加税 | 增值税
2.3 | 环境保护税 | 按实计算
合计