## 表-04 单位工程工程量清单汇总表
表-04
单位工程工程量清单汇总表
工程名称：道路工程 |  |  |  | 第 1 页 共 1 页
序号 | 汇总内容 | 最高限价金额(元) | 投标报价金额(元) |  | 其中：暂估价(元)
1 | 分部分项工程费 | 1681708.77
1.1 | D道路工程 | 1681708.77
2 | 措施项目费 | 81716.62
2.1 | 其中：安全文明施工费 | 52238.27
3 | 其他项目费
4 | 规费 | 24303.73
5 | 税金 | 180203.09
投标报价合计=1+2+3+4+5 |  | 1,967,932.21
注：1.本表适用于单位工程招标控制价或投标报价的汇总，如无单位工程划分，单项工程也使用本表汇总。 2.分部分项工程、措施项目中暂估价中应填写材料、工程设备暂估价，其他项目中暂估价应填写专业工程暂估价。

## 表-08 措施项目汇总表
表-08
措施项目汇总表
工程名称：道路工程 |  |  | 第 1 页 共 1 页
序号 | 项目名称 | 金额(元)
|  | 合价 |  | 其中：暂估价
1 | 施工技术措施项目
2 | 施工组织措施项目
2.1 | 其中：安全文明施工费
2.2 | 建设工程竣工档案编制费
措施项目费合计=1+2

## 表-09 分部分项工程项目清单计价表
表-09
分部分项工程项目清单计价表
工程名称：道路工程 | [5 empty] | 第 1 页 共 7 页
序号 | 项目编码 | 项目名称 | 项目特征 | 计量单位 | 工程量 |  | 最高限价金额（元） |  |  | 投标报价金额（元）
[7 empty] | 综合单价 | 合价 | 其中:暂估价 | 综合单价 | 合价 | 其中:暂估价
| D | 道路工程
1 | 040202001001 | 路床(槽)整形 | [项目特征] 1.部位:车行道及人行道 [工作内容] 1.放样 2.整修路拱 3.碾压成型 | m2 | 5498.87 |  | 4.52 | 24854.89
2 | 040202015001 | 4%水泥稳定级配碎石基层厚25cm | [项目特征] 1.水泥含量:4% 2.材料种类:水泥稳定级配碎石基层 3.厚度:25cm [工作内容] 1.拌和 2.运输 3.铺筑 4.找平 5.碾压 6.养护 | m2 | 3954.16 |  | 81.18 | 320998.71
3 | 040202015002 | 5%水泥稳定级配碎石基层厚20cm | [项目特征] 1.水泥含量:5% 2.材料种类:水泥稳定级配碎石基层 3.厚度:20cm [工作内容] 1.拌和 2.运输 3.铺筑 4.找平 5.碾压 6.养护 | m2 | 3599.53 |  | 66.24 | 238432.87
4 | 040203004001 | 6mm改性乳化沥青 | [项目特征] 1.材料品种:改性乳化沥青 2.厚度:6mm [工作内容] 1.清理下承面 2.喷油、布料 3.压实 | m2 | 3041.74 |  | 4 | 12166.96
5 | 040203006001 | 6cm沥青混凝土AC-20C | [项目特征] 1.沥青混凝土种类:中粒式沥青混凝土AC-20C 2.石料粒径:综合考虑 3.掺和料:综合考虑 4.厚度:6cm [工作内容] 1.清理下承面 2.拌和、运输 3.摊铺、整型 4.压实 | m2 | 3041.74 |  | 60.9 | 185241.97
6 | 040203006002 | 4cm改性沥青砼AC-13C | [项目特征] 1.沥青混凝土种类:改性沥青砼AC-13C 2.石料粒径:综合考虑 3.掺和料:综合考虑 4.厚度:4cm [工作内容] 1.清理下承面 2.拌和、运输 3.摊铺、整型 4.压实 | m2 | 3041.74 |  | 50.49 | 153577.45
7 | 040203003001 | 改性乳化沥青粘层 | [项目特征] 1.材料品种:改性乳化沥青 2.喷油量:0.4-0.6kg/m2 [工作内容] 1.清理下承面 2.喷油、布料 | m2 | 3041.74 |  | 0.41 | 1247.11
8 | 040202015003 | 15cm厚3.5%水泥稳定级配碎石基层 | [项目特征] 1.水泥含量:3.5% 2.材料种类:水泥稳定级配碎石基层 3.厚度:15cm [工作内容] 1.拌和 2.运输 3.铺筑 4.找平 5.碾压 6.养护 | m2 | 1853.59 |  | 40.48 | 75033.32
9 | 040204002001 | 人行道透水砖（含盲道） | [项目特征] 1.块料品种、规格:人行道透水砖（含盲道） 2.基础、垫层：材料品种、厚度:满足设计及规范要求 [工作内容] 1.基础、找平层铺筑 2.块料铺设 | m2 | 1853.59 |  | 58.53 | 108490.62
10 | 040204004001 | C30砼预制路缘石15*35*100cm | [项目特征] 1.材料品种、规格:机制C30砼立式路缘石15*40*100cm [工作内容] 1.开槽 2.基础、垫层铺筑 3.侧(平、缘)石安砌 | m | 1029.6 |  | 42.04 | 43284.38
11 | 040204004002 | C25砼路边石(15×20×100cm) | [项目特征] 1.材料品种、规格:C25砼路边石(15×20×100cm) [工作内容] 1.开槽 2.基础、垫层铺筑 3.侧(平、缘)石安砌 | m | 1029.6 |  | 32.94 | 33915.02
12 | 050102013001 | 喷播植草(灌木)籽 | [项目特征] 1.基层材料种类规格:综合考虑 2.草(灌木)籽种类:综合考虑 3.养护期:综合考虑 [工作内容] 1.基层处理 2.坡地细整 3.喷播 4.覆盖 5.养护 | m2 | 4609.5 |  | 13.3 | 61306.35
13 | 020202003001 | 人行道栏杆 | [项目特征] 1.种类、构件规格、构件式样:详设计 [工作内容] 1.选料、放样、开料 2.制作 3.安装 4.运输 5.安装、校正、修正缝口、固定 | m | 186 |  | 401.4 | 74660.4
14 | 010501003001 | 人行道栏杆立柱基础C30 | [项目特征] 1.混凝土种类:综合考虑 2.混凝土强度等级:C30 3.模板材质:综合考虑 [工作内容] 1.模板及支撑制作、安装、拆除、堆放、运输及清理模内杂物、刷隔离剂等 2.混凝土制作、运输、浇筑、振捣、养护 | m3 | 7.97 |  | 1121.88 | 8941.38
15 | 010501001001 | C15垫层 | [项目特征] 1.混凝土种类:综合考虑 2.混凝土强度等级:C15 3.模板材质:综合考虑 [工作内容] 1.模板及支撑制作、安装、拆除、堆放、运输及清理模内杂物、刷隔离剂等 2.混凝土制作、运输、浇筑、振捣、养护 | m3 | 2.99 |  | 560.78 | 1676.73
16 | 010515001001 | 现浇构件钢筋 | [项目特征] 1.钢筋种类、规格:综合考虑 2.接头:综合考虑 [工作内容] 1.钢筋制作、运输 2.钢筋安装 3.焊接(绑扎) | t | 0.5 |  | 4576.06 | 2288.03
17 | 010502001001 | 矩形柱C30 | [项目特征] 1.混凝土种类:综合考虑 2.混凝土强度等级:C30 3.模板材质:综合考虑 [工作内容] 1.模板及支架(撑)制作、安装、拆除、堆放、运输及清理模内杂物、刷隔离剂等 2.混凝土制作、运输、浇筑、振捣、养护 | m3 | 0.49 |  | 2274.03 | 1114.27
18 | 040201022001 | 截水沟 | [项目特征] 1.断面尺寸:详设计 2.基础、垫层：材料品种、厚度:详设计 3.砼标号:C25砼 4.模板:综合考虑 5.钢筋规格:综合考虑 [工作内容] 1.模板制作、安装、拆除 2.混凝土拌和、运输、浇筑 3.侧墙浇捣或砌筑 4.勾缝、抹面 | m | 461 |  | 422.11 | 194592.71
19 | 040201022002 | 排水沟 | [项目特征] 1.断面尺寸:详设计 2.基础、垫层：材料品种、厚度:详设计 3.砼标号:C25砼 4.模板:综合考虑 5.钢筋规格:综合考虑 6.缝距与堵缝:详设计 [工作内容] 1.模板制作、安装、拆除 2.混凝土拌和、运输、浇筑 3.侧墙浇捣或砌筑 4.勾缝、抹面 | m | 304 |  | 460.15 | 139885.6
合 计 | [7 empty] | 1681708.77

## 表-09 施工技术措施项目清单计价表
表-09
施工技术措施项目清单计价表
工程名称：道路工程 | [5 empty] | 第 1 页 共 1 页
序号 | 项目编码 | 项目名称 | 项目特征 | 计量单位 | 工程量 |  | 金额（元）
[7 empty] | 综合单价 | 合价 | 其中:暂估价
本页小计
合 计

## 表-10 施工组织措施项目清单计价表
表-10
施工组织措施项目清单计价表
工程名称：道路工程 | [6 empty] | 第 1 页 共 1 页
序号 | 项目编码 | 项目名称 | 计算 基础 | 费率 (%) | 金额 (元) | 调整 费率 (%) |  | 调整后 金额 (元) | 备注
1 | 041109B24001 | 组织措施费
2 | 041109001001 | 安全文明施工费
3 | 041109B23001 | 建设工程竣工档案编制费
合 计
注：1.计算基础和费用标准按本市有关费用定额或文件执行。 2.根据施工方案计算的措施费，可不填写“计算基础”和“费率”的数值，只填写“金额”数值，但应在备注栏说明施工 方案出处或计算方法。

## 表-11 其他项目清单计价汇总表
表-11
其他项目清单计价汇总表
工程名称：道路工程 |  |  |  | 第 1 页 共 1 页
序号 | 项目名称 | 计量单位 | 金额(元) |  | 备注
1 | 暂列金额 | 项 |  |  | 明细详见 表-11-1
2 | 暂估价 | 项
2.1 | 材料(工程设备)暂估价 | 项 | -- |  | 明细详见 表-11-2
2.2 | 专业工程暂估价 | 项 |  |  | 明细详见 表-11-3
3 | 计日工 | 项 |  |  | 明细详见 表-11-4
4 | 总承包服务费 | 项 |  |  | 明细详见 表-11-5
5 | 索赔与现场签证 | 项 |  |  | 明细详见 表-11-6
合 计
注：材料、设备暂估单价进入清单项目综合单价，此处不汇总。

## 表-12 规费、税金项目计价表
表-12
规费、税金项目计价表
工程名称：道路工程 |  |  |  | 第 1 页 共 1 页
序号 | 项目名称 | 计算基础 | 费率(%) |  | 金额（元）
1 | 规费 | 专业工程规费（人+机）+机械（爆破）土石方规费（人+机）*0.072/费率+人工土石方规费（人）*0.082/费率
2 | 税金 | 2.1 + 2.2 + 2.3
2.1 | 增值税 | 分部分项工程费+措施项目费+其他项目费+规费-甲供材料费
2.2 | 附加税 | 增值税
2.3 | 环境保护税 | 按实计算
合计