## 招标清单
永川里项目酒店空气源热泵及生活热水回路改造项目招标清单
工程名称：永川里项目酒店空气源热泵及生活热水回路改造
序号 | 项目编码 | 项目名称 | 项目特征 | 计量单位 | 工程量 | 金额（元）
[6 empty] | 综合单价 | 合价 | 其中:暂估价
一 |  | 福朋酒店1、3F厨房
1 | 030404004001 | 低压开关柜(屏) | [项目特征] 1.名称:低压配电柜 2.型号:GGD/2200*600*800 3.规格:主开关1500A刀闸，馈线回路800A和500A空开，开关类型需满足规范要求 4.基础型钢形式、规格:槽钢基础 [工作内容] 1.本体安装 2.基础型钢制作、安装 3.端子板安装 4.焊、压接线端子 5.盘柜配线、端子接线 6.屏边安装 7.补刷(喷)油漆 8.接地 | 台 | 1 |  | 0
2 | 030414008001 | 母线 | [项目特征] 1.名称:母线调试 2.电压等级(kV):1KV [工作内容] 1.调试 | 段 | 1 |  | 0
3 | 030414002001 | 送配电装置系统 | [项目特征] 1.名称:送配电调试 2.电压等级(kV):1KV [工作内容] 1.系统调试 | 系统 | 2 |  | 0
4 | 030408001001 | 电力电缆 | [项目特征] 1.名称:电力电缆 2.规格:YJV-1*300 3.敷设方式、部位:桥架敷设 4.电压等级(kV):1KV [工作内容] 1.电缆敷设 2.揭(盖)盖板 | m | 110 |  | 0
5 | 030408001002 | 电力电缆 | [项目特征] 1.名称:电力电缆 2.规格:YJV-1*150 3.敷设方式、部位:桥架敷设 4.电压等级(kV):1KV [工作内容] 1.电缆敷设 2.揭(盖)盖板 | m | 18 |  | 0
6 | 030408006001 | 电力电缆头 | [项目特征] 1.名称:电力电缆终端头 2.规格:YJV-1*300 3.安装部位:室内 [工作内容] 1.电力电缆头制作 2.电力电缆头安装 3.接地 | 个 | 14 |  | 0
7 | 030408006002 | 电力电缆头 | [项目特征] 1.名称:电力电缆终端头 2.规格:YJV-1*150 3.安装部位:室内 [工作内容] 1.电力电缆头制作 2.电力电缆头安装 3.接地 | 个 | 2 |  | 0
8 | 030408001003 | 电力电缆拆除 | [项目特征] 1.名称:电缆拆除 2.规格:185≤截面≤240mm 3.电压等级(kV):1KV 4.其他:拆除移交至指定地点 [工作内容] 1.电缆敷设 2.揭(盖)盖板 | m | 48 |  | 0
9 | 030408001004 | 电力电缆（主材利旧） | [项目特征] 1.名称:电力电缆利旧安装 2.规格:YJV-4*185+1*95、YJV-4*240+1*120 [工作内容] 1.电缆敷设 2.揭(盖)盖板 | m | 48 |  | 0
10 | 030408006003 | 电力电缆头 | [项目特征] 1.名称:热缩式电力电缆终端头 2.规格:YJV-4*240+1*120 3.安装部位:室内 [工作内容] 1.电力电缆头制作 2.电力电缆头安装 3.接地 | 个 | 2 |  | 0
11 | 030408006004 | 电力电缆头 | [项目特征] 1.名称:热缩式电力电缆终端头 2.规格:YJV-4*185+1*95 3.安装部位:室内 [工作内容] 1.电力电缆头制作 2.电力电缆头安装 3.接地 | 个 | 1 |  | 0
12 | 030411003001 | 桥架 | [项目特征] 1.名称:镀锌桥架 2.规格:300*100 3.材质:碳钢喷塑桥架 [工作内容] 1.本体安装 2.接地 | m | 3 |  | 0
13 | 030413001001 | 铁构件 | [项目特征] 1.名称:桥架支架 2.材质:镀锌型钢 [工作内容] 1.制作 2.安装 3.补刷(喷)油漆 | kg | 15 |  | 0
小计 | [6 empty] | 0
二 |  | 万枫酒店空气源热泵配电改造
1 | 030404004002 | 低压开关柜改造 | [项目特征] 1.名称:低压柜现场改造 2.内容:拆除相关间隔，拆除原有两个断路器和互感器，安装400A断路器和相应的电流互感器，柜内配线调整，低压柜整体检测、排除隐患保证安全合规 [工作内容] 1.本体安装 2.基础型钢制作、安装 3.端子板安装 4.焊、压接线端子 5.盘柜配线、端子接线 6.屏边安装 7.补刷(喷)油漆 8.接地 | 台 | 1 |  | 0
2 | 030414002002 | 送配电装置系统 | [项目特征] 1.名称:低压送配电调试 2.电压等级(kV):1KV [工作内容] 1.系统调试 | 系统 | 1 |  | 0
小计 | [6 empty] | 0
三 |  | 酒店热水循环泵配电修改
1 | 03B001 | 配电箱改造 | [项目特征] 1.原有配电箱改造 2.内容:拆除配电箱内原有相关接触器和变频器并移交，每台配电箱增加6个交流接触器（含辅助触点模块）、6个热过载继电器、箱内一次和二次配电布线调整 3.满足设备使用要求 | 台 | 5 |  | 0
合 计 | [6 empty] | 0
税费（税 率 %）
总 计 | [6 empty] | 0