## 汇总表
竞争性比选报价汇总表
项目名称：云阳县新县城东出口安全通道及管网工程第一期（东互通立交工程）交通工程
序号 | 单项工程名称 | 限价 | 其中 | 报价
|  |  | 规 费 (元) | 下浮比例（%） | 金额(元)
1 | 收费天棚 | 718640.02 | 33275.03 |  | 718640.02
2 | 室外工程 | 369994.32 | 12677.52 |  | 369994.32
3 | 管理用房 | 827597.9 | 33535.38 |  | 827597.9
4 | 配电房 | 200497.43 | 10256.26 |  | 200497.43
5 | 交通土建 | 499708 |  |  | 499708
6 | 安全文明施工费 | 39246.57 |  |  | 39246.57
合 计 |  | 2655684.24 | 89744.19 |  | 2655684.24

## 收费天棚
分部分项工程项目清单计价表
工程名称：收费天棚
序号 | 项目编码 | 项目名称 | 项目特征 | 计量单位 | 工程量 | 限价金额（元） |  | 报价
[6 empty] | 限价单价 | 限价合价 | 下浮比例（%） | 单价 | 合价
| A.3 | 桩基工程
1 | 010301004001 | 截(凿)桩头 | [项目特征] 1.桩类型:圆形 2.桩头截面、高度:D1500, [工作内容] 1.截(切割)桩头 2.凿平 3.废料外运 | m3 | 11.23 | 292.11 | 3280.4 | 0 | 292.11 | 3280.4
2 | 010302B01001 | 机械钻孔灌注桩土(石)方 (D≤1500mm) | [项目特征] 1.地层情况:综合考虑 2.成孔方法:综合考虑 3.桩深:综合考虑 4.桩径:D=1500mm 圆型 [工作内容] 1.机械进出场含一次或多次机械进出场 2.成孔 3.场内运输 4.含钢套筒、砼二次浇注等 | m | 120 | 368.1 | 44172 | 0 | 368.1 | 44172
3 | 010302B02001 | 机械钻孔灌注桩混凝土 | [项目特征] 1.混凝土种类:C25商品砼 2.其他:满足设计及规范要求 3.砼为甲供 [工作内容] 1.混凝土制作、运输、灌注、振捣、养护 | m3 | 224.67 | 107.53 | 24158.77 | 0 | 107.53 | 24158.77
4 | 010103002001 | 余方弃置（起始运距1公里） | [项目特征] 1.废弃料品种:综合考虑 2.运距:1公里 3.密闭情况:需密闭运输 4.渣场费:根据现场情况自行综合考虑 5.运输方式:综合 6.其他:相关施工手续的办理审批、施工、管理、保险、环卫出渣、工程周边社会关系协调、渣场处置费各种风险防范等完成工程范围和工程内容所需的一切费用 [工作内容] 1.余方点装料运输至弃置点 | m3 | 304.67 | 22.27 | 6785 | 0 | 22.27 | 6785
5 | 010101003001 | 挖沟槽土石方 | [项目特征] 1.土壤类别:各投标人根据地勘图、勘查报告或勘察现场自已综合考虑土石比例 2.开挖方式:各投标人勘察现场自已综合考虑 3.挖土深度:各类机械数量、规格各投标人勘察现场自已综合考虑 4.场内运距:各投标人勘察现场自已综合考虑 5.场内运距方式:各投标人勘察现场自已综合考虑 [工作内容] 1.排地表水 2.土方开挖 3.围护(挡土板)及拆除 4.基底钎探 5.场内运输 | m3 | 80 | 38.69 | 3095.2 | 0 | 38.69 | 3095.2
| A.5 | 混凝土及钢筋混凝土工程
1 | 010502001001 | 矩形柱 C30 | [项目特征] 1.混凝土种类:商品混凝土 2.混凝土强度等级:C30 3.模板:综合 4.输送方式、输送距离:综合考虑 5.含超高模板，砼甲供 [工作内容] 1.模板及支架(撑)制作、安装、拆除、堆放、运输及清理模内杂物、刷隔离剂等 2.混凝土制作、运输、浇筑、振捣、养护 | m3 | 69.73 | 702.04 | 48953.25 | 0 | 702.04 | 48953.25
2 | 010503002002 | C30矩形梁 | [项目特征] 1.混凝土种类:商品砼 2.混凝土强度等级:C30 3.砼为甲供 [工作内容] 1.模板及支架(撑)制作、安装、拆除、堆放、运输及清理模内杂物、刷隔离剂等 2.混凝土制作、运输、浇筑、振捣、养护 | m3 | 24.08 | 438.02 | 10547.52 | 0 | 438.02 | 10547.52
3 | 010503004001 | 砼零星构件 C25砼 | [项目特征] 1.混凝土种类:商品混凝土 2.混凝土强度等级:C25 3.模板:综合 4.输送方式、输送距离:综合考虑 5.砼甲供 [工作内容] 1.模板及支架(撑)制作、安装、拆除、堆放、运输及清理模内杂物、刷隔离剂等 2.混凝土制作、运输、浇筑、振捣、养护 | m3 | 5.6 | 1217.83 | 6819.85 | 0 | 1217.83 | 6819.85
4 | 010505001001 | 有梁板 C30(斜屋面） | [项目特征] 1.混凝土种类:商品混凝土 2.混凝土强度等级:C30 3.模板:综合 4.输送方式、输送距离:综合考虑 5.含超高模板，砼甲供 [工作内容] 1.模板及支架(撑)制作、安装、拆除、堆放、运输及清理模内杂物、刷隔离剂等 2.混凝土制作、运输、浇筑、振捣、养护 | m3 | 64.45 | 641.87 | 41368.52 | 0 | 641.87 | 41368.52
5 | 010505001002 | 有梁板 C30 | [项目特征] 1.混凝土种类:商品混凝土 2.混凝土强度等级:C30 3.模板:综合 4.输送方式、输送距离:综合考虑 5.含超高模板，砼甲供 [工作内容] 1.模板及支架(撑)制作、安装、拆除、堆放、运输及清理模内杂物、刷隔离剂等 2.混凝土制作、运输、浇筑、振捣、养护 | m3 | 82.2 | 622.67 | 51183.47 | 0 | 622.67 | 51183.47
6 | 010515001001 | 现浇构件钢筋 | [项目特征] 1.钢筋种类、规格:综合 2.接头形式:满足设计及规范要求 3.其他说明:植筋综合 4.钢筋甲供 [工作内容] 1.钢筋制作、运输 2.钢筋安装 3.接头制安 4.构造柱植筋 | t | 31.1 | 1279.92 | 39805.51 | 0 | 1279.92 | 39805.51
7 | 010515002001 | 预制构件钢筋 | [项目特征] 1.钢筋种类、规格:综合 2.接头:综合 3.钢筋甲供 [工作内容] 1.钢筋制作、运输 2.钢筋安装 3.接头制安 | t | 0.2 | 1518.7 | 303.74 | 0 | 1518.7 | 303.74
8 | 010515003001 | 钢筋笼 | [项目特征] 1.钢筋种类、规格:综合考虑 2.接头形式:绑扎、焊接、机械连接等综合考虑 3.钢筋:甲供 4.具体做法及其他:详设计及现行相关规范要求 [工作内容] 1.钢筋网制作、运输 2.钢筋网安装 3.焊接(绑扎) | t | 2.832 | 1515.3 | 4291.33 | 0 | 1515.3 | 4291.33
9 | 010515010001 | 声测管 | [项目特征] 1.材质:满足设计及规范要求 2.规格型号:满足设计及规范要求 [工作内容] 1.检测管截断、封头 2.套管制作、焊接 3.定位、固定 4.灌浆 | m | 360 | 11.58 | 4168.8 | 0 | 11.58 | 4168.8
10 | 010516003001 | 机械连接 | [项目特征] 1.连接方式:机械连接 2.规格:综合 [工作内容] 1.钢筋套丝 2.套筒连接 | 个 | 80 | 14.91 | 1192.8 | 0 | 14.91 | 1192.8
11 | 010516B02001 | 电渣压力焊 | [项目特征] 1.钢筋规格:综合 [工作内容] 1.电渣压力焊接 | 个 | 534 | 7.96 | 4250.64 | 0 | 7.96 | 4250.64
12 | 040901008001 | 植筋（φ12） | [项目特征] 1.材料规格:φ12 2.植入深度:详设计 3.植筋胶品种:详设计 [工作内容] 1.定位、钻孔、清孔 2.钢筋加工成型 3.注胶、植筋 4.抗拔试验 5.养护 | 根 | 30 | 17.87 | 536.1 | 0 | 17.87 | 536.1
13 | 010507003001 | 电缆沟 | [项目特征] 1.沟截面净空尺寸:详设计 2.混凝土种类:C20 3.混凝土强度等级:商品砼 4.砼甲供 [工作内容] 1.挖填、运土石方 2.铺设垫层 3.模板及支撑制作、安装、拆除、堆放、运输及清理模内杂物、刷隔离剂等 4.混凝土制作、运输、浇筑、振捣、养护 5.刷防护材料 | m | 100 | 194.6 | 19460 | 0 | 194.6 | 19460
| A.9 | 屋面及防水工程
1 | 010901001001 | 瓦屋面 | [项目特征] 1.瓦品种、规格:平瓦 2.基层:木挂瓦条30*25（h)中距按瓦材规格，木顺水条25*12(h)中距500，固定用Φ4长60水泥钉@600 [工作内容] 1.砂浆制作、运输、摊铺、养护 2.安瓦、作瓦脊 3.木挂条、木顺水条制作、安装 | m2 | 322.25 | 117.85 | 37977.16 | 0 | 117.85 | 37977.16
2 | 010902002001 | 屋面涂膜防水（平屋面） | [项目特征] 1.防水膜品种:高聚物改性沥青防水涂膜 2.涂膜厚度、遍数:3mm [工作内容] 1.基层处理 2.刷基层处理剂 3.铺布、喷涂防水层 | m2 | 411 | 42.98 | 17664.78 | 0 | 42.98 | 17664.78
3 | 010902002002 | 屋面涂膜防水（斜屋面） | [项目特征] 1.防水膜品种:高聚物改性沥青防水涂膜 2.涂膜厚度、遍数:3mm [工作内容] 1.基层处理 2.刷基层处理剂 3.铺布、喷涂防水层 | m2 | 322.25 | 43.99 | 14175.78 | 0 | 43.99 | 14175.78
4 | 010902003001 | 平屋面 | [项目特征] 1.刚性层做法:40厚C20细石砼刚性层内配A6双向@150钢筋(分格）处应断开，粉平压光 2.隔离层:3厚1:3石灰砂浆隔离层 3.卷材品种、规格、厚度::另列清单 4.找平层:20mm厚1:3水泥砂浆找平层 5.找坡层:现拌泡沫混凝土找坡2%，最薄处20厚 6.其他:满足设计及规范要求 7.砼、钢筋甲供 [工作内容] 1.基层处理 2.抹找坡层 3.抹找坡层 4.铺卷材、接缝 5.抹保护层 6.铺粘保温层 7.抹隔离层 8.钢筋制作、安装 9.混凝土制作、运输、铺筑、养护 10.材料运输 | m2 | 411 | 77.46 | 31836.06 | 0 | 77.46 | 31836.06
5 | 010902003002 | 斜屋面 | [项目特征] 1.刚性层做法:40厚C20细石砼刚性层，内配A4@200钢筋压光抹平 2.卷材品种、规格、厚度::另列清单 3.找平层:20mm厚1:3水泥砂浆找平层，20mm厚1:3水泥砂浆找平层 4.其他:满足设计及规范要求 5.砼、钢筋甲供 [工作内容] 1.基层处理 2.抹找坡层 3.抹找坡层 4.铺卷材、接缝 5.抹保护层 6.抹隔离层 7.钢筋制作、安装 8.混凝土制作、运输、铺筑、养护 9.材料运输 | m2 | 322.25 | 69.19 | 22296.48 | 0 | 69.19 | 22296.48
| A.12 | 墙、柱面装饰与隔断、幕墙工程
1 | 011201001001 | 墙面一般抹灰 | [工作内容] 1.基层清理 2.砂浆制作、运输 3.底层抹灰 4.抹面层 5.抹装饰面 6.勾分格缝 | m2 | 396.05 | 36.26 | 14360.77 | 0 | 36.26 | 14360.77
2 | 011205002001 | 240*60灰色砖块料柱面 | [项目特征] 1.安装方式:水泥砂浆粘贴 2.面层材料品种、规格、颜色:240*60灰色砖块料柱面 3.缝宽、嵌缝材料种类:水泥砂浆 [工作内容] 1.基层清理 2.砂浆制作、运输 3.粘结层铺贴 4.面层安装 5.嵌缝 6.刷防护材料 7.磨光、酸洗、打蜡 | m2 | 90.84 | 152.22 | 13827.66 | 0 | 152.22 | 13827.66
| A.14 | 油漆、涂料、裱糊工程
1 | 011406001002 | 浅色反光涂料 | [项目特征] 1.油漆品种、刷漆遍数:浅色反光涂料 [工作内容] 1.基层清理 2.刮腻子 3.刷防护材料、油漆 | m2 | 411 | 111.2 | 45703.2 | 0 | 111.2 | 45703.2
2 | 011407001001 | 木色外墙涂料 | [项目特征] 1.基层类型:抹灰面 2.腻子种类:腻子二遍 3.涂料品种、喷刷遍数:木色外墙涂料 4.两种材料交接处设分隔缝，黑色橡胶条嵌缝 [工作内容] 1.基层清理 2.刮腻子 3.刷、喷涂料 | m2 | 305.39 | 39.47 | 12053.74 | 0 | 39.47 | 12053.74
3 | 011407001002 | 白色外墙涂料 | [项目特征] 1.基层类型:抹灰面 2.腻子种类:腻子二遍 3.涂料品种、喷刷遍数:白色外墙涂料 4.两种材料交接处设分隔缝，黑色橡胶条嵌缝 [工作内容] 1.基层清理 2.刮腻子 3.刷、喷涂料 | m2 | 82.08 | 39.47 | 3239.7 | 0 | 39.47 | 3239.7
| A.15 | 其他装饰工程
1 | 011502008001 | 塑料滴水条 | [项目特征] 1.线条规格:详设计 [工作内容] 1.线条制作安装 | m | 300 | 9.67 | 2901 | 0 | 9.67 | 2901
2 | 011508004001 | 亚克力板字体（内含LED灯） | [项目特征] 1.镌字材料品种、颜色:详设计 2.字体规格:1200*1500 [工作内容] 1.字制作、运输、安装 2.刷油漆 | 个 | 6 | 3004.33 | 18025.98 | 0 | 3004.33 | 18025.98
| A.17 | 措施项目
1 | 011701001001 | 综合脚手架（盘扣式） | [项目特征] 1.建筑结构形式:详设计 2.檐口高度:11米 [工作内容] 1.场内、场外材料搬运 2.搭、拆脚手架、斜道、上料平台 3.安全网的铺设 4.选择附墙点与主体连接 5.测试电动装置、安全锁等 6.拆除脚手架后材料的堆放 | m2 | 513.83 | 27.79 | 14279.34 | 0 | 27.79 | 14279.34
2 | 011703001001 | 垂直运输 | [项目特征] 1.建筑物建筑类型及结构形式: 现浇框架 2.建筑物檐口高度、层数:20米内 [工作内容] 1.在施工工期内完成全部工程项目所需要的垂直运输机械台班 2.合同工期期间垂直运输机械的修理与保养 | m2 | 513.83 | 35.46 | 18220.41 | 0 | 35.46 | 18220.41
3 | 011705001002 | 大型机械设备进出场及安拆 | [项目特征] 1.机械设备名称:投标人查勘现场自行考虑 2.机械设备规格型号:综合考虑 [工作内容] 1.安拆费包括施工机械、设备在现场进行安装拆卸所需的人工、材料、机械和试转费用以及机械辅助设施的折旧、搭设、拆除等费用 2.进出场费包括施工机械、设备整体或分体自停放地点运至施工现场或由一施工地点运至另一施工地点所发生的运输、装卸、辅助材料等费用 3.垂直运输机械的固定装置、基础制作、安装 4.行走式垂直运输机械轨道的铺设、拆除、摊销 | 项 | 1 | 89072.01 | 89072.01 | 0 | 89072.01 | 89072.01
| C | 强电
1 | 030404017002 | 收费天棚配电箱 TPX | [项目特征] 1.名称:收费天棚配电箱 TPX 2.型号:Pe=16KW Kx=0.9 Pjs=14.4KW Ijs=27.35A CosΦ=0.8 3.安装方式:详设计 [工作内容] 1.本体安装 2.焊、压接线端子 3.补刷(喷)油漆 4.接地 | 台 | 1 | 2158.24 | 2158.24 | 0 | 2158.24 | 2158.24
2 | 030404017013 | 收费亭配电箱 SFX | [项目特征] 1.名称:收费亭配电箱 SFX 2.型号:Pe=3KW Kx=1.0 Pjs=3KW Ijs=17A CosΦ=0.8 3.安装方式:详设计 [工作内容] 1.本体安装 2.焊、压接线端子 3.补刷(喷)油漆 4.接地 | 台 | 1 | 471.87 | 471.87 | 0 | 471.87 | 471.87
3 | 030412002001 | 收费天棚灯 | [项目特征] 1.名称:收费天棚灯 [工作内容] 1.本体安装 | 套 | 30 | 448.93 | 13467.9 | 0 | 448.93 | 13467.9
4 | 030411006003 | 接线盒 | [项目特征] 1.名称:接线盒 2.材质:钢制 3.规格:86型 4.安装形式:明装 [工作内容] 1.本体安装 | 个 | 30 | 14.72 | 441.6 | 0 | 14.72 | 441.6
5 | 030408001013 | 电力电缆 YJV-4X16+PE16 | [项目特征] 1.名称:电力电缆 2.型号、规格:YJV-4X16+PE16 3.材质:铜芯 4.敷设方式、部位:线槽、管内 [工作内容] 1.电缆敷设 2.揭(盖)盖板 | m | 200 | 39.55 | 7910 | 0 | 39.55 | 7910
6 | 030408006004 | 电力电缆头 5X16 | [项目特征] 1.名称:电力电缆头 2.型号、规格及材质:5X16 3.类型:热缩式 4.安装部位:满足设计及规范要求 5.电压等级(kV):满足设计及规范要求 [工作内容] 1.电力电缆头制作 2.电力电缆头安装 3.接地 | 个 | 2 | 142.13 | 284.26 | 0 | 142.13 | 284.26
7 | 030411001024 | 配管 SC32（暗配） | [项目特征] 1.名称:配管 2.材质、规格:SC32 3.敷设方式:暗配 4.接地要求:满足设计及规范要求 [工作内容] 1.电线管路敷设 2.砖墙开沟槽 3.接地 | m | 140 | 19.14 | 2679.6 | 0 | 19.14 | 2679.6
8 | 030411001026 | 配管 PC16 | [项目特征] 1.名称:配管 2.材质:PC 3.规格:16 4.敷设方式:明敷 [工作内容] 1.电线管路敷设 | m | 200 | 16.37 | 3274 | 0 | 16.37 | 3274
9 | 030411004001 | 管内配线 BV-2.5mm2 | [项目特征] 1.名称:配线 2.配线形式:管内 3.型号、规格:BV-2.5mm2 4.配线部位:详设计 [工作内容] 1.配线 | m | 600 | 3.07 | 1842 | 0 | 3.07 | 1842
10 | 030411004003 | 管内配线 BV-10mm2 | [项目特征] 1.名称:配线 2.配线形式:管内 3.型号、规格:BV-10mm2 4.配线部位:详设计 [工作内容] 1.配线 | m | 420 | 6.97 | 2927.4 | 0 | 6.97 | 2927.4
防雷接地
1 | 030409002001 | 热镀锌扁钢40*4 | [项目特征] 1.名称:接地线 2.材质:热镀锌扁钢 3.规格:40*4 4.安装部位:综合考虑 5.安装形式:综合考虑 [工作内容] 1.接地母线制作、安装 2.补刷(喷)油漆 | m | 143.5 | 27.32 | 3920.42 | 0 | 27.32 | 3920.42
2 | 030409003001 | 避雷引下线 | [项目特征] 1.名称:利用柱主筋 2.材质:主筋 3.规格:详设计 [工作内容] 1.避雷引下线制作、安装 2.断接卡子、箱制作、安装 3.利用主钢筋焊接 4.补刷(喷)油漆 | m | 46 | 16.15 | 742.9 | 0 | 16.15 | 742.9
3 | 030409005001 | 避雷网 Φ12热镀锌圆钢明敷 | [项目特征] 1.名称:避雷带 2.材质:热镀锌圆钢 3.规格:Φ12 4.安装形式:沿屋檐、屋脊接闪带应带支持卡明敷 [工作内容] 1.避雷网制作、安装 2.跨接 3.补刷(喷)油漆 | m | 223.2 | 27.5 | 6138 | 0 | 27.5 | 6138
4 | 030409008002 | 接地检测点 | [项目特征] 1.名称:接地检测点 2.材质:钢板 3.规格:详15D501-1 P39 [工作内容] 1.本体安装 | 块 | 4 | 53.89 | 215.56 | 0 | 53.89 | 215.56
5 | 030409008003 | 总等电位端子箱MEB | [项目特征] 1.名称:总等电位端子箱MEB 2.材质:满足设计及规范要求 3.规格:100X100X6接地钢板 [工作内容] 1.本体安装 | 台 | 1 | 218.5 | 218.5 | 0 | 218.5 | 218.5
6 | 030409B01001 | 柱主筋与圈梁筋焊接 | [项目特征] 1.名称:柱主筋与圈梁筋焊接 2.类型:接地 [工作内容] 1.挖填土 2.跨接 3.补刷(喷)油漆 | 处 | 6 | 62.39 | 374.34 | 0 | 62.39 | 374.34
7 | 030414011001 | 接地装置系统调试 | [项目特征] 1.名称:接地装置系统调试 [工作内容] 1.接地电阻测试 | 系统 | 1 | 1566.46 | 1566.46 | 0 | 1566.46 | 1566.46
合 计 | [6 empty] | 718640.02 |  |  | 718640.02

## 室外工程
分部分项工程项目清单计价表
工程名称：室外工程
序号 | 项目编码 | 项目名称 | 项目特征 | 计量单位 | 工程量 | 限价金额（元） |  | 报价
[6 empty] | 限价单价 | 限价合价 | 下浮比例（%） | 单价 | 合价
1 | 040101002008 | 挖沟槽（坑）土方 | [项目特征] 1.土壤类别:土方综合考虑 2.挖土深度:满足设计及规范要求 3.开挖方式:综合考虑 4.场内运输:投标人自行考虑 [工作内容] 1.排地表水 2.土方开挖 3.基底钎探 4.场内运输 | m3 | 40 | 35.91 | 1436.4 | 0 | 35.91 | 1436.4
2 | 040103001008 | 回填沟槽（坑）土方 | [项目特征] 1.部位:雨水、污水管网、箱涵 2.填方材料品种:满足设计及规范要求 3.填方粒径要求:满足设计及规范要求 4.填方来源、运距:请投标人自行考虑 [工作内容] 1.运输 2.回填 3.压实 | m3 | 40 | 5.88 | 235.2 | 0 | 5.88 | 235.2
3 | 040103001009 | 管沟级配回填区（不含三角区、垫层） | [项目特征] 1.密实度要求:满足设计及规范要求 2.填方材料品种:粗砂 3.填方来源、运距:综合考虑 [工作内容] 1.运输 2.回填 3.压实 | m3 | 2.3 | 340.02 | 782.05 | 0 | 340.02 | 782.05
4 | 040501004001 | HDPE双壁波纹管 DN300 | [项目特征] 1.垫层材质及厚度:150mm厚砂石垫层 2.三角区材质及厚度:120°中粗砂基础 3.输送介质:雨、污水 4.材质及规格:HDPE双壁波纹管 DN300 SN8 5.连接形式:橡胶圈承插接口 6.铺设深度:满足设计及规范要求 7.管道检验及试验要求:满足设计及规范要求 8.其它:满足设计及规范要求 [工作内容] 1.垫层、基础铺筑 2.管道铺设 3.管道接口 4.管道检验及试验 | m | 40 | 176.68 | 7067.2 | 0 | 176.68 | 7067.2
5 | 040504003001 | 塑料检查井（D=1000） | [项目特征] 1.垫层、基础材质及厚度:详设计 2.检查井材质、规格:塑料检查井,方格式加强筋结构井壁、法兰式井顶、法兰结构连接 3.井筒、井盖、井圈材质及规格:球墨铸铁材质井座、井盖 [工作内容] 1.垫层铺筑 2.模板制作、安装、拆除 3.混凝土拌和、运输、浇筑、养护 4.检查井安装 5.井筒、井圈、井盖安装 | 座 | 3 | 2176.14 | 6528.42 | 0 | 2176.14 | 6528.42
| C | 强电
1 | 030404017002 | 室外照明配电箱 AL-LD | [项目特征] 1.名称:室外照明配电箱 AL-LD 2.型号:Pe=3KW Kx=1 Pjs=3KW Ijs=17.11A CosΦ=0.9 3.安装方式:详设计 [工作内容] 1.本体安装 2.焊、压接线端子 3.补刷(喷)油漆 4.接地 | 台 | 1 | 2434.25 | 2434.25 | 0 | 2434.25 | 2434.25
2 | 030408001013 | 电力电缆 YJV-3X6 | [项目特征] 1.名称:电力电缆 2.型号、规格:YJV-3X6 3.材质:铜芯 4.敷设方式、部位:线槽、管内 [工作内容] 1.电缆敷设 2.揭(盖)盖板 | m | 120 | 16.09 | 1930.8 | 0 | 16.09 | 1930.8
3 | 030408001014 | 电力电缆 YJV-3X4 | [项目特征] 1.名称:电力电缆 2.型号、规格:YJV-3X4 3.材质:铜芯 4.敷设方式、部位:线槽、管内 [工作内容] 1.电缆敷设 2.揭(盖)盖板 | m | 600 | 13.03 | 7818 | 0 | 13.03 | 7818
4 | 030411001024 | 配管 SC50（暗配） | [项目特征] 1.名称:配管 2.材质、规格:SC50 3.敷设方式:埋地 4.接地要求:满足设计及规范要求 [工作内容] 1.电线管路敷设 2.接地 | m | 600 | 33.72 | 20232 | 0 | 33.72 | 20232
5 | 030411001025 | 配管 6*S100（暗配） | [项目特征] 1.名称:配管 2.材质、规格:6*SC100 3.敷设方式:埋地 4.接地要求:满足设计及规范要求 [工作内容] 1.电线管路敷设 2.接地 | m | 400 | 513.06 | 205224 | 0 | 513.06 | 205224
6 | 030412007001 | 庭院灯 灯高3.5m 50W | [项目特征] 1.名称:庭院灯 2.型号:3.5m 3.规格:50W 4.灯杆材质、规格:钢 5.接地要求:符合设计要求及规范 [工作内容] 1.基础制作、安装 2.立灯杆 3.杆座安装 4.灯架及灯具附件安装 5.焊、压接线端子 6.补刷(喷)油漆 7.灯杆编号 8.接地 | 套 | 26 | 1296.5 | 33709 | 0 | 1296.5 | 33709
7 | 010401011001 | 电气井 | [项目特征] 1.井截面、深度:1200*900 2.垫层材料种类、厚度:C25砼基础层，200mm厚 3.混凝土强度等级:C25砼 [工作内容] 1.砂浆制作、运输 2.铺设垫层 3.底板混凝土制作、运输、浇筑、振捣、养护 4.砌砖 5.刮缝 6.井池底、壁抹灰 7.抹防潮层 8.材料运输 | 座 | 50 | 1150.46 | 57523 | 0 | 1150.46 | 57523
8 | 040101002001 | 挖沟槽（坑）土方 | [项目特征] 1.土壤类别:土方综合考虑 2.挖土深度:满足设计及规范要求 3.开挖方式:综合考虑 4.场内运输:投标人自行考虑 [工作内容] 1.排地表水 2.土方开挖 3.基底钎探 4.场内运输 5.综合单价组成包括但不限于材料、人工、机械、运输、二次及多次转运、垂直运输、水电、临设、施工技术措施、安全文明施工、保险、管理、规费、利润、税金、保修、市场风险及其他工程相关工作等全部内容 | m3 | 600 | 35.91 | 21546 | 0 | 35.91 | 21546
9 | 040103001001 | 回填沟槽（坑）土方 | [项目特征] 1.部位:雨水、污水管网、箱涵 2.填方材料品种:满足设计及规范要求 3.填方粒径要求:满足设计及规范要求 4.填方来源、运距:请投标人自行考虑 [工作内容] 1.运输 2.回填 3.压实 | m3 | 600 | 5.88 | 3528 | 0 | 5.88 | 3528
合 计 | [6 empty] | 369994.32 |  |  | 369994.32

## 管理用房
分部分项工程项目清单计价表
工程名称：收费管理用房
序号 | 项目编码 | 项目名称 | 项目特征 | 计量单位 | 工程量 | 限价金额（元） |  | 报价
[6 empty] | 限价单价 | 限价合价 | 下浮比例（%） | 单价 | 合价
| A.1 | 土石方工程
1 | 010101001001 | 平整场地 | [项目特征] 1.土壤类别:综合考虑 2.弃土运距:综合考虑 3.取土运距:综合考虑 [工作内容] 1.土方挖填 2.场地找平 3.场内运输 | m2 | 218.11 | 2 | 436.22 | 0 | 2 | 436.22
2 | 010101003001 | 挖沟槽土石方 | [项目特征] 1.土壤类别:各投标人根据地勘图、勘查报告或勘察现场自已综合考虑土石比例 2.开挖方式:各投标人勘察现场自已综合考虑 3.挖土深度:各类机械数量、规格各投标人勘察现场自已综合考虑 4.场内运距:各投标人勘察现场自已综合考虑 5.场内运距方式:各投标人勘察现场自已综合考虑 [工作内容] 1.排地表水 2.土方开挖 3.围护(挡土板)及拆除 4.基底钎探 5.场内运输 | m3 | 64.01 | 15 | 960.15 | 0 | 15 | 960.15
3 | 010101004001 | 挖基坑土石方 | [项目特征] 1.土壤类别:各投标人根据地勘图、勘查报告或勘察现场自已综合考虑土石比例 2.开挖方式:各投标人勘察现场自已综合考虑 3.挖土深度:各类机械数量、规格各投标人勘察现场自已综合考虑 4.场内运距:各投标人勘察现场自已综合考虑 5.场内运距方式:各投标人勘察现场自已综合考虑 [工作内容] 1.排地表水 2.土石方开挖 3.围护(挡土板)及拆除 4.基底钎探 5.场内运输 | m3 | 86.32 | 15 | 1294.8 | 0 | 15 | 1294.8
4 | 010103001001 | 回填方 | [项目特征] 1.回填部位:坑槽边回填 2.密实度要求:符合设计及规范要求 3.填方材料品种:符合设计及规范要求 4.填方粒径要求:符合设计及规范要求 5.填方来源、运距:综合考虑 [工作内容] 1.运输 2.铺平 3.回填夯实 4.洒水 5.场内运输 | m3 | 94.02 | 12 | 1128.24 | 0 | 12 | 1128.24
5 | 010103001002 | 回填方（房心回填） | [项目特征] 1.回填部位:房心回填 2.密实度要求:符合设计及规范要求 3.填方材料品种:符合设计及规范要求 4.填方粒径要求:符合设计及规范要求 5.填方来源、运距:综合考虑 [工作内容] 1.运输 2.回填 3.压实 | m3 | 9.29 | 12 | 111.48 | 0 | 12 | 111.48
6 | 010103002001 | 余方弃置（起始运距1公里） | [项目特征] 1.废弃料品种:综合考虑 2.运距:1公里 3.密闭情况:需密闭运输 4.渣场费:根据现场情况自行综合考虑 5.运输方式:综合 6.其他:相关施工手续的办理审批、施工、管理、保险、环卫出渣、工程周边社会关系协调、渣场处置费各种风险防范等完成工程范围和工程内容所需的一切费用 [工作内容] 1.余方点装料运输至弃置点 | m3 | 56.31 | 13 | 732.03 | 0 | 13 | 732.03
| A.4 | 砌筑工程
1 | 010401001001 | 砖基础 | [项目特征] 1.砖品种、规格、强度等级:实心砖基础 2.砂浆强度等级:M10水泥砂浆 3.砂浆拌合方式:综合考虑 4.其他:满足设计及规范要求 5.砖甲供 [工作内容] 1.砂浆制作、运输 2.铺砂浆、砌砖 3.材料运输 | m3 | 14.02 | 280 | 3925.6 | 0 | 280 | 3925.6
2 | 010401004001 | 多孔砖墙 | [项目特征] 1.砖品种、规格、强度等级:多孔砖墙 MU10 2.砂浆强度等级、配合比:M5水泥砂浆 3.砖甲供 [工作内容] 1.砂浆制作、运输 2.砌砖 3.刮缝 4.砖压顶砌筑 5.材料运输 | m3 | 20.25 | 280 | 5670 | 0 | 280 | 5670
3 | 010401005001 | 200厚烧结页岩空心砖 | [项目特征] 1.砖品种、规格、强度等级:烧结页岩空心砖，(孔排数≥7排，孔洞率≥ 45%，密度为900Kg/m2 2.墙体类型:200厚厚烧结页岩空心砖，砌体底部三线砖、顶部及其它 局部为实心砖或者多孔砖 3.砂浆强度等级、配合比:M5水泥砂浆 4.其他:满足设计及相关规范要求 5.砖甲供 [工作内容] 1.砂浆制作、运输 2.砌砖 3.刮缝 4.砖压顶砌筑 5.材料运输 | m3 | 101.05 | 280 | 28294 | 0 | 280 | 28294
4 | 010402B02001 | 砌体加筋 | [项目特征] 1.钢筋种类、规格:综合 2.钢筋甲供 [工作内容] 1.钢筋制作、运输 2.钢筋安装 3.焊接(绑扎) | t | 0.412 | 1000 | 412 | 0 | 1000 | 412
5 | 010404001002 | 100厚粒径5-32卵石（碎石）垫层 | [项目特征] 1.垫层材料种类、配合比、厚度:100厚粒径5-32卵石（碎石）垫层 [工作内容] 1.垫层材料的拌制 2.垫层铺设 3.材料运输 | m3 | 8.69 | 240 | 2085.6 | 0 | 240 | 2085.6
| A.5 | 混凝土及钢筋混凝土工程
1 | 010501001001 | 垫层 C20 | [项目特征] 1.混凝土种类:商品混凝土 2.混凝土强度等级:C20 3.模板:综合 4.输送方式、输送距离:综合考虑 5.砼甲供 [工作内容] 1.模板及支撑制作、安装、拆除、堆放、运输及清理模内杂物、刷隔离剂等 2.混凝土制作、运输、浇筑、振捣、养护 | m3 | 8.2 | 100 | 820 | 0 | 100 | 820
2 | 010501001002 | 80厚C15混凝土垫层 | [项目特征] 1.混凝土种类:商品砼 2.混凝土强度等级:C15 3.随打随抹光，防水施工前修补平整，阴角1:2.5水泥砂浆找R100圆角 4.砼甲供 [工作内容] 1.模板及支撑制作、安装、拆除、堆放、运输及清理模内杂物、刷隔离剂等 2.混凝土制作、运输、浇筑、振捣、养护 | m3 | 16.38 | 50.03 | 819.49 | 0 | 50.03 | 819.49
3 | 010501002001 | 带形基础 C30 | [项目特征] 1.混凝土种类:商品混凝土 2.模板:综合 3.输送方式、输送距离:综合考虑 4.混凝土强度等级:C30 5.砼甲供 [工作内容] 1.模板及支撑制作、安装、拆除、堆放、运输及清理模内杂物、刷隔离剂等 2.混凝土制作、运输、浇筑、振捣、养护 | m3 | 15.6 | 220 | 3432 | 0 | 220 | 3432
4 | 010501003001 | 独立基础 C30 | [项目特征] 1.混凝土种类:商品混凝土 2.模板:综合 3.输送方式、输送距离:综合考虑 4.混凝土强度等级:C30 5.砼甲供 [工作内容] 1.模板及支撑制作、安装、拆除、堆放、运输及清理模内杂物、刷隔离剂等 2.混凝土制作、运输、浇筑、振捣、养护 | m3 | 14.88 | 130 | 1934.4 | 0 | 130 | 1934.4
5 | 010502001001 | 矩形柱 C30 | [项目特征] 1.混凝土种类:商品混凝土 2.混凝土强度等级:C30 3.模板:综合 4.输送方式、输送距离:综合考虑 5.含超高模板，砼甲供 [工作内容] 1.模板及支架(撑)制作、安装、拆除、堆放、运输及清理模内杂物、刷隔离剂等 2.混凝土制作、运输、浇筑、振捣、养护 | m3 | 31.1 | 550 | 17105 | 0 | 550 | 17105
6 | 010502002001 | 构造柱 C25 | [项目特征] 1.混凝土种类:商品混凝土 2.混凝土强度等级:C25 3.模板:综合 4.输送方式、输送距离:综合考虑 5.砼甲供 [工作内容] 1.模板及支架(撑)制作、安装、拆除、堆放、运输及清理模内杂物、刷隔离剂等 2.混凝土制作、运输、浇筑、振捣、养护 | m3 | 9 | 500 | 4500 | 0 | 500 | 4500
7 | 010503004001 | 圈梁 C25 | [项目特征] 1.混凝土种类:商品混凝土 2.混凝土强度等级:C25 3.模板:综合 4.输送方式、输送距离:综合考虑 5.砼甲供 [工作内容] 1.模板及支架(撑)制作、安装、拆除、堆放、运输及清理模内杂物、刷隔离剂等 2.混凝土制作、运输、浇筑、振捣、养护 | m3 | 8.3 | 590 | 4897 | 0 | 590 | 4897
8 | 010503004002 | 防水翻边 细石C30 | [项目特征] 1.混凝土种类:商品混凝土 2.混凝土强度等级:C25 3.模板:综合 4.输送方式、输送距离:综合考虑 5.砼甲供 [工作内容] 1.模板及支架(撑)制作、安装、拆除、堆放、运输及清理模内杂物、刷隔离剂等 2.混凝土制作、运输、浇筑、振捣、养护 | m3 | 0.69 | 600 | 414 | 0 | 600 | 414
9 | 010505001001 | 有梁板 C30 | [项目特征] 1.混凝土种类:商品混凝土 2.混凝土强度等级:C30 3.模板:综合 4.输送方式、输送距离:综合考虑 5.含超高模板，砼甲供 [工作内容] 1.模板及支架(撑)制作、安装、拆除、堆放、运输及清理模内杂物、刷隔离剂等 2.混凝土制作、运输、浇筑、振捣、养护 | m3 | 89.7 | 600 | 53820 | 0 | 600 | 53820
10 | 010505001002 | 有梁板 C30(斜屋面） | [项目特征] 1.混凝土种类:商品混凝土 2.混凝土强度等级:C30 3.模板:综合 4.输送方式、输送距离:综合考虑 5.含超高模板，砼甲供 [工作内容] 1.模板及支架(撑)制作、安装、拆除、堆放、运输及清理模内杂物、刷隔离剂等 2.混凝土制作、运输、浇筑、振捣、养护 | m3 | 14.41 | 650 | 9366.5 | 0 | 650 | 9366.5
11 | 010505008001 | 雨篷板 C30 | [项目特征] 1.混凝土种类:商品混凝土 2.混凝土强度等级:C30 3.模板:综合 4.输送方式、输送距离:综合考虑 5.砼甲供 [工作内容] 1.模板及支架(撑)制作、安装、拆除、堆放、运输及清理模内杂物、刷隔离剂等 2.混凝土制作、运输、浇筑、振捣、养护 | m3 | 0.62 | 600 | 372 | 0 | 600 | 372
12 | 010507001001 | 散水 | [项目特征] 1.基层处理:素土夯实 2.垫层材料种类、厚度:100厚碎石粘土夯实垫层 3.面层厚度:60mm 4.混凝土种类:商品混凝土 5.混凝土强度等级:C15 6.变形缝填塞材料种类:密封膏嵌缝 7.具体做法:详大样 8.运输方式:综合考虑 9.砼甲供 [工作内容] 1.地基夯实 2.铺设垫层 3.模板及支撑制作、安装、拆除、堆放、运输及清理模内杂物、刷隔离剂等 4.混凝土制作、运输、浇筑、振捣、养护 5.变形缝填塞 | m2 | 59.22 | 15 | 888.3 | 0 | 15 | 888.3
13 | 010507003001 | 室外排水沟 | [项目特征] 1.做法:详见大样 2.沟截面净空尺寸:详设计图 3.垫层材料种类、厚度:100厚C15混凝土垫层 4.沟底及沟壁材料:C20混凝土 5.盖板材质、规格:C20砼水篦子 6.运输方式:综合考虑 7.砼甲供 [工作内容] 1.铺设垫层 2.模板及支撑制作、安装、拆除、堆放、运输及清理模内杂物、刷隔离剂等 3.混凝土制作、运输、浇筑、振捣、养护 4.刷防护材料 | m | 65.8 | 114.34 | 7523.57 | 0 | 114.34 | 7523.57
14 | 010507004001 | 室外台阶 | [项目特征] 1.踏步高、宽:详西南18J812-10-3C 2.混凝土种类:商品砼 3.混凝土强度等级:C15 4.垫层:100厚C15砼 5.砼甲供 [工作内容] 1.模板及支撑制作、安装、拆除、堆放、运输及清理模内杂物、刷隔离剂等 2.混凝土制作、运输、浇筑、振捣、养护 | m2 | 13.02 | 111.91 | 1457.07 | 0 | 111.91 | 1457.07
15 | 010507007001 | 窗台压顶 C25 | [项目特征] 1.构件的类型:压顶 2.混凝土种类:综合 3.混凝土强度等级:C25 4.模板:综合 5.运输方式:综合考虑 6.砼甲供 [工作内容] 1.模板及支架(撑)制作、安装、拆除、堆放、运输及清理模内杂物、刷隔离剂等 2.混凝土制作、运输、浇筑、振捣、养护 | m3 | 2.5 | 1219.82 | 3049.55 | 0 | 1219.82 | 3049.55
16 | 010507007002 | 压顶 C30 | [项目特征] 1.构件的类型:压顶 2.混凝土种类:综合 3.混凝土强度等级:C25 4.模板:综合 5.运输方式:综合考虑 6.砼甲供 [工作内容] 1.模板及支架(撑)制作、安装、拆除、堆放、运输及清理模内杂物、刷隔离剂等 2.混凝土制作、运输、浇筑、振捣、养护 | m3 | 9.15 | 1219.82 | 11161.35 | 0 | 1219.82 | 11161.35
17 | 010510003001 | 预制过梁C25 | [项目特征] 1.混凝土种类:综合 2.混凝土强度等级:C25 3.模板:综合 4.运输方式:综合考虑 [工作内容] 1.模板制作、安装、拆除、堆放、运输及清理模内杂物、刷隔离剂等 2.混凝土制作、运输、浇筑、振捣、养护 3.构件运输、安装 4.砂浆制作、运输 5.接头灌缝、养护 | m3 | 5.5 | 850 | 4675 | 0 | 850 | 4675
18 | 010515001001 | 现浇构件钢筋 | [项目特征] 1.钢筋种类、规格:综合 2.接头形式:满足设计及规范要求 3.其他说明:植筋综合 4.钢筋甲供 [工作内容] 1.钢筋制作、运输 2.钢筋安装 3.接头制安 4.构造柱植筋 | t | 23.6 | 1197.34 | 28257.22 | 0 | 1197.34 | 28257.22
19 | 010515002001 | 预制构件钢筋 | [项目特征] 1.钢筋种类、规格:综合 2.接头:综合 3.钢筋甲供 [工作内容] 1.钢筋制作、运输 2.钢筋安装 3.接头制安 | t | 0.2 | 1521.19 | 304.24 | 0 | 1521.19 | 304.24
20 | 010516003001 | 机械连接 | [项目特征] 1.连接方式:机械连接 2.规格:综合 [工作内容] 1.钢筋套丝 2.套筒连接 | 个 | 63 | 14.93 | 940.59 | 0 | 14.93 | 940.59
21 | 010516B02001 | 电渣压力焊 | [项目特征] 1.钢筋规格:综合 [工作内容] 1.电渣压力焊接 | 个 | 424 | 7.98 | 3383.52 | 0 | 7.98 | 3383.52
22 | 010506001001 | 直形楼梯 C30 | [项目特征] 1.混凝土种类:商品混凝土 2.混凝土强度等级:C30 3.折算厚度:综合考虑 4.模板:综合 5.输送方式、输送距离:综合考虑 6.砼甲供 [工作内容] 1.模板及支架(撑)制作、安装、拆除、堆放、运输及清理模内杂物、刷隔离剂等 2.混凝土制作、运输、浇筑、振捣、养护 | m2 | 59.47 | 180 | 10704.6 | 0 | 180 | 10704.6
23 | 010507003002 | 厨房排水沟 | [项目特征] 1.做法:详见大样 2.沟截面净空尺寸:详设计图 3.垫层材料种类、厚度:100厚C15混凝土垫层 4.沟底及沟壁材料:C20混凝土 5.盖板材质、规格:C20砼水篦子 6.防护材料种类:1:2.5水泥砂浆抹面（内渗5%防水剂） 7.运输方式:综合考虑 8.砼甲供 [工作内容] 1.铺设垫层 2.模板及支撑制作、安装、拆除、堆放、运输及清理模内杂物、刷隔离剂等 3.混凝土制作、运输、浇筑、振捣、养护 4.刷防护材料 | m | 10 | 141.18 | 1411.8 | 0 | 141.18 | 1411.8
| A.6 | 金属结构工程
1 | 010606008001 | 屋面检修梯 | [项目特征] 1.钢材品种、规格:02J40-1 2.钢梯形式:满足设计及规范要求 3.防腐处理:满足设计及规范要求 4.油漆种类及遍数:详设计 5.运输:综合 [工作内容] 1.制作 2.运输 3.拼装 4.安装 5.探伤 6.油漆 | t | 0.1 | 6445.62 | 644.56 | 0 | 6445.62 | 644.56
2 | 010607005001 | 砌块墙钢丝网加固 | [项目特征] 1.材料品种、规格:0.8厚9×25孔钢丝网 2.加固方式:不同材质处铺挂 [工作内容] 1.铺贴 2.铆固 | m2 | 461.52 | 11.5 | 5307.48 | 0 | 11.5 | 5307.48
3 | 010607005002 | 砌块墙钢丝网加固（全部铺挂） | [项目特征] 1.材料品种、规格:0.8厚9×25孔钢丝网 2.加固方式:全部铺挂 [工作内容] 1.铺贴 2.铆固 | m2 | 103.1 | 11.5 | 1185.65 | 0 | 11.5 | 1185.65
| A.8 | 门窗工程
1 | 010807001001 | 深灰色磨砂面-组合式彩钢复合型材窗 | [项目特征] 1.窗代号及洞口尺寸:详设计 2.框、扇材质:深灰色磨砂面-组合式彩钢复合型材窗 3.玻璃品种、厚度:6高透光Low-E+9A+6透明 [工作内容] 1.窗安装 2.五金、玻璃安装 | m2 | 110.33 | 500 | 55165 | 0 | 500 | 55165
2 | 010807003001 | 深褐色钢制防火百叶窗 | [项目特征] 1.窗代号及洞口尺寸:详设计 2.框、扇材质:深褐色钢制防火百叶窗（@100，居中布置） [工作内容] 1.窗安装 2.五金安装 | m2 | 16.8 | 210 | 3528 | 0 | 210 | 3528
| A.9 | 屋面及防水工程
1 | 010901001001 | 瓦屋面 | [项目特征] 1.瓦品种、规格:彩瓦 2.粘结层砂浆的配合比:挂贴 [工作内容] 1.砂浆制作、运输、摊铺、养护 2.安瓦、作瓦脊 | m2 | 59.71 | 110 | 6568.1 | 0 | 110 | 6568.1
2 | 010902001001 | 3mm厚屋面APF压敏反应型高分子自粘防水卷材 | [项目特征] 1.卷材品种、规格、厚度:3mm厚屋面APF压敏反应型高分子自粘防水卷材 2.防水层数:一层 [工作内容] 1.基层处理 2.刷底油 3.铺油毡卷材、接缝 | m2 | 324.52 | 34.93 | 11335.48 | 0 | 34.93 | 11335.48
3 | 010902002001 | 屋面涂膜防水 | [项目特征] 1.防水膜品种:929单组份聚氨酯防水涂膜 2.涂膜厚度、遍数:1.5mm厚，一遍 [工作内容] 1.基层处理 2.刷基层处理剂 3.铺布、喷涂防水层 | m2 | 324.52 | 36.63 | 11887.17 | 0 | 36.63 | 11887.17
4 | 010902003001 | 平屋面 | [项目特征] 1.刚性层做法:40厚C20细石砼刚性层内配A6双向@200钢筋,设纵横间距≤4m分格,分格缝宽10,缝内嵌改性沥青密封膏;分隔缝处断开 2.隔离层:无纺聚氨酯纤维布一层（干铺） 3.保温隔热层:另列清单 4.保护层:2层20mm厚1:3砂浆保护层 5.卷材品种、规格、厚度::另列清单 6.找平层:20mm厚1:3水泥砂浆找平层 7.隔气层:氯丁乳胶沥青二遍 8.其他:满足设计及规范要求 9.砼、钢筋甲供 [工作内容] 1.基层处理 2.抹找坡层 3.抹找坡层 4.铺卷材、接缝 5.抹保护层 6.铺粘保温层 7.抹隔离层 8.钢筋制作、安装 9.混凝土制作、运输、铺筑、养护 10.材料运输 | m2 | 284.8 | 150 | 42720 | 0 | 150 | 42720
5 | 010902002002 | 2mm厚聚合物水泥防水涂膜 | [项目特征] 1.防水膜品种:聚合物水泥防水涂膜 2.涂膜厚度、遍数:2mm [工作内容] 1.基层处理 2.刷基层处理剂 3.铺布、喷涂防水层 | m2 | 21.2 | 40.32 | 854.78 | 0 | 40.32 | 854.78
6 | 010904001001 | 楼(地)面卷材防水 | [项目特征] 1.卷材品种、规格、厚度:3mm厚APF压敏反应型高分子自粘防水卷材 2.防水层数:一层 [工作内容] 1.基层处理 2.刷粘结剂 3.铺防水卷材 4.接缝、嵌缝 | m2 | 748.04 | 31.54 | 23593.18 | 0 | 31.54 | 23593.18
7 | 010904002001 | 楼(地)面涂膜防水 | [项目特征] 1.防水膜品种:聚合物水泥防水涂料 2.涂膜厚度、遍数:2mm [工作内容] 1.基层处理 2.刷基层处理剂 3.铺布、喷涂防水层 | m2 | 8.4 | 37.88 | 318.19 | 0 | 37.88 | 318.19
8 | 010904002002 | 1.5mm厚929单组份聚氨酯防水涂膜 | [项目特征] 1.防水膜品种:929单组份聚氨酯防水涂膜 2.涂膜厚度、遍数:1.5mm [工作内容] 1.基层处理 2.刷基层处理剂 3.铺布、喷涂防水层 | m2 | 748.04 | 33.29 | 24902.25 | 0 | 33.29 | 24902.25
9 | 011101001001 | 露台楼地面 | [项目特征] 1.找坡层厚度、砂浆配合比:陶粒页岩混凝土找坡2%，最薄处30厚 2.面层厚度、砂浆配合比:20mm厚1:2.5水泥砂浆保护层，分格缝间距1.0m [工作内容] 1.基层清理 2.抹找平层 3.抹面层 4.材料运输 | m2 | 21.2 | 46.15 | 978.38 | 0 | 46.15 | 978.38
| A.10 | 保温、隔热、防腐工程
1 | 011001001001 | 保温隔热屋面 | [项目特征] 1.部位:屋面 2.保温隔热材料品种、规格、厚度:50mm厚难燃型挤塑聚苯板 [工作内容] 1.基层清理 2.刷粘结材料 3.铺粘保温层 4.铺、刷(喷)防护层 | m2 | 284.8 | 30.03 | 8552.54 | 0 | 30.03 | 8552.54
2 | 011001003001 | 保温隔热墙面 | [项目特征] 1.保温隔热部位:外墙 2.砂浆:界面砂浆一道，5厚抗裂砂浆分两次抹灰，中间压入一层耐碱玻纤网格布 3.保温隔热材料品种、规格及厚度:50mm厚难燃型挤塑聚苯板 [工作内容] 1.基层清理 2.刷界面剂 3.安装龙骨 4.填贴保温材料 5.保温板安装 6.粘贴面层 7.铺设增强格网、抹抗裂、防水砂浆面层 8.嵌缝 9.铺、刷(喷)防护材料 | m2 | 511.76 | 80 | 40940.8 | 0 | 80 | 40940.8
| A.11 | 楼地面装饰工程
1 | 011101006001 | 平面砂浆找平层 | [项目特征] 1.找平层厚度:20mm 2.砂浆种类及配合比:1:3水泥砂浆找平 [工作内容] 1.基层清理 2.抹找平层 3.材料运输 | m2 | 407.39 | 22.88 | 9321.08 | 0 | 22.88 | 9321.08
2 | 011102003001 | 600*600防滑地砖楼地面 | [项目特征] 1.结合层厚度、砂浆配合比:20厚1:2干硬性水泥砂浆结合层，上洒1-2厚干水泥并洒清水适量 2.面层材料品种、规格、颜色:600*600防滑砖 [工作内容] 1.基层清理 2.抹找平层 3.面层铺设、磨边 4.嵌缝 5.刷防护材料 6.酸洗、打蜡 7.材料运输 | m2 | 384.35 | 105 | 40356.75 | 0 | 105 | 40356.75
3 | 011107002001 | 防滑砖台阶面 | [项目特征] 1.粘结材料种类:水泥砂浆 2.面层材料品种、规格、颜色:防滑砖 3.勾缝材料种类:水泥砂浆 4.防滑条材料种类、规格:详设计 5.防护材料种类:详设计 [工作内容] 1.基层清理 2.抹找平层 3.面层铺贴 4.贴嵌防滑条 5.勾缝 6.刷防护材料 7.材料运输 | m2 | 13.02 | 150 | 1953 | 0 | 150 | 1953
4 | 011106002001 | 600*600防滑砖地面砖楼梯面层 | [项目特征] 1.粘结层厚度、材料种类:20厚1:2干硬性水泥砂浆粘合层，上洒1-2厚干水泥并洒清水 2.面层材料品种、规格、颜色:600*600mm地面砖（磨边、拉槽、切割） 3.防滑条材料种类、规格:西南18J412 P70-5 4.其他:满足设计及规范要求 [工作内容] 1.基层清理 2.抹结合层 3.面层铺贴、磨边、拉槽、切割 4.贴嵌防滑条 5.勾缝 6.材料运输 | m2 | 59.47 | 120 | 7136.4 | 0 | 120 | 7136.4
5 | 011108004001 | 雨棚板水泥砂浆抹灰 | [项目特征] 1.工程部位:雨棚板 2.找坡层厚度、砂浆配合比:陶粒页岩混凝土找坡2%，最薄处30厚 3.防水层:另列清单 4.保护层:20mm厚1:2.5水泥砂浆保护层，分格缝间距1m [工作内容] 1.清理基层 2.抹找平层 3.抹防水层 4.抹保护层 5.抹面层 6.材料运输 | m2 | 8.4 | 40 | 336 | 0 | 40 | 336
| A.12 | 墙、柱面装饰与隔断、幕墙工程
1 | 011201001001 | 墙面一般抹灰（内墙） | [项目特征] 1.墙体类型:综合 2.底层厚度、砂浆配合比:7厚1:3水泥砂浆打底两次成活扫毛或划出纹道 3.面层厚度、砂浆配合比:5厚1：2.5水泥砂浆罩面压光 [工作内容] 1.基层清理 2.砂浆制作、运输 3.底层抹灰 4.抹面层 5.抹装饰面 6.勾分格缝 | m2 | 1138.3 | 25 | 28457.5 | 0 | 25 | 28457.5
2 | 011201001002 | 墙面一般抹灰（女儿墙） | [项目特征] 1.墙体类型:综合 2.底层厚度、砂浆配合比:7厚1:3水泥砂浆打底两次成活扫毛或划出纹道 3.面层厚度、砂浆配合比:5厚1：2.5水泥砂浆罩面压光 [工作内容] 1.基层清理 2.砂浆制作、运输 3.底层抹灰 4.抹面层 5.抹装饰面 6.勾分格缝 | m2 | 91.42 | 25 | 2285.5 | 0 | 25 | 2285.5
3 | 011201001003 | 墙面一般抹灰（外墙） | [项目特征] 1.墙体类型:综合 2.面层厚度、砂浆配合比:20厚水泥砂浆 [工作内容] 1.基层清理 2.砂浆制作、运输 3.底层抹灰 4.抹面层 5.抹装饰面 6.勾分格缝 | m2 | 511.76 | 25 | 12794 | 0 | 25 | 12794
4 | 011204003001 | 300*450*6厚白色内墙瓷砖 | [项目特征] 1.墙体类型:综合 2.面层材料品种、规格、颜色:300*450*6厚白色内墙瓷砖 3.缝宽、嵌缝材料种类:白水泥或沟缝剂擦缝 4.安装方式:8mm厚1:2水泥砂浆粘接层（加建筑胶适量） 5.防水层:另列清单项 6.其他:满足设计及规范要求 [工作内容] 1.基层清理 2.砂浆制作、运输 3.抹灰层 4.刷防水层 5.粘结层铺贴 6.面层安装 7.嵌缝 8.材料运输 | m2 | 102.5 | 105 | 10762.5 | 0 | 105 | 10762.5
| A.13 | 天棚工程
1 | 011301001001 | 天棚抹灰 | [项目特征] 1.基层类型:砼 [工作内容] 1.基层清理 2.底层抹灰 3.抹面层 | m2 | 374.99 | 25.11 | 9416 | 0 | 25.11 | 9416
2 | 011302001001 | 铝合金条形扣板吊顶 | [项目特征] 1.吊顶形式、吊杆规格、高度:钢筋混凝土内预留Φ6吊杆，双向吊点，中距900-1200，Φ8吊杆，双向吊点，中距900-1200 2.龙骨材料种类、规格、中距:次龙骨（专用），中距＜1200 3.面层材料品种、规格:0.5厚铝合金条板 4.其他:满足设计及规范要求 [工作内容] 1.基层清理、吊杆安装 2.龙骨安装 3.基层板铺贴 4.面层铺贴 | m2 | 29.48 | 125 | 3685 | 0 | 125 | 3685
| A.14 | 油漆、涂料、裱糊工程
1 | 011406001001 | 内墙乳胶漆 | [项目特征] 1.基层类型:综合 2.刮腻子种类、遍数:满刮腻子2遍砂磨平 3.油漆品种、刷漆遍数:内墙乳胶漆2遍 [工作内容] 1.基层清理 2.刮腻子 3.刷油漆 4.材料运输 | m2 | 1035.81 | 20 | 20716.2 | 0 | 20 | 20716.2
2 | 011406001004 | 白色乳胶漆天棚 | [项目特征] 1.基层类型:综合 2.刮腻子遍数:满刮腻子2遍找平磨光 3.油漆品种、刷漆遍数:白色乳胶漆2遍 [工作内容] 1.基层清理 2.刮腻子 3.刷防护材料、油漆 | m2 | 374.99 | 30 | 11249.7 | 0 | 30 | 11249.7
3 | 011407001001 | 仿石材外墙漆涂料 | [项目特征] 1.基层类型:抹灰面 2.喷刷涂料部位:外墙 3.腻子种类:柔性耐水腻子 4.涂料品种、喷刷遍数:仿石材外墙漆涂料 [工作内容] 1.基层清理 2.刮腻子 3.刷、喷涂料 | m2 | 511.76 | 30 | 15352.8 | 0 | 30 | 15352.8
| A.17 | 措施项目
1 | 011701001001 | 综合脚手架（盘扣式） | [项目特征] 1.建筑结构形式:详设计 2.檐口高度:20米内 [工作内容] 1.场内、场外材料搬运 2.搭、拆脚手架、斜道、上料平台 3.安全网的铺设 4.选择附墙点与主体连接 5.测试电动装置、安全锁等 6.拆除脚手架后材料的堆放 | m2 | 416.89 | 28.29 | 11793.82 | 0 | 28.29 | 11793.82
2 | 011703001001 | 垂直运输 | [项目特征] 1.建筑物建筑类型及结构形式:框架结构 2.建筑物檐口高度、层数:30米内 [工作内容] 1.在施工工期内完成全部工程项目所需要的垂直运输机械台班 2.合同工期期间垂直运输机械的修理与保养 | m2 | 416.89 | 29 | 12089.81 | 0 | 29 | 12089.81
| E.1 | 绿化工程
1 | 050101009001 | 种植土回(换)填 | [项目特征] 1.回填土质要求:种植土（外购） 2.取土运距:综合考虑 3.回填厚度:综合 4.具体做法:详大样 [工作内容] 1.回填 2.找平、找坡 3.废弃物运输 | m3 | 9.23 | 41.24 | 380.65 | 0 | 41.24 | 380.65
其他工程
1 | 011503001001 | 金属楼梯栏杆 | [项目特征] 1.栏杆高度:详设计图纸 2.扶手材料种类、规格:φ50钢管扶手 3.栏杆材料种类、规格:详西南18J412 P49-6 4.防护材料种类:综合 5.其他:满足设计及规范要求 [工作内容] 1.制作 2.运输 3.安装 4.刷防护材料 | m | 40 | 270.79 | 10831.6 | 0 | 270.79 | 10831.6
2 | 011505001001 | 石材洗漱台 | [项目特征] 1.材料品种、规格、颜色:黑金砂石材（挡水、吊檐、磨边） 2.支架、配件品种、规格:L40*3角钢托架 3.具体做法:详西南图集18J517 35 1-1b 4.计算规则:按投影面积计算 5.其他:满足设计及规范要求 [工作内容] 1.台面及支架制作安装 2.挡水、吊檐制作安装 3.材料运输 | m2 | 6.1 | 800 | 4880 | 0 | 800 | 4880
3 | 011210005001 | 成品隔断（蹲位） | [项目特征] 1.隔断材料品种、规格、颜色:三聚氰胺板隔断(中油银灰色防潮防划)门高1800x700宽x18厚带显示锁 2.五金配件品种、规格:综合 [工作内容] 1.隔断运输、安装 2.嵌缝、塞口 3.五金安装 | m2 | 14.4 | 180 | 2592 | 0 | 180 | 2592
4 | 011210005002 | 成品隔断（小便器） | [项目特征] 1.隔断材料品种、规格、颜色:三聚氰胺板隔断(中油银灰色防潮防划) 2.五金配件品种、规格:综合 3.其他:满足设计及规范要求 [工作内容] 1.隔断运输、安装 2.嵌缝、塞口 3.五金安装 | m2 | 2.8 | 170 | 476 | 0 | 170 | 476
5 | 011503002001 | 露台玻璃栏杆（高1100） | [项目特征] 1.扶手材料种类、规格:详设计 2.栏杆材料种类、规格:详设计 3.栏板材料种类、规格、颜色:详设计 4.甲方选样 [工作内容] 1.制作 2.运输 3.安装 4.刷防护材料 | m | 7.7 | 320 | 2464 | 0 | 320 | 2464
6 | 011503001002 | 护窗栏杆 | [项目特征] 1.扶手材料种类、规格:参见西南图集18J412 P62.1a [工作内容] 1.制作 2.运输 3.安装 4.刷防护材料 | m | 15 | 180 | 2700 | 0 | 180 | 2700
7 | 011502008001 | GRC装饰线条 | [项目特征] 1.线条规格:详设计 [工作内容] 1.线条制作安装 | m | 30 | 150 | 4500 | 0 | 150 | 4500
8 | 011502008002 | 塑料滴水条 | [项目特征] 1.线条规格:详设计 [工作内容] 1.线条制作安装 | m | 100 | 8 | 800 | 0 | 8 | 800
室内给排水
1 | 031001006003 | 雨水管 DN100 | [项目特征] 1.安装部位:室内 2.介质:雨水 3.材质、规格:DN100 4.连接形式:粘接 [工作内容] 1.管道安装 2.管件安装 3.塑料卡固定 4.压力试验 5.吹扫、冲洗 6.警示带铺设 | m | 37.2 | 45 | 1674 | 0 | 45 | 1674
2 | 031004014008 | 87型雨水斗 DN100 | [项目特征] 1.材质:塑料 2.型号、规格:DN100 3.安装方式:详设计 [工作内容] 1.安装 | 个 | 4 | 78.03 | 312.12 | 0 | 78.03 | 312.12
3 | 031001006028 | UPVC空调冷凝水管 DN50 | [项目特征] 1.安装部位:室内 2.介质:空调冷凝水管 3.材质、规格:UPVC DN50 4.连接形式:粘接 5.通球试验:符合设计要求及规范 [工作内容] 1.管道安装 2.管件安装 3.塑料卡固定 4.通球试验 5.警示带铺设 | m | 24.8 | 28 | 694.4 | 0 | 28 | 694.4
4 | 031001006004 | UPVC排水管 DN50 | [项目特征] 1.安装部位:室内 2.介质:排水 3.材质、规格:UPVC DN50 4.连接形式:粘接 5.通球试验:符合设计要求及规范 [工作内容] 1.管道安装 2.管件安装 3.塑料卡固定 4.吹扫、冲洗 5.警示带铺设 | m | 12.3 | 28 | 344.4 | 0 | 28 | 344.4
5 | 031001006005 | UPVC排水管 DN75 | [项目特征] 1.安装部位:室内 2.介质:排水 3.材质、规格:UPVC DN75 4.连接形式:粘接 [工作内容] 1.管道安装 2.管件安装 3.塑料卡固定 4.压力试验 5.吹扫、冲洗 6.警示带铺设 | m | 6.5 | 38 | 247 | 0 | 38 | 247
6 | 031001006006 | UPVC排水管 DN100 | [项目特征] 1.安装部位:室内 2.介质:排水 3.材质、规格:UPVC DN100 4.连接形式:粘接 [工作内容] 1.管道安装 2.管件安装 3.塑料卡固定 4.压力试验 5.吹扫、冲洗 6.警示带铺设 | m | 46.3 | 50 | 2315 | 0 | 50 | 2315
7 | 031001006022 | PPR塑料给水管 DN40 | [项目特征] 1.安装部位:室内 2.介质:给水 3.材质、规格:PPR DN40 4.连接形式:热熔 5.压力试验及吹、洗设计要求:符合设计及规范要求 [工作内容] 1.管道安装 2.管件安装 3.塑料卡固定 4.压力试验 5.吹扫、冲洗 6.警示带铺设 | m | 12.5 | 56.14 | 701.75 | 0 | 56.14 | 701.75
8 | 031001006023 | PPR塑料给水管 DN32 | [项目特征] 1.安装部位:室内 2.介质:给水 3.材质、规格:PPR DN32 4.连接形式:热熔 5.压力试验及吹、洗设计要求:符合设计及规范要求 [工作内容] 1.管道安装 2.管件安装 3.塑料卡固定 4.压力试验 5.吹扫、冲洗 6.警示带铺设 | m | 18.9 | 44.31 | 837.46 | 0 | 44.31 | 837.46
9 | 031001006025 | PPR塑料给水管 DN25 | [项目特征] 1.安装部位:室内 2.介质:给水 3.材质、规格:PPR DN25 4.连接形式:热熔 5.压力试验及吹、洗设计要求:符合设计及规范要求 [工作内容] 1.管道安装 2.管件安装 3.塑料卡固定 4.压力试验 5.吹扫、冲洗 6.警示带铺设 | m | 18.2 | 36.41 | 662.66 | 0 | 36.41 | 662.66
10 | 031001006026 | PPR塑料给水管 DN20 | [项目特征] 1.安装部位:室内 2.介质:给水 3.材质、规格:PPR DN20 4.连接形式:热熔 5.压力试验及吹、洗设计要求:符合设计及规范要求 [工作内容] 1.管道安装 2.管件安装 3.塑料卡固定 4.压力试验 5.吹扫、冲洗 6.警示带铺设 | m | 17.5 | 31.57 | 552.48 | 0 | 31.57 | 552.48
11 | 031001006027 | PPR塑料给水管 DN15 | [项目特征] 1.安装部位:室内 2.介质:给水 3.材质、规格:PPR DN15 4.连接形式:热熔 5.压力试验及吹、洗设计要求:符合设计及规范要求 [工作内容] 1.管道安装 2.管件安装 3.塑料卡固定 4.压力试验 5.吹扫、冲洗 6.警示带铺设 | m | 18 | 27.49 | 494.82 | 0 | 27.49 | 494.82
12 | 031003001010 | 截止阀 DN20 | [项目特征] 1.类型:截止阀 2.材质:详设计 3.规格、压力等级:DN20 4.连接形式:详设计 [工作内容] 1.安装 2.调试 | 个 | 4 | 60.25 | 241 | 0 | 60.25 | 241
13 | 031003001003 | 截止阀 DN25 | [项目特征] 1.类型:截止阀 2.材质:详设计 3.规格、压力等级:DN25 4.连接形式:详设计 [工作内容] 1.安装 2.调试 | 个 | 2 | 69.44 | 138.88 | 0 | 69.44 | 138.88
14 | 031003001012 | 截止阀 DN50 | [项目特征] 1.类型:截止阀 2.材质:详设计 3.规格、压力等级:DN50 4.连接形式:详设计 [工作内容] 1.安装 2.调试 | 个 | 1 | 200.23 | 200.23 | 0 | 200.23 | 200.23
15 | 031004014005 | 网框式地漏 DN100 | [项目特征] 1.材质:详设计 2.型号、规格:DN100 [工作内容] 1.安装 | 个 | 1 | 125 | 125 | 0 | 125 | 125
16 | 031004014007 | 地漏 DN50 | [项目特征] 1.材质:金属 2.型号、规格:DN50 3.安装方式:详设计 [工作内容] 1.安装 | 个 | 4 | 60.23 | 240.92 | 0 | 60.23 | 240.92
17 | 031003001011 | 自动排气阀 DN15 | [项目特征] 1.类型:自动排气阀 2.材质:铜制 3.规格、压力等级:DN15 4.连接形式:丝接 [工作内容] 1.安装 2.调试 | 个 | 1 | 60.76 | 60.76 | 0 | 60.76 | 60.76
18 | 031002003001 | 钢套管DN40 | [项目特征] 1.名称、类型:钢套管 2.材质:焊接钢管 3.规格:DN40 4.填料材质:满足设计及规范要求 [工作内容] 1.制作 2.安装 3.除锈、刷油 | 个 | 1 | 44.13 | 44.13 | 0 | 44.13 | 44.13
19 | 031002003006 | 刚性防水套管 DN150 | [项目特征] 1.名称、类型:刚性防水套管 2.材质:钢管 3.规格:DN150 4.填料材质:符合设计要求及规范 [工作内容] 1.制作 2.安装 3.除锈、刷油 | 个 | 1 | 668.93 | 668.93 | 0 | 668.93 | 668.93
20 | 031004006001 | 脚踏阀式冲洗阀大便器（甲供） | [项目特征] 1.材质:陶瓷制品 2.组装形式:符合设计就规范要求 3.附件名称、数量:成套产品 [工作内容] 1.器具安装 2.附件安装 | 组 | 8 | 206.09 | 1648.72 | 0 | 206.09 | 1648.72
21 | 031004003001 | 感应式洗脸盆（甲供） | [项目特征] 1.材质:陶瓷制品 2.组装形式:符合设计就规范要求 3.附件名称、数量:成套产品 [工作内容] 1.器具安装 2.附件安装 | 组 | 4 | 191.25 | 765 | 0 | 191.25 | 765
22 | 031004007001 | 感应式落地式小便器（甲供） | [项目特征] 1.材质:陶瓷 2.组装形式:符合设计及规范要求 3.附件名称、数量:成套产品 [工作内容] 1.器具安装 2.附件安装 | 组 | 2 | 207.93 | 415.86 | 0 | 207.93 | 415.86
23 | 031004008001 | 成品拖把池（甲供） | [项目特征] 1.材质:陶瓷 2.组装形式:成品拖把池 [工作内容] 1.器具安装 2.附件安装 | 组 | 1 | 103.47 | 103.47 | 0 | 103.47 | 103.47
24 | 040101002001 | 挖沟槽（坑）土方 | [项目特征] 1.土壤类别:土方综合考虑 2.挖土深度:满足设计及规范要求 3.开挖方式:综合考虑 4.场内运输:投标人自行考虑 [工作内容] 1.排地表水 2.土方开挖 3.基底钎探 4.场内运输 | m3 | 3.5 | 35.88 | 125.58 | 0 | 35.88 | 125.58
25 | 040103001001 | 回填沟槽（坑）土方 | [项目特征] 1.填方材料品种:满足设计及规范要求 2.填方粒径要求:满足设计及规范要求 3.填方来源、运距:请投标人自行考虑 [工作内容] 1.运输 2.回填 3.压实 | m3 | 3.5 | 5.88 | 20.58 | 0 | 5.88 | 20.58
室外给水系统
1 | 030901011001 | 室外消火栓 SS150型 | [项目特征] 1.安装方式:室外地上 2.型号、规格:SS150型 DN100 [工作内容] 1.安装 2.配件安装 | 套 | 1 | 800 | 800 | 0 | 800 | 800
2 | 031001007002 | 内外衬塑镀锌钢管 DN100 | [项目特征] 1.安装部位:室外 2.介质:消防水 3.材质、规格:内外衬塑镀锌钢管 4.连接形式:法兰连接 5.通球试验:符合设计要求及规范 [工作内容] 1.管道安装 2.管件安装 3.塑料卡固定 4.压力试验 5.通球试验 6.警示带铺设 | m | 25 | 88.53 | 2213.25 | 0 | 88.53 | 2213.25
3 | 031001007003 | 钢塑复合管 DN50 | [项目特征] 1.安装部位:室外 2.介质:消防水 3.材质、规格:钢塑复合管 DN100 4.连接形式:法兰连接 5.通球试验:符合设计要求及规范 [工作内容] 1.管道安装 2.管件安装 3.塑料卡固定 4.压力试验 5.通球试验 6.警示带铺设 | m | 75 | 46.93 | 3519.75 | 0 | 46.93 | 3519.75
4 | 031003013001 | 水表 DN50 | [项目特征] 1.安装部位(室内外):室外 2.型号、规格:DN50 3.连接形式:详设计 4.附件配置:表后前阀 [工作内容] 1.组装 | 个 | 1 | 857.82 | 857.82 | 0 | 857.82 | 857.82
5 | 031003013003 | 水表 DN100 | [项目特征] 1.安装部位(室内外):室外 2.型号、规格:DN100 3.连接形式:详设计 4.附件配置:表后前阀 [工作内容] 1.组装 | 个 | 1 | 1705.34 | 1705.34 | 0 | 1705.34 | 1705.34
6 | 040504001002 | 水表井 | [项目特征] 1.垫层、基础材质及厚度:详06S520-44 2.砌筑材料品种、规格、强度等级:详06S520-44 3.勾缝、抹面要求:详06S520-44 4.砂浆强度等级、配合比:详设计 5.混凝土强度等级:详设计 6.盖板材质、规格:详设计 7.井盖、井圈材质及规格:详设计 [工作内容] 1.垫层铺筑 2.模板制作、安装、拆除 3.混凝土拌和、运输、浇筑、养护 4.砌筑、勾缝、抹面 5.井圈、井盖安装 6.盖板安装 7.踏步安装 8.防水、止水 | 座 | 1 | 5070.17 | 5070.17 | 0 | 5070.17 | 5070.17
7 | 040101002003 | 挖沟槽（坑）土方 | [项目特征] 1.土壤类别:土方综合考虑 2.挖土深度:满足设计及规范要求 3.开挖方式:综合考虑 4.场内运输:投标人自行考虑 [工作内容] 1.排地表水 2.土方开挖 3.基底钎探 4.场内运输 | m3 | 70 | 35.91 | 2513.7 | 0 | 35.91 | 2513.7
8 | 040103001003 | 回填沟槽（坑）土方 | [项目特征] 1.填方材料品种:满足设计及规范要求 2.填方粒径要求:满足设计及规范要求 3.填方来源、运距:请投标人自行考虑 [工作内容] 1.运输 2.回填 3.压实 | m3 | 70 | 5.88 | 411.6 | 0 | 5.88 | 411.6
| C | 强电
1 | 030404017002 | AL总箱 | [项目特征] 1.名称:AL总箱 2.型号:Pe=26KW Kx=0.9 Pjs=23.4KW Ijs=44.49A CosΦ=0.9 3.安装方式:详设计 [工作内容] 1.本体安装 2.焊、压接线端子 3.补刷(喷)油漆 4.接地 | 台 | 1 | 2946.72 | 2946.72 | 0 | 2946.72 | 2946.72
2 | 030404017009 | AP厨房配电箱 | [项目特征] 1.名称:AP厨房配电箱 2.型号:Pe=17KW Kx=0.75 Pjs=12.75KW Ijs=24.24A CosΦ=0.9 3.安装方式:详设计 [工作内容] 1.本体安装 2.焊、压接线端子 3.补刷(喷)油漆 4.接地 | 台 | 1 | 1950.37 | 1950.37 | 0 | 1950.37 | 1950.37
3 | 030404017016 | 一层动力配箱 AP1 | [项目特征] 1.名称:一层动力配箱 AP1 2.型号:Pe=17KW Kx=0.8 Pjs=13.6KW Ijs=25.38A CosΦ=0.85 3.安装方式:详设计 [工作内容] 1.本体安装 2.焊、压接线端子 3.补刷(喷)油漆 4.接地 | 台 | 1 | 1500 | 1500 | 0 | 1500 | 1500
4 | 030404017017 | 二层动力配箱 AP2 | [项目特征] 1.名称:二层动力配箱 AP2 2.型号:Pe=10KW Kx=0.8 Pjs=8KW Ijs=15.21A CosΦ=0.85 3.安装方式:详设计 [工作内容] 1.本体安装 2.焊、压接线端子 3.补刷(喷)油漆 4.接地 | 台 | 1 | 1400 | 1400 | 0 | 1400 | 1400
5 | 030404017018 | 二层动力配箱 AP2 | [项目特征] 1.名称:二层动力配箱 AP2 2.型号:Pe=10KW Kx=0.8 Pjs=8KW Ijs=15.21A CosΦ=0.85 3.安装方式:详设计 [工作内容] 1.本体安装 2.焊、压接线端子 3.补刷(喷)油漆 4.接地 | 台 | 1 | 1400 | 1400 | 0 | 1400 | 1400
6 | 030404017020 | 配电箱 APJK | [项目特征] 1.名称:配电箱 APJK 2.型号:Pe=30KW Kx=0.9 Pjs=27KW Ijs=51.33A CosΦ=0.9 3.安装方式:详设计 [工作内容] 1.本体安装 2.焊、压接线端子 3.补刷(喷)油漆 4.接地 | 台 | 1 | 8000 | 8000 | 0 | 8000 | 8000
7 | 030404017010 | ALYJ应急照明配电箱 | [项目特征] 1.名称:ALYJ应急照明配电箱 2.型号:Pe=0.4KW Kx=1.0 Pj=0.4KW Ijs=2.28A CosΦ=0.9 3.安装方式:详设计 [工作内容] 1.本体安装 2.焊、压接线端子 3.补刷(喷)油漆 4.接地 | 台 | 1 | 6000 | 6000 | 0 | 6000 | 6000
8 | 030404017011 | AL1一层照明配电箱 | [项目特征] 1.名称:AL1一层照明配电箱 2.型号:Pe=8.0KW Kx=1.0 Pjs=10KW Ijs=19.2A CosΦ=0.9 3.安装方式:详设计 [工作内容] 1.本体安装 2.焊、压接线端子 3.补刷(喷)油漆 4.接地 | 台 | 1 | 1500 | 1500 | 0 | 1500 | 1500
9 | 030404017012 | AL2二层照明配电箱 | [项目特征] 1.名称:AL2二层照明配电箱 2.型号:Pe=16KW Kx=1.0 Pjs=16KW Ijs=30.41A CosΦ=0.9 3.安装方式:详设计 [工作内容] 1.本体安装 2.焊、压接线端子 3.补刷(喷)油漆 4.接地 | 台 | 1 | 1500 | 1500 | 0 | 1500 | 1500
10 | 030404017013 | P宿舍配电箱 | [项目特征] 1.名称:P宿舍配电箱 2.型号:Pe=4KW Kx=1.0 Pjs=4KW Ijs=22.82A CosΦ=0.8 3.安装方式:详设计 [工作内容] 1.本体安装 2.焊、压接线端子 3.补刷(喷)油漆 4.接地 | 台 | 2 | 486.38 | 972.76 | 0 | 486.38 | 972.76
11 | 030404017014 | P宿舍配电箱 | [项目特征] 1.名称:P宿舍配电箱 2.型号:Pe=4KW Kx=1.0 Pjs=4KW Ijs=22.82A CosΦ=0.8 3.安装方式:详设计 [工作内容] 1.本体安装 2.焊、压接线端子 3.补刷(喷)油漆 4.接地 | 台 | 2 | 486.38 | 972.76 | 0 | 486.38 | 972.76
12 | 030404017015 | 3HP插座箱 | [项目特征] 1.名称:3HP插座箱 2.安装方式:详设计 [工作内容] 1.本体安装 2.焊、压接线端子 3.补刷(喷)油漆 4.接地 | 台 | 2 | 177.03 | 354.06 | 0 | 177.03 | 354.06
13 | 030411003001 | 桥架 150*75 | [项目特征] 1.名称:桥架 2.规格:150*75 3.材质:金属 4.接地方式:符合设计要求及规范 [工作内容] 1.本体安装 2.接地 | m | 36 | 66.33 | 2387.88 | 0 | 66.33 | 2387.88
14 | 030413001001 | 桥架支吊架 | [项目特征] 1.名称:桥架支吊架 2.材质:综合考虑 3.规格:综合考虑 4.除锈要求:手工除轻绣 5.刷油要求:防锈漆2遍，调和漆2遍 [工作内容] 1.制作 2.安装 3.除锈 4.补刷(喷)油漆 | kg | 45 | 21.78 | 980.1 | 0 | 21.78 | 980.1
15 | 030412001001 | 应急指示灯（安全出口） | [项目特征] 1.名称:应急指示灯（安全出口） 2.型号、规格:24V,2*1W，30min 3.安装方式:门框上200mm [工作内容] 1.本体安装 | 套 | 2 | 88.48 | 176.96 | 0 | 88.48 | 176.96
16 | 030412001010 | 应急指示灯（单向疏散） | [项目特征] 1.名称:应急指示灯（单向疏散） 2.型号、规格:24V,2*1W，30min 3.安装方式:门框上200mm [工作内容] 1.本体安装 | 套 | 4 | 88.48 | 353.92 | 0 | 88.48 | 353.92
17 | 030412001002 | 防水防尘灯（带声控开关） | [项目特征] 1.名称:防水防尘灯 2.型号、规格:220V 12W 3.安装方式:吸顶安装 [工作内容] 1.本体安装 | 套 | 1 | 107.87 | 107.87 | 0 | 107.87 | 107.87
18 | 030412001003 | 单管防爆荧光灯 | [项目特征] 1.名称:单管防爆荧光灯 2.型号、规格:1x24W 3.安装方式:吸(管吊)顶安装 [工作内容] 1.本体安装 | 套 | 3 | 83.49 | 250.47 | 0 | 83.49 | 250.47
19 | 030412001005 | 吸顶节能灯 | [项目特征] 1.名称:吸顶节能灯 2.型号、规格:220V，12W 3.安装方式:详设计 [工作内容] 1.本体安装 | 套 | 5 | 75.62 | 378.1 | 0 | 75.62 | 378.1
20 | 030412001012 | 卫生间防水灯 | [项目特征] 1.名称:卫生间防水灯 2.型号、规格:220V，12W 3.安装方式:详设计 [工作内容] 1.本体安装 | 套 | 8 | 75.62 | 604.96 | 0 | 75.62 | 604.96
21 | 030412001011 | 吸顶节能灯（带开关） | [项目特征] 1.名称:吸顶节能灯 2.型号、规格:220V，12W 3.安装方式:详设计 [工作内容] 1.本体安装 | 套 | 8 | 75.62 | 604.96 | 0 | 75.62 | 604.96
22 | 030412005001 | 双管荧光灯 | [项目特征] 1.名称:双管荧光灯 2.型号:T5,2*24W 3.规格:节能型电子镇流 4.安装形式:吸顶 [工作内容] 1.本体安装 | 套 | 33 | 118.25 | 3902.25 | 0 | 118.25 | 3902.25
23 | 030412005002 | 双管应急荧光灯 | [项目特征] 1.名称:双管应急荧光灯 2.型号:T5,2*28W 3.规格:带蓄电池 4.安装形式:吸顶 [工作内容] 1.本体安装 | 套 | 6 | 162.2 | 973.2 | 0 | 162.2 | 973.2
24 | 030412001006 | 应急吸顶灯 | [项目特征] 1.名称:应急吸顶灯 2.型号、规格:24V,2*1W，30min 3.安装方式:详设计 [工作内容] 1.本体安装 | 套 | 5 | 95.15 | 475.75 | 0 | 95.15 | 475.75
25 | 030404033001 | 轴流换气扇 | [项目特征] 1.名称:轴流换气扇 2.安装方式:吸顶 [工作内容] 1.本体安装 2.调速开关安装 | 台 | 4 | 253.6 | 1014.4 | 0 | 253.6 | 1014.4
26 | 030404035001 | 安全型单相二.三极插座 | [项目特征] 1.名称:安全型单相二.三极插座 2.规格:250V,10A 3.安装方式:详设计 [工作内容] 1.本体安装 2.接线 | 个 | 47 | 26.45 | 1243.15 | 0 | 26.45 | 1243.15
27 | 030404035003 | 壁挂空调插座 | [项目特征] 1.名称:壁挂空调插座 2.规格:250V,16A 3.安装方式:详设计 [工作内容] 1.本体安装 2.接线 | 个 | 10 | 26.45 | 264.5 | 0 | 26.45 | 264.5
28 | 030404035004 | 热水器插座 | [项目特征] 1.名称:热水器插座 2.规格:250V,10A 3.安装方式:详设计 [工作内容] 1.本体安装 2.接线 | 个 | 2 | 24.48 | 48.96 | 0 | 24.48 | 48.96
29 | 030404034002 | 单联开关 | [项目特征] 1.名称:单联开关 2.规格:250V,10A 3.安装方式:下边距地1.3M暗装 [工作内容] 1.本体安装 2.接线 | 个 | 6 | 21.69 | 130.14 | 0 | 21.69 | 130.14
30 | 030404034003 | 双联开关 | [项目特征] 1.名称:双联开关 2.规格:250V,10A 3.安装方式:下边距地1.3M暗装 [工作内容] 1.本体安装 2.接线 | 个 | 8 | 25.63 | 205.04 | 0 | 25.63 | 205.04
31 | 030404034004 | 三联开关 | [项目特征] 1.名称:三联开关 2.规格:250V,10A 3.安装方式:下边距地1.3M暗装 [工作内容] 1.本体安装 2.接线 | 个 | 10 | 28.11 | 281.1 | 0 | 28.11 | 281.1
32 | 030411006003 | 接线盒 | [项目特征] 1.名称:接线盒 2.材质:钢制 3.规格:86型 4.安装形式:暗装 [工作内容] 1.本体安装 | 个 | 10 | 7 | 70 | 0 | 7 | 70
33 | 030411006004 | 开关盒插座盒 | [项目特征] 1.名称:开关盒插座盒 2.材质:钢制 3.规格:86型 4.安装形式:暗装 [工作内容] 1.本体安装 | 个 | 48 | 8.81 | 422.88 | 0 | 8.81 | 422.88
34 | 030408001006 | 电力电缆 WDZC-YJY-3X4 | [项目特征] 1.名称:电力电缆 2.型号、规格:WDZC-YJY-3X4 3.材质:铜芯 4.敷设方式、部位:线槽、管内 [工作内容] 1.电缆敷设 2.揭(盖)盖板 | m | 30 | 13.97 | 419.1 | 0 | 13.97 | 419.1
35 | 030408001012 | 电力电缆 WDZC-YJY-4X4+PE4 | [项目特征] 1.名称:电力电缆 2.型号、规格:WDZC-YJY-4X4+PE4 3.材质:铜芯 4.敷设方式、部位:线槽、管内 [工作内容] 1.电缆敷设 2.揭(盖)盖板 | m | 50 | 19.11 | 955.5 | 0 | 19.11 | 955.5
36 | 030408001014 | 电力电缆 WDZC-YJY-4X6+PE6 | [项目特征] 1.名称:电力电缆 2.型号、规格:WDZC-YJY-4X6+PE6 3.材质:铜芯 4.敷设方式、部位:线槽、管内 [工作内容] 1.电缆敷设 2.揭(盖)盖板 | m | 50 | 24.02 | 1201 | 0 | 24.02 | 1201
37 | 030408001013 | 电力电缆 WDZC-YJY-4X10+PE10 | [项目特征] 1.名称:电力电缆 2.型号、规格:WDZC-YJY-4X10+PE10 3.材质:铜芯 4.敷设方式、部位:线槽、管内 [工作内容] 1.电缆敷设 2.揭(盖)盖板 | m | 50 | 35.23 | 1761.5 | 0 | 35.23 | 1761.5
38 | 030408001009 | 电力电缆 WDZC-YJY-4x25+PE16 | [项目特征] 1.名称:电力电缆 2.型号、规格:WDZC-YJY-4x25+PE16 3.材质:铜芯 4.敷设方式、部位:线槽、管内 [工作内容] 1.电缆敷设 2.揭(盖)盖板 | m | 150 | 84 | 12600 | 0 | 84 | 12600
39 | 030408006004 | 电力电缆头 4X25+1X16 | [项目特征] 1.名称:电力电缆头 2.型号、规格及材质:4X25+1X16 3.类型:热缩式 4.安装部位:满足设计及规范要求 5.电压等级(kV):满足设计及规范要求 [工作内容] 1.电力电缆头制作 2.电力电缆头安装 3.接地 | 个 | 2 | 194.88 | 389.76 | 0 | 194.88 | 389.76
40 | 030411001020 | 配管 SC20（暗配） | [项目特征] 1.名称:配管 2.材质、规格:SC20 3.敷设方式:暗配 4.接地要求:满足设计及规范要求 [工作内容] 1.电线管路敷设 2.砖墙开沟槽及恢复 3.接地 | m | 300 | 14.1 | 4230 | 0 | 14.1 | 4230
41 | 030411001021 | 配管 SC25（暗配） | [项目特征] 1.名称:配管 2.材质、规格:SC25 3.敷设方式:暗配 4.接地要求:满足设计及规范要求 [工作内容] 1.电线管路敷设 2.砖墙开沟槽及恢复 3.接地 | m | 70 | 17.42 | 1219.4 | 0 | 17.42 | 1219.4
42 | 030411001024 | 配管 SC32（暗配） | [项目特征] 1.名称:配管 2.材质、规格:SC32 3.敷设方式:暗配 4.接地要求:满足设计及规范要求 [工作内容] 1.电线管路敷设 2.砖墙开沟槽 3.接地 | m | 140 | 19.14 | 2679.6 | 0 | 19.14 | 2679.6
43 | 030411001025 | 配管 SC40（暗配） | [项目特征] 1.名称:配管 2.材质、规格:SC40 3.敷设方式:暗配 4.接地要求:满足设计及规范要求 [工作内容] 1.电线管路敷设 2.砖墙开沟槽 3.接地 | m | 120 | 28.76 | 3451.2 | 0 | 28.76 | 3451.2
44 | 030411001027 | 配管 6*SC100 | [项目特征] 1.名称:配管 2.材质、规格:6*SC100 3.敷设方式:埋地 4.接地要求:满足设计及规范要求 [工作内容] 1.电线管路敷设 2.接地 | m | 8 | 555.67 | 4445.36 | 0 | 555.67 | 4445.36
45 | 030411001026 | 配管 PC16 | [项目特征] 1.名称:配管 2.材质:PC 3.规格:16 4.敷设方式:暗敷 [工作内容] 1.电线管路敷设 2.砖墙开沟槽 | m | 126 | 11.92 | 1501.92 | 0 | 11.92 | 1501.92
46 | 030411004001 | 管内配线 WDZDN-BYJ-2.5mm2 | [项目特征] 1.名称:配线 2.配线形式:管内 3.型号、规格:WDZDN-BYJ-2.5mm2 4.配线部位:详设计 [工作内容] 1.配线 | m | 260 | 3.23 | 839.8 | 0 | 3.23 | 839.8
47 | 030411004005 | 管内配线 WDZD-BYJ-2.5mm2 | [项目特征] 1.名称:配线 2.配线形式:管内 3.型号、规格:WDZD-BYJ-2.5mm2 4.配线部位:详设计 [工作内容] 1.配线 | m | 900 | 3.11 | 2799 | 0 | 3.11 | 2799
48 | 030411004004 | 管内配线 WDZD-BYJ-4mm2 | [项目特征] 1.名称:配线 2.配线形式:管内 3.型号、规格:WDZD-BYJ-4mm2 4.配线部位:详设计 [工作内容] 1.配线 | m | 120 | 3.56 | 427.2 | 0 | 3.56 | 427.2
49 | 030411004003 | 管内配线 WDZD-BYJ-6mm2 | [项目特征] 1.名称:配线 2.配线形式:管内 3.型号、规格:WDZD-BYJ-6mm2 4.配线部位:详设计 [工作内容] 1.配线 | m | 420 | 4.63 | 1944.6 | 0 | 4.63 | 1944.6
50 | 030411004006 | 线槽配线 WDZD-BYJ-6mm2 | [项目特征] 1.名称:配线 2.配线形式:线槽 3.型号、规格:WDZD-BYJ-6mm2 4.配线部位:详设计 [工作内容] 1.配线 | m | 68 | 5.19 | 352.92 | 0 | 5.19 | 352.92
防雷接地
1 | 030409002001 | 热镀锌扁钢40*4 | [项目特征] 1.名称:接地线 2.材质:热镀锌扁钢 3.规格:40*4 4.安装部位:综合考虑 5.安装形式:综合考虑 [工作内容] 1.接地母线制作、安装 2.补刷(喷)油漆 | m | 110 | 22 | 2420 | 0 | 22 | 2420
2 | 030409003001 | 避雷引下线 | [项目特征] 1.名称:利用柱主筋 2.材质:主筋 3.规格:详设计 [工作内容] 1.避雷引下线制作、安装 2.断接卡子、箱制作、安装 3.利用主钢筋焊接 4.补刷(喷)油漆 | m | 35 | 10 | 350 | 0 | 10 | 350
3 | 030409005001 | 避雷网 Φ12热镀锌圆钢明敷 | [项目特征] 1.名称:避雷带 2.材质:热镀锌圆钢 3.规格:Φ12 4.安装形式:沿屋檐、屋脊接闪带应带支持卡明敷 [工作内容] 1.避雷网制作、安装 2.跨接 3.补刷(喷)油漆 | m | 135 | 20 | 2700 | 0 | 20 | 2700
4 | 030409008002 | 接地检测点 | [项目特征] 1.名称:接地检测点 2.材质:钢板 3.规格:详15D501-1 P39 [工作内容] 1.本体安装 | 块 | 4 | 53.89 | 215.56 | 0 | 53.89 | 215.56
5 | 030409008003 | 总等电位端子箱MEB | [项目特征] 1.名称:总等电位端子箱MEB 2.材质:满足设计及规范要求 3.规格:100X100X6接地钢板 [工作内容] 1.本体安装 | 台 | 1 | 200 | 200 | 0 | 200 | 200
6 | 030409B01001 | 柱主筋与圈梁筋焊接 | [项目特征] 1.名称:柱主筋与圈梁筋焊接 2.类型:接地 [工作内容] 1.挖填土 2.跨接 3.补刷(喷)油漆 | 处 | 4 | 62.4 | 249.6 | 0 | 62.4 | 249.6
7 | 030414011001 | 接地装置系统调试 | [项目特征] 1.名称:接地装置系统调试 [工作内容] 1.接地电阻测试 | 系统 | 1 | 500 | 500 | 0 | 500 | 500
弱电
1 | 030502001001 | 弱电设备箱 | [项目特征] 1.名称:弱电设备箱 2.规格:详设计 3.安装方式:详设计 [工作内容] 1.本体安装 2.相关固定件的连接 | 台 | 1 | 2000 | 2000 | 0 | 2000 | 2000
2 | 011104004001 | 防静电活动地板 | [项目特征] 1.支架高度、材料种类:符合设计要求及规范 [工作内容] 1.基层清理 2.固定支架安装 3.活动面层安装 4.刷防护材料 5.材料运输 | m2 | 45 | 230.17 | 10357.65 | 0 | 230.17 | 10357.65
3 | 030411003002 | 桥架 150*75 | [项目特征] 1.名称:桥架 2.规格:150*75 3.材质:金属 4.接地方式:符合设计要求及规范 [工作内容] 1.本体安装 2.接地 | m | 36 | 66.33 | 2387.88 | 0 | 66.33 | 2387.88
4 | 030413001002 | 桥架支吊架 | [项目特征] 1.名称:桥架支吊架 2.材质:综合考虑 3.规格:综合考虑 4.除锈要求:手工除轻绣 5.刷油要求:防锈漆2遍，调和漆2遍 [工作内容] 1.制作 2.安装 3.除锈 4.补刷(喷)油漆 | kg | 45 | 21.78 | 980.1 | 0 | 21.78 | 980.1
5 | 030411001028 | 配管 4*SC100 | [项目特征] 1.名称:配管 2.材质、规格:4*SC100 3.敷设方式:埋地 4.接地要求:满足设计及规范要求 [工作内容] 1.电线管路敷设 2.接地 | m | 8 | 370.44 | 2963.52 | 0 | 370.44 | 2963.52
6 | 030411006002 | 开关盒插座盒 | [项目特征] 1.名称:开关盒插座盒 2.材质:综合 3.规格:86型 4.安装形式:暗装 [工作内容] 1.本体安装 | 个 | 51 | 8 | 408 | 0 | 8 | 408
7 | 030502005001 | 电话线、网络线（管内） | [项目特征] 1.名称:电话线、网络线 2.线缆对数:4对数 3.敷设方式:管内 [工作内容] 1.敷设 2.标记 3.卡接 | m | 300 | 4.74 | 1422 | 0 | 4.74 | 1422
8 | 030502005002 | 电话线、网络线（线槽） | [项目特征] 1.名称:电话线、网络线 2.线缆对数:4对数 3.敷设方式:线槽 [工作内容] 1.敷设 2.标记 3.卡接 | m | 300 | 4.74 | 1422 | 0 | 4.74 | 1422
9 | 030505005001 | 电视线(管内) | [项目特征] 1.名称:电视线 2.规格:详设计 [工作内容] 1.线缆敷设 | m | 50 | 4.44 | 222 | 0 | 4.44 | 222
10 | 030505005002 | 电视线(线槽) | [项目特征] 1.名称:电视线 2.规格:详设计 [工作内容] 1.线缆敷设 | m | 50 | 4.85 | 242.5 | 0 | 4.85 | 242.5
11 | 030502004001 | 电话插座 | [项目特征] 1.名称:电话插座 2.安装方式:详设计 [工作内容] 1.本体安装 2.底盒安装 | 个 | 24 | 20 | 480 | 0 | 20 | 480
12 | 030502004002 | 电视插座 | [项目特征] 1.名称:电视插座 2.安装方式:详设计 [工作内容] 1.本体安装 2.底盒安装 | 个 | 3 | 20 | 60 | 0 | 20 | 60
13 | 030502012001 | 网络插座 | [项目特征] 1.名称:网络插座 2.类别:详设计 [工作内容] 1.端接模块 2.安装面板 | 个 | 24 | 25 | 600 | 0 | 25 | 600
合 计 | [6 empty] | 827597.9 |  |  | 827597.9

## 配电房
分部分项工程项目清单计价表
工程名称：配电房
序号 | 项目编码 | 项目名称 | 项目特征 | 计量单位 | 工程量 | 限价金额（元） |  | 报价
[6 empty] | 限价单价 | 限价合价 | 下浮比例（%） | 单价 | 合价
| A.1 | 土石方工程
1 | 010101001001 | 平整场地 | [项目特征] 1.土壤类别:综合考虑 2.弃土运距:综合考虑 3.取土运距:综合考虑 [工作内容] 1.土方挖填 2.场地找平 3.场内运输 | m2 | 86.86 | 2 | 173.72 | 0 | 2 | 173.72
2 | 010101003001 | 挖沟槽土石方 | [项目特征] 1.土壤类别:各投标人根据地勘图、勘查报告或勘察现场自已综合考虑土石比例 2.开挖方式:各投标人勘察现场自已综合考虑 3.挖土深度:各类机械数量、规格各投标人勘察现场自已综合考虑 4.场内运距:各投标人勘察现场自已综合考虑 5.场内运距方式:各投标人勘察现场自已综合考虑 [工作内容] 1.排地表水 2.土方开挖 3.围护(挡土板)及拆除 4.基底钎探 5.场内运输 | m3 | 18.62 | 27.32 | 508.7 | 0 | 27.32 | 508.7
3 | 010101004001 | 挖基坑土石方 | [项目特征] 1.土壤类别:各投标人根据地勘图、勘查报告或勘察现场自已综合考虑土石比例 2.开挖方式:各投标人勘察现场自已综合考虑 3.挖土深度:各类机械数量、规格各投标人勘察现场自已综合考虑 4.场内运距:各投标人勘察现场自已综合考虑 5.场内运距方式:各投标人勘察现场自已综合考虑 [工作内容] 1.排地表水 2.土石方开挖 3.围护(挡土板)及拆除 4.基底钎探 5.场内运输 | m3 | 70.2 | 25.32 | 1777.46 | 0 | 25.32 | 1777.46
4 | 010103001001 | 回填方 | [项目特征] 1.回填部位:坑槽边回填 2.密实度要求:符合设计及规范要求 3.填方材料品种:符合设计及规范要求 4.填方粒径要求:符合设计及规范要求 5.填方来源、运距:综合考虑 [工作内容] 1.运输 2.铺平 3.回填夯实 4.洒水 5.场内运输 | m3 | 64.24 | 39.34 | 2527.2 | 0 | 39.34 | 2527.2
5 | 010103001002 | 回填方（房心回填） | [项目特征] 1.回填部位:房心回填 2.密实度要求:符合设计及规范要求 3.填方材料品种:符合设计及规范要求 4.填方粒径要求:符合设计及规范要求 5.填方来源、运距:综合考虑 [工作内容] 1.运输 2.回填 3.压实 | m3 | 9.29 | 21.96 | 204.01 | 0 | 21.96 | 204.01
6 | 010103002001 | 余方弃置（起始运距1公里） | [项目特征] 1.废弃料品种:综合考虑 2.运距:1公里 3.密闭情况:需密闭运输 4.渣场费:根据现场情况自行综合考虑 5.运输方式:综合 6.其他:相关施工手续的办理审批、施工、管理、保险、环卫出渣、工程周边社会关系协调、渣场处置费各种风险防范等完成工程范围和工程内容所需的一切费用 [工作内容] 1.余方点装料运输至弃置点 | m3 | 15.29 | 17.89 | 273.54 | 0 | 17.89 | 273.54
| A.4 | 砌筑工程
1 | 010401001001 | 砖基础 | [项目特征] 1.砖品种、规格、强度等级:实心砖基础 2.砂浆强度等级:M10水泥砂浆 3.砂浆拌合方式:综合考虑 4.其他:满足设计及规范要求 5.砖甲供 [工作内容] 1.砂浆制作、运输 2.铺砂浆、砌砖 3.材料运输 | m3 | 5.74 | 304.4 | 1747.26 | 0 | 304.4 | 1747.26
2 | 010401005001 | 200厚烧结页岩空心砖 | [项目特征] 1.砖品种、规格、强度等级:烧结页岩空心砖，(孔排数≥7排，孔洞率≥ 45%，密度为900Kg/m2 2.墙体类型:200厚厚壁型烧结页岩空心砖，砌体底部三线砖、顶部及其它 局部为实心砖或者多孔砖 3.砂浆强度等级、配合比:M5水泥砂浆 4.其他:满足设计及相关规范要求 5.含超高费用、砖甲供 [工作内容] 1.砂浆制作、运输 2.砌砖 3.刮缝 4.砖压顶砌筑 5.材料运输 | m3 | 35.1 | 280 | 9828 | 0 | 280 | 9828
3 | 010402B02001 | 砌体加筋 | [项目特征] 1.钢筋种类、规格:综合 2.钢筋甲供 [工作内容] 1.钢筋制作、运输 2.钢筋安装 3.焊接(绑扎) | t | 0.095 | 1300 | 123.5 | 0 | 1300 | 123.5
4 | 010404001002 | 100厚粒径5-32卵石（碎石）垫层 | [项目特征] 1.垫层材料种类、配合比、厚度:100厚粒径5-32卵石（碎石）垫层 [工作内容] 1.垫层材料的拌制 2.垫层铺设 3.材料运输 | m3 | 8.69 | 289.37 | 2514.63 | 0 | 289.37 | 2514.63
| A.5 | 混凝土及钢筋混凝土工程
1 | 010501001001 | 垫层 C20 | [项目特征] 1.混凝土种类:商品混凝土 2.混凝土强度等级:C20 3.模板:综合 4.输送方式、输送距离:综合考虑 5.砼甲供 [工作内容] 1.模板及支撑制作、安装、拆除、堆放、运输及清理模内杂物、刷隔离剂等 2.混凝土制作、运输、浇筑、振捣、养护 | m3 | 3.46 | 100 | 346 | 0 | 100 | 346
2 | 010501001002 | 100厚C20素混凝土垫层 | [项目特征] 1.混凝土种类:商品砼（甲供） 2.混凝土强度等级:C20 3.随打随抹光，防水施工前修补平整，阴角1:2.5水泥砂浆找R100圆角 [工作内容] 1.模板及支撑制作、安装、拆除、堆放、运输及清理模内杂物、刷隔离剂等 2.混凝土制作、运输、浇筑、振捣、养护 | m3 | 8.69 | 50.03 | 434.76 | 0 | 50.03 | 434.76
3 | 010501002001 | 带形基础 C30 | [项目特征] 1.混凝土种类:商品混凝土 2.模板:综合 3.输送方式、输送距离:综合考虑 4.混凝土强度等级:C30 5.砼甲供 [工作内容] 1.模板及支撑制作、安装、拆除、堆放、运输及清理模内杂物、刷隔离剂等 2.混凝土制作、运输、浇筑、振捣、养护 | m3 | 6.18 | 220 | 1359.6 | 0 | 220 | 1359.6
4 | 010501003001 | 独立基础 C30 | [项目特征] 1.混凝土种类:商品混凝土 2.模板:综合 3.输送方式、输送距离:综合考虑 4.混凝土强度等级:C30 5.砼甲供 [工作内容] 1.模板及支撑制作、安装、拆除、堆放、运输及清理模内杂物、刷隔离剂等 2.混凝土制作、运输、浇筑、振捣、养护 | m3 | 12.24 | 130 | 1591.2 | 0 | 130 | 1591.2
5 | 010502001001 | 矩形柱 C30 | [项目特征] 1.混凝土种类:商品混凝土 2.混凝土强度等级:C30 3.模板:综合 4.输送方式、输送距离:综合考虑 5.含超高模板，砼甲供 [工作内容] 1.模板及支架(撑)制作、安装、拆除、堆放、运输及清理模内杂物、刷隔离剂等 2.混凝土制作、运输、浇筑、振捣、养护 | m3 | 5.76 | 550 | 3168 | 0 | 550 | 3168
6 | 010502002001 | 构造柱 C25 | [项目特征] 1.混凝土种类:商品混凝土 2.混凝土强度等级:C25 3.模板:综合 4.输送方式、输送距离:综合考虑 5.砼甲供 [工作内容] 1.模板及支架(撑)制作、安装、拆除、堆放、运输及清理模内杂物、刷隔离剂等 2.混凝土制作、运输、浇筑、振捣、养护 | m3 | 1.74 | 500 | 870 | 0 | 500 | 870
7 | 010503004001 | 圈梁 C25 | [项目特征] 1.混凝土种类:商品混凝土 2.混凝土强度等级:C25 3.模板:综合 4.输送方式、输送距离:综合考虑 5.砼甲供 [工作内容] 1.模板及支架(撑)制作、安装、拆除、堆放、运输及清理模内杂物、刷隔离剂等 2.混凝土制作、运输、浇筑、振捣、养护 | m3 | 1.66 | 590 | 979.4 | 0 | 590 | 979.4
8 | 010504001001 | 直形墙 C30（女儿墙） | [项目特征] 1.混凝土种类:商品混凝土 2.混凝土强度等级:C30细石 3.模板:综合 4.输送方式、输送距离:综合考虑 5.砼甲供 [工作内容] 1.模板及支架(撑)制作、安装、拆除、堆放、运输及清理模内杂物、刷隔离剂等 2.混凝土制作、运输、浇筑、振捣、养护 | m3 | 6.03 | 650.17 | 3920.53 | 0 | 650.17 | 3920.53
9 | 010505001001 | 有梁板 C30 | [项目特征] 1.混凝土种类:商品混凝土 2.混凝土强度等级:C30 3.模板:综合 4.输送方式、输送距离:综合考虑 5.含超高模板，砼甲供 [工作内容] 1.模板及支架(撑)制作、安装、拆除、堆放、运输及清理模内杂物、刷隔离剂等 2.混凝土制作、运输、浇筑、振捣、养护 | m3 | 21.06 | 600 | 12636 | 0 | 600 | 12636
10 | 010505008001 | 雨篷板 C30 | [项目特征] 1.混凝土种类:商品混凝土 2.混凝土强度等级:C30 3.模板:综合 4.输送方式、输送距离:综合考虑 5.砼甲供 [工作内容] 1.模板及支架(撑)制作、安装、拆除、堆放、运输及清理模内杂物、刷隔离剂等 2.混凝土制作、运输、浇筑、振捣、养护 | m3 | 0.62 | 600 | 372 | 0 | 600 | 372
11 | 010507001001 | 散水 | [项目特征] 1.基层处理:素土夯实 2.垫层材料种类、厚度:100厚碎石粘土夯实垫层 3.面层厚度:60mm 4.混凝土种类:商品混凝土 5.混凝土强度等级:C15 6.变形缝填塞材料种类:密封膏嵌缝 7.具体做法:详大样 8.运输方式:综合考虑 9.砼甲供 [工作内容] 1.地基夯实 2.铺设垫层 3.模板及支撑制作、安装、拆除、堆放、运输及清理模内杂物、刷隔离剂等 4.混凝土制作、运输、浇筑、振捣、养护 5.变形缝填塞 | m2 | 36.9 | 15 | 553.5 | 0 | 15 | 553.5
12 | 010507001003 | 坡道 | [项目特征] 1.基层处理:素土夯实 2.垫层材料种类、厚度:300厚3:7灰土分两步夯实,100厚C20商品砼 3.结合材料种类、厚度:素水泥砂浆结合层一道（内渗建筑胶） 4.面层厚度:中灰色花岗岩火烧板刻槽坡道 5.具体做法:详图集西南18J812 P8-C 6.其他:满足设计及规范要求 7.运输方式:综合考虑 8.砼甲供 [工作内容] 1.地基夯实 2.铺设垫层 3.铺设结合层 4.面层铺贴 | m2 | 6.48 | 315.22 | 2042.63 | 0 | 315.22 | 2042.63
13 | 010507003001 | 室外排水沟 | [项目特征] 1.做法:详见大样 2.沟截面净空尺寸:详设计图 3.垫层材料种类、厚度:100厚C15混凝土垫层 4.沟底及沟壁材料:C20混凝土 5.盖板材质、规格:C20砼水篦子 6.运输方式:综合考虑 7.砼甲供 [工作内容] 1.铺设垫层 2.模板及支撑制作、安装、拆除、堆放、运输及清理模内杂物、刷隔离剂等 3.混凝土制作、运输、浇筑、振捣、养护 4.刷防护材料 | m | 41 | 114.34 | 4687.94 | 0 | 114.34 | 4687.94
14 | 010507004001 | 室外台阶 | [项目特征] 1.踏步高、宽:详西南18J812-10-3C 2.混凝土种类:商品砼 3.混凝土强度等级:C15 4.垫层:100厚C15砼 5.砼甲供 [工作内容] 1.模板及支撑制作、安装、拆除、堆放、运输及清理模内杂物、刷隔离剂等 2.混凝土制作、运输、浇筑、振捣、养护 | m2 | 8.88 | 111.91 | 993.76 | 0 | 111.91 | 993.76
15 | 010507007001 | 窗台压顶 C25 | [项目特征] 1.构件的类型:压顶 2.混凝土种类:综合 3.混凝土强度等级:C25 4.模板:综合 5.运输方式:综合考虑 6.砼甲供 [工作内容] 1.模板及支架(撑)制作、安装、拆除、堆放、运输及清理模内杂物、刷隔离剂等 2.混凝土制作、运输、浇筑、振捣、养护 | m3 | 0.5 | 1219.82 | 609.91 | 0 | 1219.82 | 609.91
16 | 010507007002 | 压顶 C30 | [项目特征] 1.构件的类型:压顶 2.混凝土种类:综合 3.混凝土强度等级:C25 4.模板:综合 5.运输方式:综合考虑 6.砼甲供 [工作内容] 1.模板及支架(撑)制作、安装、拆除、堆放、运输及清理模内杂物、刷隔离剂等 2.混凝土制作、运输、浇筑、振捣、养护 | m3 | 1.83 | 1219.82 | 2232.27 | 0 | 1219.82 | 2232.27
17 | 010510003001 | 预制过梁C25 | [项目特征] 1.混凝土种类:综合 2.混凝土强度等级:C25 3.模板:综合 4.运输方式:综合考虑 [工作内容] 1.模板制作、安装、拆除、堆放、运输及清理模内杂物、刷隔离剂等 2.混凝土制作、运输、浇筑、振捣、养护 3.构件运输、安装 4.砂浆制作、运输 5.接头灌缝、养护 | m3 | 1.1 | 850 | 935 | 0 | 850 | 935
18 | 010515001001 | 现浇构件钢筋 | [项目特征] 1.钢筋种类、规格:综合 2.接头形式:满足设计及规范要求 3.其他说明:植筋综合 4.钢筋甲供 [工作内容] 1.钢筋制作、运输 2.钢筋安装 3.接头制安 4.构造柱植筋 | t | 7.1 | 1197.34 | 8501.11 | 0 | 1197.34 | 8501.11
19 | 010515002001 | 预制构件钢筋 | [项目特征] 1.钢筋种类、规格:综合 2.接头:综合 3.钢筋甲供 [工作内容] 1.钢筋制作、运输 2.钢筋安装 3.接头制安 | t | 0.2 | 1521.19 | 304.24 | 0 | 1521.19 | 304.24
20 | 010516003001 | 机械连接 | [项目特征] 1.连接方式:机械连接 2.规格:综合 [工作内容] 1.钢筋套丝 2.套筒连接 | 个 | 41 | 14.93 | 612.13 | 0 | 14.93 | 612.13
21 | 010516B02001 | 电渣压力焊 | [项目特征] 1.钢筋规格:综合 [工作内容] 1.电渣压力焊接 | 个 | 31 | 7.98 | 247.38 | 0 | 7.98 | 247.38
22 | 010507003002 | 电缆沟 | [项目特征] 1.沟截面净空尺寸:详设计 2.混凝土种类:C20 3.混凝土强度等级:商品砼 4.砼甲供 [工作内容] 1.挖填、运土石方 2.铺设垫层 3.模板及支撑制作、安装、拆除、堆放、运输及清理模内杂物、刷隔离剂等 4.混凝土制作、运输、浇筑、振捣、养护 5.刷防护材料 | m | 50 | 180 | 9000 | 0 | 180 | 9000
| A.6 | 金属结构工程
1 | 010606008001 | 屋面检修梯 | [项目特征] 1.钢材品种、规格:02J40-1 2.钢梯形式:满足设计及规范要求 3.防腐处理:满足设计及规范要求 4.油漆种类及遍数:详设计 5.运输:综合 [工作内容] 1.制作 2.运输 3.拼装 4.安装 5.探伤 6.油漆 | t | 0.1 | 6449.53 | 644.95 | 0 | 6449.53 | 644.95
2 | 010607005001 | 砌块墙钢丝网加固 | [项目特征] 1.材料品种、规格:0.8厚9×25孔钢丝网 2.加固方式:不同材质处铺挂 [工作内容] 1.铺贴 2.铆固 | m2 | 160.99 | 13.35 | 2149.22 | 0 | 13.35 | 2149.22
3 | 010607005002 | 砌块墙钢丝网加固（全部铺挂） | [项目特征] 1.材料品种、规格:0.8厚9×25孔钢丝网 2.加固方式:全部铺挂 [工作内容] 1.铺贴 2.铆固 | m2 | 103.1 | 12.51 | 1289.78 | 0 | 12.51 | 1289.78
| A.8 | 门窗工程
1 | 010807001001 | 深灰色磨砂面-组合式彩钢复合型材窗 | [项目特征] 1.窗代号及洞口尺寸:详设计 2.框、扇材质:深灰色磨砂面-组合式彩钢复合型材窗 3.玻璃品种、厚度:6高透光Low-E+9A+6透明 [工作内容] 1.窗安装 2.五金、玻璃安装 | m2 | 13.05 | 500 | 6525 | 0 | 500 | 6525
2 | 010807003001 | 深褐色钢制防火百叶窗 | [项目特征] 1.窗代号及洞口尺寸:详设计 2.框、扇材质:深褐色钢制防火百叶窗（@100，居中布置） [工作内容] 1.窗安装 2.五金安装 | m2 | 8.37 | 210 | 1757.7 | 0 | 210 | 1757.7
| A.9 | 屋面及防水工程
1 | 010902001001 | 3mm厚屋面APF压敏反应型高分子自粘防水卷材 | [项目特征] 1.卷材品种、规格、厚度:3mm厚屋面APF压敏反应型高分子自粘防水卷材 2.防水层数:一层 [工作内容] 1.基层处理 2.刷底油 3.铺油毡卷材、接缝 | m2 | 108.6 | 34.93 | 3793.4 | 0 | 34.93 | 3793.4
2 | 010902002001 | 屋面涂膜防水 | [项目特征] 1.防水膜品种:929单组份聚氨酯防水涂膜 2.涂膜厚度、遍数:1.5mm厚，一遍 [工作内容] 1.基层处理 2.刷基层处理剂 3.铺布、喷涂防水层 | m2 | 108.6 | 36.63 | 3978.02 | 0 | 36.63 | 3978.02
3 | 010902003001 | 保温不上人屋面 | [项目特征] 1.刚性层做法:40厚C20细石砼刚性层内配A6双向@200钢筋,设纵横间距≤4m分格,分格缝宽10,缝内嵌改性沥青密封膏;分隔缝处断开 2.隔离层:无纺聚氨酯纤维布一层（干铺） 3.保温隔热层:另列清单 4.保护层:2层20mm厚1:3砂浆保护层 5.卷材品种、规格、厚度::另列清单 6.找平层:20mm厚1:3水泥砂浆找平层 7.隔气层:氯丁乳胶沥青二遍 8.其他:满足设计及规范要求 9.砼、钢筋甲供 [工作内容] 1.基层处理 2.抹找坡层 3.抹找坡层 4.铺卷材、接缝 5.抹保护层 6.铺粘保温层 7.抹隔离层 8.钢筋制作、安装 9.混凝土制作、运输、铺筑、养护 10.材料运输 | m2 | 88.9 | 150 | 13335 | 0 | 150 | 13335
4 | 010904001001 | 楼(地)面卷材防水 | [项目特征] 1.卷材品种、规格、厚度:4mm厚聚脂胎II型SBS卷材防水 2.防水层数:一层 [工作内容] 1.基层处理 2.刷粘结剂 3.铺防水卷材 4.接缝、嵌缝 | m2 | 86.86 | 37.26 | 3236.4 | 0 | 37.26 | 3236.4
5 | 010904002001 | 楼(地)面涂膜防水 | [项目特征] 1.防水膜品种:聚合物水泥防水涂料 2.涂膜厚度、遍数:2mm [工作内容] 1.基层处理 2.刷基层处理剂 3.铺布、喷涂防水层 | m2 | 8.4 | 37.88 | 318.19 | 0 | 37.88 | 318.19
| A.10 | 保温、隔热、防腐工程
1 | 011001001001 | 保温隔热屋面 | [项目特征] 1.部位:屋面 2.保温隔热材料品种、规格、厚度:50mm厚难燃型挤塑聚苯板 [工作内容] 1.基层清理 2.刷粘结材料 3.铺粘保温层 4.铺、刷(喷)防护层 | m2 | 88.9 | 30.03 | 2669.67 | 0 | 30.03 | 2669.67
2 | 011001003001 | 保温隔热墙面 | [项目特征] 1.保温隔热部位:外墙 2.砂浆:界面砂浆一道，5厚抗裂砂浆分两次抹灰，中间压入一层耐碱玻纤网格布 3.保温隔热材料品种、规格及厚度:50mm厚难燃型挤塑聚苯板 [工作内容] 1.基层清理 2.刷界面剂 3.安装龙骨 4.填贴保温材料 5.保温板安装 6.粘贴面层 7.铺设增强格网、抹抗裂、防水砂浆面层 8.嵌缝 9.铺、刷(喷)防护材料 | m2 | 256.6 | 80 | 20528 | 0 | 80 | 20528
| A.11 | 楼地面装饰工程
1 | 011101003001 | 80厚C30防油细石混凝土楼地面 | [项目特征] 1.结构层厚度、混凝土强度等级:80mm厚C30防油细石混凝土，随打随抹光，加5%防水剂，内配双向A6.5@150钢筋网 2.隔离层:10mm厚石灰膏砂浆（石灰膏：砂=1:4） 3.保温层:另列清单 4.卷材品种、规格、厚度::另列清单 5.保护层厚度、砂浆配合比:50mm厚C20混凝土 6.砼甲供 [工作内容] 1.基层清理 2.铺设垫层 3.抹找平层 4.铺设卷材 5.铺粘保温层 6.钢筋制安 7.混凝土制作、运输、铺筑、养护 8.材料运输 | m2 | 86.86 | 55.2 | 4794.67 | 0 | 55.2 | 4794.67
2 | 011101006001 | 平面砂浆找平层 | [项目特征] 1.找平层厚度:20mm 2.砂浆种类及配合比:1:3水泥砂浆找平 [工作内容] 1.基层清理 2.抹找平层 3.材料运输 | m2 | 8.4 | 22.88 | 192.19 | 0 | 22.88 | 192.19
3 | 011107002001 | 防滑砖台阶面 | [项目特征] 1.粘结材料种类:水泥砂浆 2.面层材料品种、规格、颜色:防滑砖 3.勾缝材料种类:水泥砂浆 4.防滑条材料种类、规格:详设计 5.防护材料种类:详设计 [工作内容] 1.基层清理 2.抹找平层 3.面层铺贴 4.贴嵌防滑条 5.勾缝 6.刷防护材料 7.材料运输 | m2 | 8.88 | 150 | 1332 | 0 | 150 | 1332
4 | 011108004001 | 雨棚板水泥砂浆抹灰 | [项目特征] 1.工程部位:雨棚板 2.找坡层厚度、砂浆配合比:陶粒页岩混凝土找坡2%，最薄处30厚 3.防水层:另列清单 4.保护层:20mm厚1:2.5水泥砂浆保护层，分格缝间距1m [工作内容] 1.清理基层 2.抹找平层 3.抹防水层 4.抹保护层 5.抹面层 6.材料运输 | m2 | 8.4 | 40 | 336 | 0 | 40 | 336
| A.12 | 墙、柱面装饰与隔断、幕墙工程
1 | 011201001001 | 墙面一般抹灰（内墙） | [项目特征] 1.墙体类型:综合 2.底层厚度、砂浆配合比:7厚1:3水泥砂浆打底两次成活扫毛或划出纹道 3.面层厚度、砂浆配合比:5厚1：2.5水泥砂浆罩面压光 [工作内容] 1.基层清理 2.砂浆制作、运输 3.底层抹灰 4.抹面层 5.抹装饰面 6.勾分格缝 | m2 | 275.1 | 25 | 6877.5 | 0 | 25 | 6877.5
2 | 011201001002 | 墙面一般抹灰（女儿墙） | [项目特征] 1.墙体类型:综合 2.底层厚度、砂浆配合比:7厚1:3水泥砂浆打底两次成活扫毛或划出纹道 3.面层厚度、砂浆配合比:5厚1：2.5水泥砂浆罩面压光 [工作内容] 1.基层清理 2.砂浆制作、运输 3.底层抹灰 4.抹面层 5.抹装饰面 6.勾分格缝 | m2 | 35.5 | 25 | 887.5 | 0 | 25 | 887.5
3 | 011201001003 | 墙面一般抹灰（外墙） | [项目特征] 1.墙体类型:综合 2.面层厚度、砂浆配合比:20厚水泥砂浆 [工作内容] 1.基层清理 2.砂浆制作、运输 3.底层抹灰 4.抹面层 5.抹装饰面 6.勾分格缝 | m2 | 256.6 | 25 | 6415 | 0 | 25 | 6415
| A.13 | 天棚工程
1 | 011301001001 | 天棚抹灰 | [项目特征] 1.基层类型:砼 [工作内容] 1.基层清理 2.底层抹灰 3.抹面层 | m2 | 108.3 | 25.06 | 2714 | 0 | 25.06 | 2714
| A.14 | 油漆、涂料、裱糊工程
1 | 011406001001 | 内墙乳胶漆 | [项目特征] 1.基层类型:综合 2.刮腻子种类、遍数:满刮腻子2遍砂磨平 3.油漆品种、刷漆遍数:内墙乳胶漆2遍 [工作内容] 1.基层清理 2.刮腻子 3.刷油漆 4.材料运输 | m2 | 275.1 | 20 | 5502 | 0 | 20 | 5502
2 | 011406001002 | 浅黄色氟碳外墙漆 | [项目特征] 1.油漆品种、刷漆遍数:浅黄色氟碳外墙漆 [工作内容] 1.基层清理 2.刮腻子 3.刷防护材料、油漆 | m2 | 256.6 | 50 | 12830 | 0 | 50 | 12830
3 | 011406001003 | 浅灰色氟碳外墙漆 | [项目特征] 1.油漆品种、刷漆遍数:浅灰色氟碳外墙漆 [工作内容] 1.基层清理 2.刮腻子 3.刷防护材料、油漆 | m2 | 18.45 | 50 | 922.5 | 0 | 50 | 922.5
4 | 011406001004 | 白色乳胶漆天棚 | [项目特征] 1.基层类型:综合 2.刮腻子遍数:满刮腻子2遍找平磨光 3.油漆品种、刷漆遍数:白色乳胶漆2遍 [工作内容] 1.基层清理 2.刮腻子 3.刷防护材料、油漆 | m2 | 108.3 | 30 | 3249 | 0 | 30 | 3249
| A.17 | 措施项目
1 | 011701001001 | 综合脚手架（盘扣式） | [项目特征] 1.建筑结构形式:详设计 2.檐口高度:6.3m [工作内容] 1.场内、场外材料搬运 2.搭、拆脚手架、斜道、上料平台 3.安全网的铺设 4.选择附墙点与主体连接 5.测试电动装置、安全锁等 6.拆除脚手架后材料的堆放 | m2 | 96.94 | 28.65 | 2777.33 | 0 | 28.65 | 2777.33
2 | 011703001001 | 垂直运输 | [项目特征] 1.建筑物建筑类型及结构形式:框架结构 2.建筑物檐口高度、层数:6.3米 ，一层 [工作内容] 1.在施工工期内完成全部工程项目所需要的垂直运输机械台班 2.合同工期期间垂直运输机械的修理与保养 | m2 | 96.94 | 35.46 | 3437.49 | 0 | 35.46 | 3437.49
| E.1 | 绿化工程
1 | 050101009001 | 种植土回(换)填 | [项目特征] 1.回填土质要求:种植土（外购） 2.取土运距:综合考虑 3.回填厚度:综合 4.具体做法:详大样 [工作内容] 1.回填 2.找平、找坡 3.废弃物运输 | m3 | 9.23 | 41.24 | 380.65 | 0 | 41.24 | 380.65
| C | 强电
1 | 030404017002 | 配电房配电箱 AL-BD | [项目特征] 1.名称:配电房配电箱 AL-BD 2.型号:5kW 3.安装方式:详设计 [工作内容] 1.本体安装 2.焊、压接线端子 3.补刷(喷)油漆 4.接地 | 台 | 1 | 2000 | 2000 | 0 | 2000 | 2000
2 | 030408001013 | 电力电缆 WDZCN-YJV-5x6 | [项目特征] 1.名称:电力电缆 2.型号、规格:WDZCN-YJV-5x6 3.材质:铜芯 4.敷设方式、部位:线槽、管内 [工作内容] 1.电缆敷设 2.揭(盖)盖板 | m | 100 | 22 | 2200 | 0 | 22 | 2200
3 | 030412005001 | 应急型荧光灯 | [项目特征] 1.名称:应急型荧光灯 2.型号:T5,2*28W 3.规格:带蓄电池 4.安装形式:距地4.2m明装 [工作内容] 1.本体安装 | 套 | 6 | 160 | 960 | 0 | 160 | 960
4 | 030412002001 | 防爆灯 | [项目特征] 1.名称:防爆灯 2.规格:吸顶灯+防爆灯具 [工作内容] 1.本体安装 | 套 | 1 | 130 | 130 | 0 | 130 | 130
5 | 030404034001 | 防爆开关 | [项目特征] 1.名称:防爆开关 2.规格:250V,10A 3.安装方式:下边距地1.3M暗装 [工作内容] 1.本体安装 2.接线 | 个 | 1 | 26.62 | 26.62 | 0 | 26.62 | 26.62
6 | 030404034002 | 双联开关 | [项目特征] 1.名称:双联开关 2.规格:250V,10A 3.安装方式:下边距地1.3M暗装 [工作内容] 1.本体安装 2.接线 | 个 | 2 | 25.63 | 51.26 | 0 | 25.63 | 51.26
7 | 030404035001 | 安全型单相二.三极插座 | [项目特征] 1.名称:安全型单相二.三极插座 2.规格:250V,10A 3.安装方式:详设计 [工作内容] 1.本体安装 2.接线 | 个 | 4 | 26.45 | 105.8 | 0 | 26.45 | 105.8
8 | 030411006001 | 接线盒 | [项目特征] 1.名称:接线盒 2.材质:钢制 3.规格:86型 4.安装形式:暗装 [工作内容] 1.本体安装 | 个 | 7 | 7 | 49 | 0 | 7 | 49
9 | 030411006002 | 开关盒插座盒 | [项目特征] 1.名称:开关盒插座盒 2.材质:钢制 3.规格:86型 4.安装形式:暗装 [工作内容] 1.本体安装 | 个 | 7 | 8.81 | 61.67 | 0 | 8.81 | 61.67
10 | 030411004003 | 管内配线 BV-10mm2 | [项目特征] 1.名称:配线 2.配线形式:管内 3.型号、规格:BV-10mm2 4.配线部位:详设计 [工作内容] 1.配线 | m | 420 | 6 | 2520 | 0 | 6 | 2520
防雷接地
1 | 030409002001 | 热镀锌扁钢40*4 | [项目特征] 1.名称:接地线 2.材质:热镀锌扁钢 3.规格:40*4 4.安装部位:综合考虑 5.安装形式:综合考虑 [工作内容] 1.接地母线制作、安装 2.补刷(喷)油漆 | m | 47.87 | 22 | 1053.14 | 0 | 22 | 1053.14
2 | 030409003001 | 避雷引下线 | [项目特征] 1.名称:利用柱主筋 2.材质:主筋 3.规格:详设计 [工作内容] 1.避雷引下线制作、安装 2.断接卡子、箱制作、安装 3.利用主钢筋焊接 4.补刷(喷)油漆 | m | 26 | 10 | 260 | 0 | 10 | 260
3 | 030409005001 | 避雷网 Φ12热镀锌圆钢明敷 | [项目特征] 1.名称:避雷带 2.材质:热镀锌圆钢 3.规格:Φ12 4.安装形式:沿屋檐、屋脊接闪带应带支持卡明敷 [工作内容] 1.避雷网制作、安装 2.跨接 3.补刷(喷)油漆 | m | 53.7 | 20 | 1074 | 0 | 20 | 1074
4 | 030409008002 | 接地检测点 | [项目特征] 1.名称:接地检测点 2.材质:钢板 3.规格:详15D501-1 P39 [工作内容] 1.本体安装 | 块 | 2 | 53.9 | 107.8 | 0 | 53.9 | 107.8
5 | 030409008003 | 总等电位端子箱MEB | [项目特征] 1.名称:总等电位端子箱MEB 2.材质:满足设计及规范要求 3.规格:100X100X6接地钢板 [工作内容] 1.本体安装 | 台 | 1 | 200 | 200 | 0 | 200 | 200
6 | 030409B01001 | 柱主筋与圈梁筋焊接 | [项目特征] 1.名称:柱主筋与圈梁筋焊接 2.类型:接地 [工作内容] 1.挖填土 2.跨接 3.补刷(喷)油漆 | 处 | 4 | 62.4 | 249.6 | 0 | 62.4 | 249.6
7 | 030414011001 | 接地装置系统调试 | [项目特征] 1.名称:接地装置系统调试 [工作内容] 1.接地电阻测试 | 系统 | 1 | 500 | 500 | 0 | 500 | 500
合 计 | [6 empty] | 200497.43 |  |  | 200497.43

## 交通土建
交通土建工程量清单
子目号 | 子 目 名 称 | 单位 | 数量 | 限价 |  | 报价
|  |  |  | 单价 | 合价 | 下浮比例（%） | 单价 | 合价
312 | 水泥混凝土面板
312-1 | 普通水泥混凝土面板
-d | 混凝土路面(甲供) | m3 | 780 | 82.54 | 64381 | 0 | 82.54 | 64381
312-6 | 钢筋(甲供) | kg | 29336 | 0.88 | 25816 | 0 | 0.88 | 25816
901 | 收费系统
901-24 | 称重系统
-c | 整车称重称台基础
-1 | 基础砼 C40(甲供) | m3 | 64.26 | 159.77 | 10267 | 0 | 159.77 | 10267
-2 | 基础砼 C20(甲供) | m3 | 32.58 | 74.01 | 2411 | 0 | 74.01 | 2411
-3 | 基础挖方（外运1km内） | m3 | 152 | 20.51 | 3118 | 0 | 20.51 | 3118
-4 | 扁钢-40×4mm | m | 30 | 10.3 | 309 | 0 | 10.3 | 309
-5 | 钢筋(甲供) | kg | 6880 | 0.88 | 6054 | 0 | 0.88 | 6054
-6 | 塑料软管 φ20mm | m | 4 | 2.82 | 11 | 0 | 2.82 | 11
-7 | 预埋镀锌钢管 φ60×3mm | m | 160 | 45.61 | 7298 | 0 | 45.61 | 7298
-8 | 双壁波纹管 φ300mm | m | 12 | 37.84 | 454 | 0 | 37.84 | 454
901-29 | 收费站土建
-e | 30米出、入口收费岛
-1 | 收费岛砼 C40(甲供) | m3 | 20.86 | 379.51 | 7917 | 0 | 379.51 | 7917
-2 | 灰土3:7 | m3 | 37.46 | 227.89 | 8537 | 0 | 227.89 | 8537
-3 | 人行道面砖 | m2 | 75.24 | 79.05 | 5948 | 0 | 79.05 | 5948
-4 | 钢筋(甲供) | kg | 775.08 | 0.88 | 682 | 0 | 0.88 | 682
-5 | 预埋镀锌钢管 φ51×3.5mm | m | 71.6 | 38.58 | 2762 | 0 | 38.58 | 2762
-6 | 预埋镀锌钢管 φ114×4mm | m | 6 | 85.21 | 511 | 0 | 85.21 | 511
-f | 41米出口收费岛
-1 | 收费岛砼 C40(甲供) | m3 | 12.95 | 379.59 | 4916 | 0 | 379.59 | 4916
-2 | 灰土3:7 | m3 | 35.9 | 227.87 | 8181 | 0 | 227.87 | 8181
-3 | 人行道面砖 | m2 | 61.02 | 79.08 | 4825 | 0 | 79.08 | 4825
-4 | 钢筋(甲供) | kg | 540.08 | 0.88 | 475 | 0 | 0.88 | 475
-5 | 预埋镀锌钢管 φ51×3.5mm | m | 159.9 | 38.39 | 6139 | 0 | 38.39 | 6139
-6 | 预埋镀锌钢管 φ114×4mm | m | 3 | 85.95 | 258 | 0 | 85.95 | 258
-g | 38米双向收费岛
-1 | 收费岛砼 C40(甲供) | m3 | 16.88 | 379.58 | 6407 | 0 | 379.58 | 6407
-2 | 灰土3:7 | m3 | 31.8 | 227.88 | 7247 | 0 | 227.88 | 7247
-3 | 人行道面砖 | m2 | 49.5 | 79.08 | 3914 | 0 | 79.08 | 3914
-4 | 钢筋(甲供) | kg | 614 | 0.88 | 540 | 0 | 0.88 | 540
-5 | 预埋镀锌钢管 φ51×3.5mm | m | 137.6 | 38.49 | 5296 | 0 | 38.49 | 5296
-6 | 预埋镀锌钢管 φ114×4mm | m | 4.2 | 81.51 | 342 | 0 | 81.51 | 342
901-40 | 线缆保护管
-e | 预埋镀锌钢管 φ51×3.5mm | m | 11 | 38.32 | 422 | 0 | 38.32 | 422
-f | 预埋镀锌钢管 2×φ89×4mm | m | 50 | 134.92 | 6746 | 0 | 134.92 | 6746
-g | 预埋镀锌钢管 3×φ51×3.5mm | m | 110 | 115.11 | 12662 | 0 | 115.11 | 12662
-h | 预埋镀锌钢管 6×φ114×4mm | m | 460 | 512.79 | 235883 | 0 | 512.79 | 235883
-i | C15混凝土包封 （甲供） | m3 | 54.195 | 418.97 | 22706 | 0 | 418.97 | 22706
901-41 | 防雷接地系统
-h | 接地镀锌角钢 L50×5×2500mm | 根 | 16 | 91.25 | 1460 | 0 | 91.25 | 1460
-i | 接地镀锌扁钢 40×4mm | m | 70 | 10.3 | 721 | 0 | 10.3 | 721
-g | 接地铜排 500×40×5mm | 个 | 6 | 42.68 | 256 | 0 | 42.68 | 256
-k | 接地铜排 300×40×5mm | 个 | 2 | 22 | 44 | 0 | 22 | 44
-l | 接线系统测试 | 系统 | 1 | 1432.64 | 1433 | 0 | 1432.64 | 1433
901-42 | 手孔
-a | ⅠⅡ手孔(砼、钢筋甲供) | 个 | 5 | 675.14 | 3376 | 0 | 675.14 | 3376
-b | Ⅱ手孔(砼、钢筋甲供) | 个 | 2 | 832.48 | 1665 | 0 | 832.48 | 1665
901-43 | 人孔
-a | 分歧人孔(砼、钢筋甲供) | 个 | 6 | 2886.4 | 17318 | 0 | 2886.4 | 17318
| 交通土建合计 人民币 |  | 499708 |  |  |  |  | 499708