## 汇总表
建设项目招标控制价汇总表
工程名称：龙溪河服务区消防工程
序号 | 单项工程名称 | 限价 | 报价 |  | 其 中
|  | 金额（元） | 下浮比例（%） | 金额（元） | 暂估价 (元) | 安全文明 施工费 (元) | 规 费 (元)
1 | 北区水配房消防工程 | 34359.69 |  | 34359.69 |  | 1405.76 | 1401.52
2 | 北区综合楼消防工程 | 1039720.97 |  | 1039720.97 |  | 28316.87 | 27773.22
3 | 南区水配房消防工程 | 35772.63 |  | 35772.63 |  | 1437.72 | 1428.73
4 | 南区综合楼消防工程 | 1310836.25 |  | 1310836.25 |  | 38874.93 | 38576.03
合 计 |  | 2420689.54 |  | 2420689.54 |  | 70035.28 | 69179.5
注：本表适用于建设项目招标控制价或投标报价的汇总。暂估价包括分部分项工程中的暂估价和专业工程暂估价。

## 北区水配房消防工程
分部分项工程项目清单计价表
工程名称：北区水配房消防工程
序号 | 项目编码 | 项目名称 | 项目特征 | 计量单位 | 工程量 | 限价（元） |  | 报价（元）
[6 empty] | 综合单价 | 合价 | 下浮比例（%） | 单价 | 合价
火灾自动报警系统
1 | 030904001007 | 智能感烟探测器 | [项目特征] 1.名称:智能感烟探测器 2.规格:JTY-LZ-3100 3.线制:满足设计及规范要求 4.类型:满足设计及规范要求 [工作内容] 1.底座安装 2.探头安装 3.校接线 4.编码 5.探测器调试 | 个 | 10 | 92.98 | 929.8 | 0 | 92.98 | 929.8
2 | 030904001008 | 智能感温探测器 | [项目特征] 1.名称:智能感温探测器 2.规格:JTW-ZD-3100 3.线制:满足设计及规范要求 4.类型:满足设计及规范要求 [工作内容] 1.底座安装 2.探头安装 3.校接线 4.编码 5.探测器调试 | 个 | 9 | 97.93 | 881.37 | 0 | 97.93 | 881.37
3 | 030904001009 | 可燃气体探测器 | [项目特征] 1.名称:可燃气体探测器 2.线制:满足设计及规范要求 3.类型:满足设计及规范要求 [工作内容] 1.底座安装 2.探头安装 3.校接线 4.编码 5.探测器调试 | 个 | 1 | 99.18 | 99.18 | 0 | 99.18 | 99.18
4 | 030904008015 | 总线短路隔离器 | [项目特征] 1.名称:总线短路隔离器 2.规格:TX3219 3.类型:满足设计及规范要求 4.输出形式:满足设计及规范要求 [工作内容] 1.安装 2.校接线 3.编码 4.调试 | 个 | 1 | 317.65 | 317.65 | 0 | 317.65 | 317.65
5 | 030904005003 | 编码声光警报器 | [项目特征] 1.名称:编码声光警报器 2.规格:TX3301 [工作内容] 1.安装 2.校接线 3.编码 4.调试 | 个 | 8 | 155.45 | 1243.6 | 0 | 155.45 | 1243.6
6 | 030904003005 | 手动火灾报警按钮(带电话插孔) | [项目特征] 1.名称:手动火灾报警按钮(带电话插孔) 2.规格:J-SAP-M-TX3140 [工作内容] 1.安装 2.校接线 3.编码 4.调试 | 个 | 1 | 139.87 | 139.87 | 0 | 139.87 | 139.87
7 | 030904003006 | 紧急启停按钮 | [项目特征] 1.名称:紧急启停按钮 [工作内容] 1.安装 2.校接线 3.编码 4.调试 | 个 | 3 | 149.77 | 449.31 | 0 | 149.77 | 449.31
8 | 030412004011 | 气体释放指示灯 | [项目特征] 1.名称:气体释放指示灯 2.安装形式:详设计 [工作内容] 1.本体安装 | 套 | 3 | 110.7 | 332.1 | 0 | 110.7 | 332.1
9 | 030904007003 | 火灾警报扬声器(阻燃型) | [项目特征] 1.名称:火灾警报扬声器(阻燃型) 2.功率:TX3354,3W 3.安装方式:吸顶安装 [工作内容] 1.安装 2.校接线 3.编码 4.调试 | 个 | 5 | 97.08 | 485.4 | 0 | 97.08 | 485.4
10 | 080603009003 | 消防电话分机 | [项目特征] 1.名称:消防电话分机 2.规格:TS-100A [工作内容] 1.安装、调试 2.连接 3.运输 | 台 | 3 | 121.26 | 363.78 | 0 | 121.26 | 363.78
11 | 030904008016 | 接线端子箱 | [项目特征] 1.名称:接线端子箱 2.规格:满足设计及规范要求 3.类型:满足设计及规范要求 [工作内容] 1.安装 2.校接线 3.编码 4.调试 | 个 | 1 | 158.35 | 158.35 | 0 | 158.35 | 158.35
12 | 030904008017 | 广播专用切换模块 | [项目特征] 1.名称:广播专用切换模块 2.规格:TX3214 3.类型:满足设计及规范要求 4.输出形式:满足设计及规范要求 [工作内容] 1.安装 2.校接线 3.编码 4.调试 | 个 | 1 | 344.34 | 344.34 | 0 | 344.34 | 344.34
13 | 030411004033 | 报警线 WDZBN-RYS-2x1.5 | [项目特征] 1.名称:报警线 2.型号、规格及材质:WDZBN-RYS-2x1.5 3.配线部位:管内穿线 4.配线线制:满足设计及规范要求 [工作内容] 1.配线 2.支持体(夹板、绝缘子、槽板等)安装 | m | 221.2 | 3.45 | 763.14 | 0 | 3.45 | 763.14
14 | 030411004034 | 电源线 WDZBN-RBY-4（管内穿线） | [项目特征] 1.名称:电源线 2.型号、规格及材质:WDZBN-RBY-4 3.配线部位:管内穿线 4.配线线制:满足设计及规范要求 [工作内容] 1.配线 2.支持体(夹板、绝缘子、槽板等)安装 | m | 110.2 | 4.8 | 528.96 | 0 | 4.8 | 528.96
15 | 030411004035 | 电源线 WDZBN-RBY-2.5（管内穿线） | [项目特征] 1.名称:电源线 2.型号、规格及材质:WDZBN-RBY-2.5 3.配线部位:管内穿线 4.配线线制:满足设计及规范要求 [工作内容] 1.配线 2.支持体(夹板、绝缘子、槽板等)安装 | m | 112.2 | 3.2 | 359.04 | 0 | 3.2 | 359.04
16 | 030411004036 | 消防广播线 WDZBN-BYJ-1.5（管内穿线） | [项目特征] 1.名称:消防广播线 2.型号、规格及材质: WDZBN-BYJ-1.5 3.配线部位:管内穿线 4.配线线制:满足设计及规范要求 [工作内容] 1.配线 2.支持体(夹板、绝缘子、槽板等)安装 | m | 125.6 | 2.93 | 368.01 | 0 | 2.93 | 368.01
17 | 030411004037 | 电话线 WDZBN-RYVP-2x1.5 | [项目特征] 1.名称:电话线 2.型号、规格及材质:WDZBN-RYVP-2x1.5 3.配线部位:管内穿线 4.配线线制:满足设计及规范要求 [工作内容] 1.配线 2.支持体(夹板、绝缘子、槽板等)安装 | m | 240.25 | 3.45 | 828.86 | 0 | 3.45 | 828.86
18 | 030411004038 | 手动控制线 WDZBN-KYV-7x1.5 | [项目特征] 1.名称:手动控制线 2.配线形式:管内穿线 3.型号:WDZBN-KYV-7x1.5 [工作内容] 1.配线 2.钢索架设(拉紧装置安装) 3.支持体(夹板、绝缘子、槽板等)安装 | m | 187.2 | 14.45 | 2705.04 | 0 | 14.45 | 2705.04
19 | 030411001016 | 配管 KBG16 | [项目特征] 1.名称:配管 2.材质、规格:KBG16 3.敷设方式:暗敷 4.接地要求:满足设计及规范要求 [工作内容] 1.电线管路敷设 2.砖墙开沟槽 3.接地 | m | 131.2 | 9.41 | 1234.59 | 0 | 9.41 | 1234.59
20 | 030411001017 | 配管 KBG20 | [项目特征] 1.名称:配管 2.材质、规格:KBG20 3.敷设方式:暗敷 4.接地要求:满足设计及规范要求 [工作内容] 1.电线管路敷设 2.砖墙开沟槽 3.接地 | m | 105.3 | 10.47 | 1102.49 | 0 | 10.47 | 1102.49
21 | 030411001018 | 配管 KBG25 | [项目特征] 1.名称:配管 2.材质、规格:KBG25 3.敷设方式:暗敷 4.接地要求:满足设计及规范要求 [工作内容] 1.电线管路敷设 2.砖墙开沟槽 3.接地 | m | 126.5 | 14.64 | 1851.96 | 0 | 14.64 | 1851.96
22 | 030411006007 | 接线盒 | [项目特征] 1.名称:接线盒 2.材质:钢制 3.规格:详设计 [工作内容] 1.本体安装 | 个 | 25 | 8.78 | 219.5 | 0 | 8.78 | 219.5
23 | 030905003006 | 防火控制装置调试 广播喇叭及音箱机 通讯分机及插孔 | [项目特征] 1.名称:防火控制装置调试 2.类型:广播喇叭及音箱机 通讯分机及插孔 [工作内容] 1.调试 | 个 | 6 | 39.31 | 235.86 | 0 | 39.31 | 235.86
24 | 030905003007 | 防火控制装置调试 通信分机 | [项目特征] 1.名称:防火控制装置调试 2.类型:通信分机 [工作内容] 1.调试 | 部 | 5 | 62.95 | 314.75 | 0 | 62.95 | 314.75
25 | 030905003008 | 防火控制装置调试 消防水泵联动调试 | [项目特征] 1.名称:防火控制装置调试 2.类型:消防水泵联动调试 [工作内容] 1.调试 | 个 | 6 | 200.1 | 1200.6 | 0 | 200.1 | 1200.6
26 | 030412004012 | 应急照明双头灯 | [项目特征] 1.名称:应急照明双头灯 2.型号:HT-ZFJC-E1W-B6 24V 2X3W 3.安装形式:墙上安装,距地2.5米。 [工作内容] 1.本体安装 | 套 | 14 | 112.68 | 1577.52 | 0 | 112.68 | 1577.52
27 | 030412004013 | 应急疏散指示灯 | [项目特征] 1.名称:应急疏散指示灯 2.规格:HT-BLJC-I 24V 1W 通讯方式RS-485 3.安装形式:吸壁安装(距地0.5m) [工作内容] 1.本体安装 | 套 | 4 | 103.7 | 414.8 | 0 | 103.7 | 414.8
28 | 030412004014 | 应急照明楼层指示灯 | [项目特征] 1.名称:应急疏散指示灯 2.规格:HT-BLJC-I 24V 1W 通讯方式RS-485 3.安装形式:吸壁安装(距地0.5m) [工作内容] 1.本体安装 | 套 | 2 | 103.7 | 207.4 | 0 | 103.7 | 207.4
29 | 030412004015 | 安全出口标示灯 | [项目特征] 1.名称:安全出口标示灯 2.规格:1X3W、自带蓄电池，应急事件不得小于30min 3.安装形式:门上方安装底边距门框0.2m [工作内容] 1.本体安装 | 套 | 4 | 103.7 | 414.8 | 0 | 103.7 | 414.8
30 | 030412001004 | 应急照明专线的单管荧光灯 | [项目特征] 1.名称:应急照明专线的双管荧光灯 2.型号、规格:1x28W T5细管 3.安装方式:吊链吊装 [工作内容] 1.本体安装 | 套 | 17 | 129.18 | 2196.06 | 0 | 129.18 | 2196.06
31 | 030412001005 | 防水防尘应急照明专线的单管荧光灯 | [项目特征] 1.名称:防水防尘应急照明专线的单管荧光灯 2.型号、规格:1x28W T5细管 3.安装方式:吊链吊装 [工作内容] 1.本体安装 | 套 | 10 | 168.24 | 1682.4 | 0 | 168.24 | 1682.4
32 | 030411001019 | 配管 KBG25（暗配） | [项目特征] 1.名称:配管 2.材质、规格:KBG25 3.敷设方式:暗配 4.接地要求:满足设计及规范要求 [工作内容] 1.电线管路敷设 2.接地 | m | 53.61 | 14.02 | 751.61 | 0 | 14.02 | 751.61
33 | 030411004039 | 管内穿线 WDZCN-BYJ-2.5mm2 | [项目特征] 1.名称:配线 2.配线形式:管内 3.型号、规格:WDZCN-BYJ-2.5mm2 4.配线部位:详设计 [工作内容] 1.配线 2.钢索架设(拉紧装置安装) 3.支持体(夹板、绝缘子、槽板等)安装 | m | 821.78 | 3.2 | 2629.7 | 0 | 3.2 | 2629.7
34 | 030404034006 | 单联开关 | [项目特征] 1.名称:单联开关 2.规格:250V,10A 3.安装方式:下边距地1.3M暗装 [工作内容] 1.本体安装 2.接线 | 个 | 1 | 23.75 | 23.75 | 0 | 23.75 | 23.75
35 | 030404034007 | 双联开关 | [项目特征] 1.名称:双联开关 2.规格:250V,10A 3.安装方式:下边距地1.3M暗装 [工作内容] 1.本体安装 2.接线 | 个 | 1 | 25.78 | 25.78 | 0 | 25.78 | 25.78
36 | 030404034008 | 三联开关 | [项目特征] 1.名称:三联开关 2.规格:250V,10A 3.安装方式:下边距地1.3M暗装 [工作内容] 1.本体安装 2.接线 | 个 | 1 | 27.3 | 27.3 | 0 | 27.3 | 27.3
37 | 030411006008 | 接线盒 | [项目特征] 1.名称:接线盒 2.材质:综合 3.规格:86型 4.安装形式:暗装 [工作内容] 1.本体安装 | 个 | 15 | 8.78 | 131.7 | 0 | 8.78 | 131.7
38 | 030411006009 | 开关盒插座盒 | [项目特征] 1.名称:开关盒插座盒 2.材质:综合 3.规格:86型 4.安装形式:暗装 [工作内容] 1.本体安装 | 个 | 3 | 8.78 | 26.34 | 0 | 8.78 | 26.34
通风工程-风系统
1 | 030108006008 | 轴流排风机T35-11-No3.15 N=0.55kw | [项目特征] 1.名称:轴流排风机 2.型号:T35-11-No3.15 N=0.55kw 3.规格:Q=4545m3/h H=300pa 4.单机试运转要求:符合设计要求及规范 [工作内容] 1.本体安装 2.减振台座制作、安装 3.二次灌浆 4.单机试运转 5.补刷(喷)油漆 | 台 | 1 | 1741.95 | 1741.95 | 0 | 1741.95 | 1741.95
2 | 030404033006 | 防爆轴流排风机T35-11-No2.8 N=25W | [项目特征] 1.名称:防爆轴流排风机T35-11-No2.8 N=25W 2.型号:Q=1086m3/h H=44pa [工作内容] 1.本体安装 | 台 | 3 | 461.6 | 1384.8 | 0 | 461.6 | 1384.8
3 | 030703019003 | 防火软接 | [项目特征] 1.名称:防火软接 2.材质:详设计 3.形式:详设计 [工作内容] 1.柔性接口制作 2.柔性接口安装 | m2 | 0.5 | 326.17 | 163.09 | 0 | 326.17 | 163.09
4 | 030702001009 | 镀锌风管 长边长≤320 | [项目特征] 1.名称:风管 2.材质:镀锌钢板 3.形状:矩形 4.规格:长边长≤320 5.板材厚度:0.5mm [工作内容] 1.风管、管件、法兰、零件、支吊架制作、安装 2.过跨风管落地支架制作、安装 | m2 | 6.79 | 180.46 | 1225.32 | 0 | 180.46 | 1225.32
5 | 030702001010 | 镀锌风管 长边长≤1000 | [项目特征] 1.名称:风管 2.材质:镀锌钢板 3.形状:矩形 4.规格:长边长≤1000 5.板材厚度:0.75mm [工作内容] 1.风管、管件、法兰、零件、支吊架制作、安装 2.过跨风管落地支架制作、安装 | m2 | 8.9 | 120.1 | 1068.89 | 0 | 120.1 | 1068.89
6 | 030703001004 | 电动防火阀 300*300 | [项目特征] 1.名称:电动防火阀 2.规格:300*300 [工作内容] 1.阀体制作 2.阀体安装 3.支架制作、安装 | 个 | 1 | 323.2 | 323.2 | 0 | 323.2 | 323.2
7 | 030703011017 | 单层格栅风口 200X250 | [项目特征] 1.名称:单层格栅风口 2.规格:200X250 [工作内容] 1.风口制作、安装 2.散流器制作、安装 | 个 | 1 | 62.58 | 62.58 | 0 | 62.58 | 62.58
8 | 030703011018 | 单层百叶风口 400*800 | [项目特征] 1.名称:单层百叶风口 2.规格:400X800 [工作内容] 1.风口制作、安装 2.散流器制作、安装 | 个 | 1 | 62.58 | 62.58 | 0 | 62.58 | 62.58
9 | 030703011019 | 防雨百叶风口 250*250 | [项目特征] 1.名称:防雨百叶风口 2.规格:250*250 [工作内容] 1.风口制作、安装 2.散流器制作、安装 | 个 | 1 | 80.7 | 80.7 | 0 | 80.7 | 80.7
10 | 030703011020 | 防雨百叶风口 300*300 | [项目特征] 1.名称:防雨百叶风口 2.规格:300*300 [工作内容] 1.风口制作、安装 2.散流器制作、安装 | 个 | 1 | 88.53 | 88.53 | 0 | 88.53 | 88.53
11 | 030703011021 | 双层百叶风口 250*250 | [项目特征] 1.名称:双层百叶风口 2.规格:250*250 [工作内容] 1.风口制作、安装 2.散流器制作、安装 | 个 | 1 | 78.34 | 78.34 | 0 | 78.34 | 78.34
12 | 030703011022 | 双层百叶风口 500*400 | [项目特征] 1.名称:双层百叶风口 2.规格:500*400 [工作内容] 1.风口制作、安装 2.散流器制作、安装 | 个 | 1 | 123.06 | 123.06 | 0 | 123.06 | 123.06
通风工程-电系统
1 | 030411001020 | 配管 SC25（暗配） | [项目特征] 1.名称:配管 2.材质、规格:SC25 3.敷设方式:暗配 4.接地要求:满足设计及规范要求 [工作内容] 1.电线管路敷设 2.接地 | m | 4.91 | 23.66 | 116.17 | 0 | 23.66 | 116.17
2 | 030411001021 | 配管 SC20（暗配） | [项目特征] 1.名称:配管 2.材质、规格:SC20 3.敷设方式:暗配 4.接地要求:满足设计及规范要求 [工作内容] 1.电线管路敷设 2.接地 | m | 4.66 | 18.5 | 86.21 | 0 | 18.5 | 86.21
3 | 030408001008 | 电力电缆 WDZBN-YJY-5x2.5 | [项目特征] 1.名称:电力电缆 2.型号、规格:WDZBN-YJY-5x2.5 3.材质:铜芯 4.敷设方式、部位:线槽、管内 [工作内容] 1.电缆敷设 2.揭(盖)盖板 | m | 8.11 | 16.14 | 130.9 | 0 | 16.14 | 130.9
4 | 030408001009 | 电力电缆 WDZCN-YJY-2x1.5 | [项目特征] 1.名称:电力电缆 2.型号、规格:WDZCN-YJY-2x1.5 3.材质:铜芯 4.敷设方式、部位:线槽、管内 [工作内容] 1.电缆敷设 2.揭(盖)盖板 | m | 6.31 | 8.98 | 56.66 | 0 | 8.98 | 56.66
合 计 | [6 empty] | 34359.69 |  |  | 34359.69

## 南区水配房消防工程
分部分项工程项目清单计价表
工程名称：南区水配房消防工程
序号 | 项目编码 | 项目名称 | 项目特征 | 计量单位 | 工程量 | 限价（元） |  | 报价（元）
[6 empty] | 综合单价 | 合价 | 下浮比例（%） | 单价 | 合价
火灾自动报警系统
1 | 030904001010 | 智能感烟探测器 | [项目特征] 1.名称:智能感烟探测器 2.规格:JTY-LZ-3100 3.线制:满足设计及规范要求 4.类型:满足设计及规范要求 [工作内容] 1.底座安装 2.探头安装 3.校接线 4.编码 5.探测器调试 | 个 | 10 | 92.98 | 929.8 | 0 | 92.98 | 929.8
2 | 030904001011 | 智能感温探测器 | [项目特征] 1.名称:智能感温探测器 2.规格:JTW-ZD-3100 3.线制:满足设计及规范要求 4.类型:满足设计及规范要求 [工作内容] 1.底座安装 2.探头安装 3.校接线 4.编码 5.探测器调试 | 个 | 9 | 97.93 | 881.37 | 0 | 97.93 | 881.37
3 | 030904001012 | 可燃气体探测器 | [项目特征] 1.名称:可燃气体探测器 2.线制:满足设计及规范要求 3.类型:满足设计及规范要求 [工作内容] 1.底座安装 2.探头安装 3.校接线 4.编码 5.探测器调试 | 个 | 1 | 99.18 | 99.18 | 0 | 99.18 | 99.18
4 | 030904008018 | 总线短路隔离器 | [项目特征] 1.名称:总线短路隔离器 2.规格:TX3219 3.类型:满足设计及规范要求 4.输出形式:满足设计及规范要求 [工作内容] 1.安装 2.校接线 3.编码 4.调试 | 个 | 1 | 317.65 | 317.65 | 0 | 317.65 | 317.65
5 | 030904005004 | 编码声光警报器 | [项目特征] 1.名称:编码声光警报器 2.规格:TX3301 [工作内容] 1.安装 2.校接线 3.编码 4.调试 | 个 | 8 | 155.45 | 1243.6 | 0 | 155.45 | 1243.6
6 | 030904003007 | 手动火灾报警按钮(带电话插孔) | [项目特征] 1.名称:手动火灾报警按钮(带电话插孔) 2.规格:J-SAP-M-TX3140 [工作内容] 1.安装 2.校接线 3.编码 4.调试 | 个 | 1 | 139.87 | 139.87 | 0 | 139.87 | 139.87
7 | 030904003008 | 紧急启停按钮 | [项目特征] 1.名称:紧急启停按钮 [工作内容] 1.安装 2.校接线 3.编码 4.调试 | 个 | 3 | 149.77 | 449.31 | 0 | 149.77 | 449.31
8 | 030412004016 | 气体释放指示灯 | [项目特征] 1.名称:气体释放指示灯 2.安装形式:详设计 [工作内容] 1.本体安装 | 套 | 3 | 110.7 | 332.1 | 0 | 110.7 | 332.1
9 | 030904007004 | 火灾警报扬声器(阻燃型) | [项目特征] 1.名称:火灾警报扬声器(阻燃型) 2.功率:TX3354,3W 3.安装方式:吸顶安装 [工作内容] 1.安装 2.校接线 3.编码 4.调试 | 个 | 5 | 97.08 | 485.4 | 0 | 97.08 | 485.4
10 | 080603009004 | 消防电话分机 | [项目特征] 1.名称:消防电话分机 2.规格:TS-100A [工作内容] 1.安装、调试 2.连接 3.运输 | 台 | 3 | 121.26 | 363.78 | 0 | 121.26 | 363.78
11 | 030904008019 | 接线端子箱 | [项目特征] 1.名称:接线端子箱 2.规格:满足设计及规范要求 3.类型:满足设计及规范要求 [工作内容] 1.安装 2.校接线 3.编码 4.调试 | 个 | 1 | 158.35 | 158.35 | 0 | 158.35 | 158.35
12 | 030904008020 | 广播专用切换模块 | [项目特征] 1.名称:广播专用切换模块 2.规格:TX3214 3.类型:满足设计及规范要求 4.输出形式:满足设计及规范要求 [工作内容] 1.安装 2.校接线 3.编码 4.调试 | 个 | 1 | 344.34 | 344.34 | 0 | 344.34 | 344.34
13 | 030411004040 | 报警线 WDZBN-RYS-2x1.5 | [项目特征] 1.名称:报警线 2.型号、规格及材质:WDZBN-RYS-2x1.5 3.配线部位:管内穿线 4.配线线制:满足设计及规范要求 [工作内容] 1.配线 2.支持体(夹板、绝缘子、槽板等)安装 | m | 221.2 | 3.45 | 763.14 | 0 | 3.45 | 763.14
14 | 030411004041 | 电源线 WDZBN-RBY-4（管内穿线） | [项目特征] 1.名称:电源线 2.型号、规格及材质:WDZBN-RBY-4 3.配线部位:管内穿线 4.配线线制:满足设计及规范要求 [工作内容] 1.配线 2.支持体(夹板、绝缘子、槽板等)安装 | m | 110.2 | 4.8 | 528.96 | 0 | 4.8 | 528.96
15 | 030411004042 | 电源线 WDZBN-RBY-2.5（管内穿线） | [项目特征] 1.名称:电源线 2.型号、规格及材质:WDZBN-RBY-2.5 3.配线部位:管内穿线 4.配线线制:满足设计及规范要求 [工作内容] 1.配线 2.支持体(夹板、绝缘子、槽板等)安装 | m | 112.2 | 3.2 | 359.04 | 0 | 3.2 | 359.04
16 | 030411004043 | 消防广播线 WDZBN-BYJ-1.5（管内穿线） | [项目特征] 1.名称:消防广播线 2.型号、规格及材质: WDZBN-BYJ-1.5 3.配线部位:管内穿线 4.配线线制:满足设计及规范要求 [工作内容] 1.配线 2.支持体(夹板、绝缘子、槽板等)安装 | m | 125.6 | 2.93 | 368.01 | 0 | 2.93 | 368.01
17 | 030411004044 | 电话线 WDZBN-RYVP-2x1.5 | [项目特征] 1.名称:电话线 2.型号、规格及材质:WDZBN-RYVP-2x1.5 3.配线部位:管内穿线 4.配线线制:满足设计及规范要求 [工作内容] 1.配线 2.支持体(夹板、绝缘子、槽板等)安装 | m | 240.25 | 3.45 | 828.86 | 0 | 3.45 | 828.86
18 | 030411004045 | 手动控制线 WDZBN-KYV-7x1.5 | [项目特征] 1.名称:手动控制线 2.配线形式:管内穿线 3.型号:WDZBN-KYV-7x1.5 [工作内容] 1.配线 2.钢索架设(拉紧装置安装) 3.支持体(夹板、绝缘子、槽板等)安装 | m | 187.2 | 14.45 | 2705.04 | 0 | 14.45 | 2705.04
19 | 030411001022 | 配管 KBG16 | [项目特征] 1.名称:配管 2.材质、规格:KBG16 3.敷设方式:暗敷 4.接地要求:满足设计及规范要求 [工作内容] 1.电线管路敷设 2.砖墙开沟槽 3.接地 | m | 131.2 | 9.41 | 1234.59 | 0 | 9.41 | 1234.59
20 | 030411001023 | 配管 KBG20 | [项目特征] 1.名称:配管 2.材质、规格:KBG20 3.敷设方式:暗敷 4.接地要求:满足设计及规范要求 [工作内容] 1.电线管路敷设 2.砖墙开沟槽 3.接地 | m | 105.3 | 10.47 | 1102.49 | 0 | 10.47 | 1102.49
21 | 030411001024 | 配管 KBG25 | [项目特征] 1.名称:配管 2.材质、规格:KBG25 3.敷设方式:暗敷 4.接地要求:满足设计及规范要求 [工作内容] 1.电线管路敷设 2.砖墙开沟槽 3.接地 | m | 126.5 | 14.64 | 1851.96 | 0 | 14.64 | 1851.96
22 | 030411006010 | 接线盒 | [项目特征] 1.名称:接线盒 2.材质:钢制 3.规格:详设计 [工作内容] 1.本体安装 | 个 | 25 | 8.78 | 219.5 | 0 | 8.78 | 219.5
23 | 030905003009 | 防火控制装置调试 广播喇叭及音箱机 通讯分机及插孔 | [项目特征] 1.名称:防火控制装置调试 2.类型:广播喇叭及音箱机 通讯分机及插孔 [工作内容] 1.调试 | 个 | 6 | 39.31 | 235.86 | 0 | 39.31 | 235.86
24 | 030905003010 | 防火控制装置调试 通信分机 | [项目特征] 1.名称:防火控制装置调试 2.类型:通信分机 [工作内容] 1.调试 | 部 | 5 | 62.95 | 314.75 | 0 | 62.95 | 314.75
25 | 030905003011 | 防火控制装置调试 消防水泵联动调试 | [项目特征] 1.名称:防火控制装置调试 2.类型:消防水泵联动调试 [工作内容] 1.调试 | 个 | 6 | 200.1 | 1200.6 | 0 | 200.1 | 1200.6
26 | 030412004017 | 应急照明双头灯 | [项目特征] 1.名称:应急照明双头灯 2.型号:HT-ZFJC-E1W-B6 24V 2X3W 3.安装形式:墙上安装,距地2.5米。 [工作内容] 1.本体安装 | 套 | 15 | 112.68 | 1690.2 | 0 | 112.68 | 1690.2
27 | 030412004018 | 应急疏散指示灯 | [项目特征] 1.名称:应急疏散指示灯 2.规格:HT-BLJC-I 24V 1W 通讯方式RS-485 3.安装形式:吸壁安装(距地0.5m) [工作内容] 1.本体安装 | 套 | 4 | 103.7 | 414.8 | 0 | 103.7 | 414.8
28 | 030412004019 | 应急照明楼层指示灯 | [项目特征] 1.名称:应急疏散指示灯 2.规格:HT-BLJC-I 24V 1W 通讯方式RS-485 3.安装形式:吸壁安装(距地0.5m) [工作内容] 1.本体安装 | 套 | 2 | 103.7 | 207.4 | 0 | 103.7 | 207.4
29 | 030412004020 | 安全出口标示灯 | [项目特征] 1.名称:安全出口标示灯 2.规格:1X3W、自带蓄电池，应急事件不得小于30min 3.安装形式:门上方安装底边距门框0.2m [工作内容] 1.本体安装 | 套 | 5 | 103.7 | 518.5 | 0 | 103.7 | 518.5
30 | 030412001006 | 应急照明专线的单管荧光灯 | [项目特征] 1.名称:应急照明专线的双管荧光灯 2.型号、规格:1x28W T5细管 3.安装方式:吊链吊装 [工作内容] 1.本体安装 | 套 | 24 | 129.18 | 3100.32 | 0 | 129.18 | 3100.32
31 | 030412001007 | 防水防尘应急照明专线的单管荧光灯 | [项目特征] 1.名称:防水防尘应急照明专线的单管荧光灯 2.型号、规格:1x28W T5细管 3.安装方式:吊链吊装 [工作内容] 1.本体安装 | 套 | 10 | 168.24 | 1682.4 | 0 | 168.24 | 1682.4
32 | 030411001025 | 配管 KBG25（暗配） | [项目特征] 1.名称:配管 2.材质、规格:KBG25 3.敷设方式:暗配 4.接地要求:满足设计及规范要求 [工作内容] 1.电线管路敷设 2.接地 | m | 53.61 | 14.02 | 751.61 | 0 | 14.02 | 751.61
33 | 030411004046 | 管内穿线 WDZCN-BYJ-2.5mm2 | [项目特征] 1.名称:配线 2.配线形式:管内 3.型号、规格:WDZCN-BYJ-2.5mm2 4.配线部位:详设计 [工作内容] 1.配线 2.钢索架设(拉紧装置安装) 3.支持体(夹板、绝缘子、槽板等)安装 | m | 821.78 | 3.2 | 2629.7 | 0 | 3.2 | 2629.7
34 | 030404034009 | 单联开关 | [项目特征] 1.名称:单联开关 2.规格:250V,10A 3.安装方式:下边距地1.3M暗装 [工作内容] 1.本体安装 2.接线 | 个 | 1 | 23.75 | 23.75 | 0 | 23.75 | 23.75
35 | 030404034010 | 双联开关 | [项目特征] 1.名称:双联开关 2.规格:250V,10A 3.安装方式:下边距地1.3M暗装 [工作内容] 1.本体安装 2.接线 | 个 | 1 | 25.78 | 25.78 | 0 | 25.78 | 25.78
36 | 030404034011 | 三联开关 | [项目特征] 1.名称:三联开关 2.规格:250V,10A 3.安装方式:下边距地1.3M暗装 [工作内容] 1.本体安装 2.接线 | 个 | 1 | 27.3 | 27.3 | 0 | 27.3 | 27.3
37 | 030404034012 | 四联开关 | [项目特征] 1.名称:四联开关 2.规格:250V,10A 3.安装方式:下边距地1.3M暗装 [工作内容] 1.本体安装 2.接线 | 个 | 1 | 31.27 | 31.27 | 0 | 31.27 | 31.27
38 | 030411006011 | 接线盒 | [项目特征] 1.名称:接线盒 2.材质:综合 3.规格:86型 4.安装形式:暗装 [工作内容] 1.本体安装 | 个 | 15 | 8.78 | 131.7 | 0 | 8.78 | 131.7
39 | 030411006012 | 开关盒插座盒 | [项目特征] 1.名称:开关盒插座盒 2.材质:综合 3.规格:86型 4.安装形式:暗装 [工作内容] 1.本体安装 | 个 | 7 | 8.78 | 61.46 | 0 | 8.78 | 61.46
通风工程-风系统
1 | 030108006009 | 轴流排风机T35-11-No3.15 N=0.55kw | [项目特征] 1.名称:轴流排风机 2.型号:T35-11-No3.15 N=0.55kw 3.规格:Q=4545m3/h H=300pa 4.单机试运转要求:符合设计要求及规范 [工作内容] 1.本体安装 2.减振台座制作、安装 3.二次灌浆 4.单机试运转 5.补刷(喷)油漆 | 台 | 1 | 1741.95 | 1741.95 | 0 | 1741.95 | 1741.95
2 | 030404033007 | 防爆轴流排风机T35-11-No2.8 N=25W | [项目特征] 1.名称:防爆轴流排风机T35-11-No2.8 N=25W 2.型号:Q=1086m3/h H=44pa [工作内容] 1.本体安装 | 台 | 3 | 461.6 | 1384.8 | 0 | 461.6 | 1384.8
3 | 030703019004 | 防火软接 | [项目特征] 1.名称:防火软接 2.材质:详设计 3.形式:详设计 [工作内容] 1.柔性接口制作 2.柔性接口安装 | m2 | 0.5 | 326.17 | 163.09 | 0 | 326.17 | 163.09
4 | 030702001011 | 镀锌风管 长边长≤320 | [项目特征] 1.名称:风管 2.材质:镀锌钢板 3.形状:矩形 4.规格:长边长≤320 5.板材厚度:0.5mm [工作内容] 1.风管、管件、法兰、零件、支吊架制作、安装 2.过跨风管落地支架制作、安装 | m2 | 5.23 | 180.46 | 943.81 | 0 | 180.46 | 943.81
5 | 030702001012 | 镀锌风管 长边长≤1000 | [项目特征] 1.名称:风管 2.材质:镀锌钢板 3.形状:矩形 4.规格:长边长≤1000 5.板材厚度:0.75mm [工作内容] 1.风管、管件、法兰、零件、支吊架制作、安装 2.过跨风管落地支架制作、安装 | m2 | 8.9 | 126.07 | 1122.02 | 0 | 126.07 | 1122.02
6 | 030703001005 | 电动防火阀 300*300 | [项目特征] 1.名称:电动防火阀 2.规格:300*300 [工作内容] 1.阀体制作 2.阀体安装 3.支架制作、安装 | 个 | 1 | 323.2 | 323.2 | 0 | 323.2 | 323.2
7 | 030703011023 | 单层格栅风口 200X250 | [项目特征] 1.名称:单层格栅风口 2.规格:200X250 [工作内容] 1.风口制作、安装 2.散流器制作、安装 | 个 | 1 | 62.58 | 62.58 | 0 | 62.58 | 62.58
8 | 030703011024 | 单层百叶风口 400*800 | [项目特征] 1.名称:单层百叶风口 2.规格:400X800 [工作内容] 1.风口制作、安装 2.散流器制作、安装 | 个 | 1 | 62.58 | 62.58 | 0 | 62.58 | 62.58
9 | 030703011025 | 防雨百叶风口 250*250 | [项目特征] 1.名称:防雨百叶风口 2.规格:250*250 [工作内容] 1.风口制作、安装 2.散流器制作、安装 | 个 | 1 | 80.7 | 80.7 | 0 | 80.7 | 80.7
10 | 030703011026 | 防雨百叶风口 300*300 | [项目特征] 1.名称:防雨百叶风口 2.规格:300*300 [工作内容] 1.风口制作、安装 2.散流器制作、安装 | 个 | 1 | 88.53 | 88.53 | 0 | 88.53 | 88.53
11 | 030703011027 | 双层百叶风口 250*250 | [项目特征] 1.名称:双层百叶风口 2.规格:250*250 [工作内容] 1.风口制作、安装 2.散流器制作、安装 | 个 | 1 | 78.34 | 78.34 | 0 | 78.34 | 78.34
12 | 030703011028 | 双层百叶风口 500*400 | [项目特征] 1.名称:双层百叶风口 2.规格:500*400 [工作内容] 1.风口制作、安装 2.散流器制作、安装 | 个 | 1 | 123.06 | 123.06 | 0 | 123.06 | 123.06
通风工程-电系统
1 | 030411001026 | 配管 SC25（暗配） | [项目特征] 1.名称:配管 2.材质、规格:SC25 3.敷设方式:暗配 4.接地要求:满足设计及规范要求 [工作内容] 1.电线管路敷设 2.接地 | m | 11.87 | 23.66 | 280.84 | 0 | 23.66 | 280.84
2 | 030411001027 | 配管 SC20（暗配） | [项目特征] 1.名称:配管 2.材质、规格:SC20 3.敷设方式:暗配 4.接地要求:满足设计及规范要求 [工作内容] 1.电线管路敷设 2.接地 | m | 11.46 | 18.49 | 211.9 | 0 | 18.49 | 211.9
3 | 030408001010 | 电力电缆 WDZBN-YJY-5x2.5 | [项目特征] 1.名称:电力电缆 2.型号、规格:WDZBN-YJY-5x2.5 3.材质:铜芯 4.敷设方式、部位:线槽、管内 [工作内容] 1.电缆敷设 2.揭(盖)盖板 | m | 15.24 | 16.14 | 245.97 | 0 | 16.14 | 245.97
4 | 030408001011 | 电力电缆 WDZCN-YJY-2x1.5 | [项目特征] 1.名称:电力电缆 2.型号、规格:WDZCN-YJY-2x1.5 3.材质:铜芯 4.敷设方式、部位:线槽、管内 [工作内容] 1.电缆敷设 2.揭(盖)盖板 | m | 11.75 | 8.98 | 105.52 | 0 | 8.98 | 105.52
合 计 | [6 empty] | 35772.63 |  |  | 35772.63

## 北区综合楼消防工程
分部分项工程项目清单计价表
工程名称：北区综合楼消防工程
序号 | 项目编码 | 项目名称 | 项目特征 | 计量单位 | 工程量 | 金额（元） |  | 报价（元）
[6 empty] | 综合单价 | 合价 | 下浮比例（%） | 单价 | 合价
火灾自动报警系统
1 | 030904017001 | 火灾报警控制器 | [项目特征] 1.规格、线制:详设计 2.控制回路:详设计 3.安装方式:详设计 4.基础型钢形式、规格:详设计 [工作内容] 1.安装 2.校接线 3.调试 4.基础型钢的制作、安装 | 台 | 1 | 6839.01 | 6839.01 | 0 | 6839.01 | 6839.01
2 | 030904015001 | 火灾报警控制微机(CRT) | [项目特征] 1.规格:详设计 2.安装方式:详设计 [工作内容] 1.安装 2.调试 | 台 | 1 | 12281.64 | 12281.64 | 0 | 12281.64 | 12281.64
3 | 030904016001 | 联动电源盘 | [项目特征] 1.名称:联动电源盘 2.安装方式:详设计 [工作内容] 1.安装 2.调试 3.基础型钢的制作、安装 | 套 | 1 | 3000.83 | 3000.83 | 0 | 3000.83 | 3000.83
4 | 030904013001 | 多线制手动控制盘 | [项目特征] 1.规格、线制:详设计 2.控制回路:详设计 3.安装方式:详设计 [工作内容] 1.安装 2.校接线 3.调试 4.基础型钢的制作、安装 | 台 | 1 | 5943.76 | 5943.76 | 0 | 5943.76 | 5943.76
5 | 030904014001 | 消防广播及对讲电话主机 | [项目特征] 1.规格、线制:详设计 2.控制回路:详设计 3.安装方式:详设计 [工作内容] 1.安装 2.校接线 3.调试 4.基础型钢的制作、安装 | 台 | 1 | 10189.62 | 10189.62 | 0 | 10189.62 | 10189.62
6 | 030904011001 | 楼层火灾显示盘 | [项目特征] 1.名称:楼层火灾显示盘 2.规格:TX3403 3.控制回路:满足设计及规范要求 [工作内容] 1.本体安装 2.校接线、摇测绝缘电阻 3.排线、绑扎、导线标识 4.显示器安装 5.调试 | 台 | 6 | 2713.19 | 16279.14 | 0 | 2713.19 | 16279.14
7 | 030904001001 | 智能感烟探测器 | [项目特征] 1.名称:智能感烟探测器 2.规格:JTY-LZ-3100 3.线制:满足设计及规范要求 4.类型:满足设计及规范要求 [工作内容] 1.底座安装 2.探头安装 3.校接线 4.编码 5.探测器调试 | 个 | 51 | 92.98 | 4741.98 | 0 | 92.98 | 4741.98
8 | 030904001002 | 智能感温探测器 | [项目特征] 1.名称:智能感温探测器 2.规格:JTW-ZD-3100 3.线制:满足设计及规范要求 4.类型:满足设计及规范要求 [工作内容] 1.底座安装 2.探头安装 3.校接线 4.编码 5.探测器调试 | 个 | 15 | 97.93 | 1468.95 | 0 | 97.93 | 1468.95
9 | 030904001003 | 可燃气体探测器 | [项目特征] 1.名称:可燃气体探测器 2.线制:满足设计及规范要求 3.类型:满足设计及规范要求 [工作内容] 1.底座安装 2.探头安装 3.校接线 4.编码 5.探测器调试 | 个 | 4 | 97.68 | 390.72 | 0 | 97.68 | 390.72
10 | 030904011002 | 燃气报警控制器 | [项目特征] 1.名称:燃气报警控制器 2.规格:详设计 [工作内容] 1.本体安装 2.校接线、摇测绝缘电阻 3.排线、绑扎、导线标识 4.显示器安装 5.调试 | 台 | 1 | 4481.9 | 4481.9 | 0 | 4481.9 | 4481.9
11 | 030904008001 | 单输入/输出控制模块 | [项目特征] 1.名称:单输入/输出控制模块 2.规格:TX3208 3.类型:满足设计及规范要求 4.输出形式:满足设计及规范要求 [工作内容] 1.安装 2.校接线 3.编码 4.调试 | 个 | 28 | 373.14 | 10447.92 | 0 | 373.14 | 10447.92
12 | 030904008002 | 单输入模块 | [项目特征] 1.名称:单输入模块 2.规格:TX3208 3.类型:满足设计及规范要求 4.输出形式:满足设计及规范要求 [工作内容] 1.安装 2.校接线 3.编码 4.调试 | 个 | 15 | 317.65 | 4764.75 | 0 | 317.65 | 4764.75
13 | 030904008003 | 总线短路隔离器 | [项目特征] 1.名称:总线短路隔离器 2.规格:TX3219 3.类型:满足设计及规范要求 4.输出形式:满足设计及规范要求 [工作内容] 1.安装 2.校接线 3.编码 4.调试 | 个 | 5 | 334.44 | 1672.2 | 0 | 334.44 | 1672.2
14 | 030904005001 | 编码声光警报器 | [项目特征] 1.名称:编码声光警报器 2.规格:TX3301 [工作内容] 1.安装 2.校接线 3.编码 4.调试 | 个 | 13 | 155.45 | 2020.85 | 0 | 155.45 | 2020.85
15 | 030904003001 | 手动火灾报警按钮(带电话插孔) | [项目特征] 1.名称:手动火灾报警按钮(带电话插孔) 2.规格:J-SAP-M-TX3140 [工作内容] 1.安装 2.校接线 3.编码 4.调试 | 个 | 10 | 139.88 | 1398.8 | 0 | 139.88 | 1398.8
16 | 030904003002 | 编码型消火栓按钮 | [项目特征] 1.名称:编码型消火栓按钮 2.规格:TX3152 [工作内容] 1.安装 2.校接线 3.编码 4.调试 | 个 | 9 | 173.09 | 1557.81 | 0 | 173.09 | 1557.81
17 | 030904007001 | 火灾警报扬声器(阻燃型) | [项目特征] 1.名称:火灾警报扬声器(阻燃型) 2.功率:TX3354,3W 3.安装方式:吸顶安装 [工作内容] 1.安装 2.校接线 3.编码 4.调试 | 个 | 30 | 97.07 | 2912.1 | 0 | 97.07 | 2912.1
18 | 080603009001 | 消防电话分机 | [项目特征] 1.名称:消防电话分机 2.规格:TS-100A [工作内容] 1.安装、调试 2.连接 3.运输 | 台 | 5 | 121.25 | 606.25 | 0 | 121.25 | 606.25
19 | 030904008004 | 接线端子箱 | [项目特征] 1.名称:接线端子箱 2.规格:满足设计及规范要求 3.类型:满足设计及规范要求 [工作内容] 1.安装 2.校接线 3.编码 4.调试 | 个 | 2 | 158.36 | 316.72 | 0 | 158.36 | 316.72
20 | 030904008005 | 广播专用切换模块 | [项目特征] 1.名称:广播专用切换模块 2.规格:TX3214 3.类型:满足设计及规范要求 4.输出形式:满足设计及规范要求 [工作内容] 1.安装 2.校接线 3.编码 4.调试 | 个 | 2 | 344.34 | 688.68 | 0 | 344.34 | 688.68
21 | 030411004001 | 报警线 WDZBN-RYS-2x1.5 | [项目特征] 1.名称:报警线 2.型号、规格及材质:WDZBN-RYS-2x1.5 3.配线部位:管内穿线 4.配线线制:满足设计及规范要求 [工作内容] 1.配线 2.支持体(夹板、绝缘子、槽板等)安装 | m | 873.69 | 3.44 | 3005.49 | 0 | 3.44 | 3005.49
22 | 030411004002 | 电源线 WDZBN-RBY-4（管内穿线） | [项目特征] 1.名称:电源线 2.型号、规格及材质:WDZBN-RBY-4 3.配线部位:管内穿线 4.配线线制:满足设计及规范要求 [工作内容] 1.配线 2.支持体(夹板、绝缘子、槽板等)安装 | m | 20 | 4.8 | 96 | 0 | 4.8 | 96
23 | 030411004003 | 电源线 WDZBN-RBY-2.5（管内穿线） | [项目特征] 1.名称:电源线 2.型号、规格及材质:WDZBN-RBY-2.5 3.配线部位:管内穿线 4.配线线制:满足设计及规范要求 [工作内容] 1.配线 2.支持体(夹板、绝缘子、槽板等)安装 | m | 230.05 | 3.2 | 736.16 | 0 | 3.2 | 736.16
24 | 030411004004 | 消防广播线 WDZBN-BYJ-1.5（管内穿线） | [项目特征] 1.名称:消防广播线 2.型号、规格及材质: WDZBN-BYJ-1.5 3.配线部位:管内穿线 4.配线线制:满足设计及规范要求 [工作内容] 1.配线 2.支持体(夹板、绝缘子、槽板等)安装 | m | 518.21 | 2.93 | 1518.36 | 0 | 2.93 | 1518.36
25 | 030411004005 | 电话线 WDZBN-RYVP-2x1.5 | [项目特征] 1.名称:电话线 2.型号、规格及材质:WDZBN-RYVP-2x1.5 3.配线部位:管内穿线 4.配线线制:满足设计及规范要求 [工作内容] 1.配线 2.支持体(夹板、绝缘子、槽板等)安装 | m | 240.25 | 3.45 | 828.86 | 0 | 3.45 | 828.86
26 | 030411004006 | 手动控制线 WDZBN-KYV-7x1.5 | [项目特征] 1.名称:手动控制线 2.配线形式:管内穿线 3.型号:WDZBN-KYV-7x1.5 [工作内容] 1.配线 2.钢索架设(拉紧装置安装) 3.支持体(夹板、绝缘子、槽板等)安装 | m | 525.6 | 14.45 | 7594.92 | 0 | 14.45 | 7594.92
27 | 030411001001 | 配管 KBG16 | [项目特征] 1.名称:配管 2.材质、规格:KBG16 3.敷设方式:暗敷 4.接地要求:满足设计及规范要求 [工作内容] 1.电线管路敷设 2.砖墙开沟槽 3.接地 | m | 1348.6 | 9.4 | 12676.84 | 0 | 9.4 | 12676.84
28 | 030411001002 | 配管 KBG20 | [项目特征] 1.名称:配管 2.材质、规格:KBG20 3.敷设方式:暗敷 4.接地要求:满足设计及规范要求 [工作内容] 1.电线管路敷设 2.砖墙开沟槽 3.接地 | m | 253.1 | 10.47 | 2649.96 | 0 | 10.47 | 2649.96
29 | 030411001003 | 配管 KBG25 | [项目特征] 1.名称:配管 2.材质、规格:KBG25 3.敷设方式:暗敷 4.接地要求:满足设计及规范要求 [工作内容] 1.电线管路敷设 2.砖墙开沟槽 3.接地 | m | 515.6 | 14.64 | 7548.38 | 0 | 14.64 | 7548.38
30 | 030411006001 | 接线盒 | [项目特征] 1.名称:接线盒 2.材质:钢制 3.规格:详设计 [工作内容] 1.本体安装 | 个 | 168 | 8.78 | 1475.04 | 0 | 8.78 | 1475.04
31 | 030905001001 | 自动报警系统调试 | [项目特征] 1.点数:详设计 2.线制:二线制 [工作内容] 1.系统调试 | 系统 | 1 | 4837.09 | 4837.09 | 0 | 4837.09 | 4837.09
32 | 030905003001 | 防火控制装置调试 广播喇叭及音箱机 通讯分机及插孔 | [项目特征] 1.名称:防火控制装置调试 2.类型:广播喇叭及音箱机 通讯分机及插孔 [工作内容] 1.调试 | 个 | 40 | 39.31 | 1572.4 | 0 | 39.31 | 1572.4
33 | 030905003002 | 防火控制装置调试 通信分机 | [项目特征] 1.名称:防火控制装置调试 2.类型:通信分机 [工作内容] 1.调试 | 部 | 5 | 62.95 | 314.75 | 0 | 62.95 | 314.75
34 | 030411004007 | ZN-RYJS-2x1.5 | [项目特征] 1.名称:报警线 2.型号、规格及材质:ZN-RYJS-2x1.5 3.配线部位:管内穿线 4.配线线制:满足设计及规范要求 [工作内容] 1.配线 2.支持体(夹板、绝缘子、槽板等)安装 | m | 83 | 3.45 | 286.35 | 0 | 3.45 | 286.35
35 | 030411004008 | ZDN-BV-2.5 | [项目特征] 1.型号、规格及材质:ZDN-BV-2.5 2.配线部位:管内穿线 3.配线线制:满足设计及规范要求 [工作内容] 1.配线 2.支持体(夹板、绝缘子、槽板等)安装 | m | 166 | 3.09 | 512.94 | 0 | 3.09 | 512.94
36 | 030507006001 | 防火门监控分机 HB-DCFJ | [项目特征] 1.名称:防火门监控分机 2.规格:满足设计及规范要求 3.类别:满足设计及规范要求 [工作内容] 1.本体安装 2.单体调试 | 台 | 1 | 3399.69 | 3399.69 | 0 | 3399.69 | 3399.69
37 | 030411001004 | SC20 | [项目特征] 1.名称:配管 2.材质、规格:SC20 3.敷设方式:暗敷 4.接地要求:满足设计及规范要求 [工作内容] 1.电线管路敷设 2.砖墙开沟槽 3.接地 | m | 83 | 17.15 | 1423.45 | 0 | 17.15 | 1423.45
38 | 030701006001 | 防火门电动闭门器(双扇) | [项目特征] 1.名称:防火门电动闭门器（双扇） [工作内容] 1.本体安装 | 个 | 2 | 202.18 | 404.36 | 0 | 202.18 | 404.36
39 | 030411004009 | WDZBN-RYS-2x1.5mm2 | [项目特征] 1.型号、规格及材质:WDZBN-RYS-2x1.5mm2 2.配线部位:管内穿线 3.配线线制:满足设计及规范要求 [工作内容] 1.配线 2.支持体(夹板、绝缘子、槽板等)安装 | m | 320 | 3.66 | 1171.2 | 0 | 3.66 | 1171.2
40 | 030411004010 | WDZBN-RYSP-2x1mm2 | [项目特征] 1.型号、规格及材质:WDZBN-RYSP-2x1mm2 2.配线部位:管内穿线 3.配线线制:满足设计及规范要求 [工作内容] 1.配线 2.支持体(夹板、绝缘子、槽板等)安装 | m | 320 | 3 | 960 | 0 | 3 | 960
41 | 030904008006 | HS-L810S 模块模块 | [项目特征] 1.名称:HS-L810S 模块 2.类型:满足设计及规范要求 3.输出形式:满足设计及规范要求 [工作内容] 1.安装 2.校接线 3.编码 4.调试 | 个 | 10 | 373.15 | 3731.5 | 0 | 373.15 | 3731.5
42 | 030904013002 | 电气火灾监控系统主机 | [项目特征] 1.规格、线制:满足设计机规范要求 2.控制回路:满足设计机规范要求 3.安装方式:满足设计机规范要求 4.基础型钢形式、规格:满足设计机规范要求 [工作内容] 1.安装 2.校接线 3.调试 4.基础型钢的制作、安装 | 台 | 1 | 2419.43 | 2419.43 | 0 | 2419.43 | 2419.43
43 | 030411004011 | WDZBN-RYS-2x1.5mm2 | [项目特征] 1.型号、规格及材质:WDZBN-RYS-2x1.5mm2 2.配线部位:管内穿线 3.配线线制:满足设计及规范要求 [工作内容] 1.配线 2.支持体(夹板、绝缘子、槽板等)安装 | m | 320 | 3.66 | 1171.2 | 0 | 3.66 | 1171.2
44 | 030411004012 | WDZBN-RYSP-2x1mm2 | [项目特征] 1.型号、规格及材质:WDZBN-RYSP-2x1mm2 2.配线部位:管内穿线 3.配线线制:满足设计及规范要求 [工作内容] 1.配线 2.支持体(夹板、绝缘子、槽板等)安装 | m | 320 | 3 | 960 | 0 | 3 | 960
45 | 030904008007 | HS-L810S 模块模块 | [项目特征] 1.名称:HS-L810S 模块 2.类型:满足设计及规范要求 3.输出形式:满足设计及规范要求 [工作内容] 1.安装 2.校接线 3.编码 4.调试 | 个 | 5 | 373.15 | 1865.75 | 0 | 373.15 | 1865.75
46 | 030904013003 | 消防设备电源监控系统主机 | [项目特征] 1.规格、线制:满足设计机规范要求 2.控制回路:满足设计机规范要求 3.安装方式:满足设计机规范要求 4.基础型钢形式、规格:满足设计机规范要求 [工作内容] 1.安装 2.校接线 3.调试 4.基础型钢的制作、安装 | 台 | 1 | 2747.35 | 2747.35 | 0 | 2747.35 | 2747.35
47 | 030411004013 | WDZBN-KYJY-2*1.5 | [项目特征] 1.名称:电缆 2.配线形式:线槽、管内 3.型号:WDZBN-KYJY-2*1.5 [工作内容] 1.配线 2.钢索架设(拉紧装置安装) 3.支持体(夹板、绝缘子、槽板等)安装 | m | 318.5 | 8.09 | 2576.67 | 0 | 8.09 | 2576.67
48 | 030904013004 | 气体灭火主机 | [项目特征] 1.规格、线制:满足设计及规范要求 2.控制回路:满足设计及规范要求 3.安装方式:满足设计及规范要求 4.基础型钢形式、规格:满足设计及规范要求 [工作内容] 1.安装 2.校接线 3.调试 4.基础型钢的制作、安装 | 台 | 1 | 1756.63 | 1756.63 | 0 | 1756.63 | 1756.63
49 | 030412001001 | 带蓄电池的应急灯 | [项目特征] 1.名称:节能型吸顶灯 2.型号、规格:1x28W 节能灯 3.安装方式:吸顶安装 [工作内容] 1.本体安装 | 套 | 24 | 114.27 | 2742.48 | 0 | 114.27 | 2742.48
50 | 030412004001 | 应急照明双头灯 | [项目特征] 1.名称:应急照明双头灯 2.型号:HT-ZFJC-E1W-B6 24V 2X3W 3.安装形式:墙上安装,距地2.5米。 [工作内容] 1.本体安装 | 套 | 40 | 112.68 | 4507.2 | 0 | 112.68 | 4507.2
51 | 030412004002 | 应急疏散指示灯 | [项目特征] 1.名称:应急疏散指示灯 2.规格:HT-BLJC-I 24V 1W 通讯方式RS-485 3.安装形式:吸壁安装(距地0.5m) [工作内容] 1.本体安装 | 套 | 35 | 103.7 | 3629.5 | 0 | 103.7 | 3629.5
52 | 030412004003 | 应急照明楼层指示灯 | [项目特征] 1.名称:应急疏散指示灯 2.规格:HT-BLJC-I 24V 1W 通讯方式RS-485 3.安装形式:吸壁安装(距地0.5m) [工作内容] 1.本体安装 | 套 | 5 | 103.7 | 518.5 | 0 | 103.7 | 518.5
53 | 030412004004 | 安全出口标示灯 | [项目特征] 1.名称:安全出口标示灯 2.规格:1X3W、自带蓄电池，应急事件不得小于30min 3.安装形式:门上方安装底边距门框0.2m [工作内容] 1.本体安装 | 套 | 30 | 103.7 | 3111 | 0 | 103.7 | 3111
54 | 030412004005 | 疏散出口指示灯 | [项目特征] 1.名称:疏散出口指示灯 2.规格:1X3W、自带蓄电池，应急事件不得小于30min 3.安装形式:门上方安装底边距门框0.2m [工作内容] 1.本体安装 | 套 | 2 | 103.7 | 207.4 | 0 | 103.7 | 207.4
55 | 030412001002 | 应急照明专线的双管荧光灯 | [项目特征] 1.名称:应急照明专线的双管荧光灯 2.型号、规格:2x28W T5细管 3.安装方式:吊链吊装 [工作内容] 1.本体安装 | 套 | 4 | 196.62 | 786.48 | 0 | 196.62 | 786.48
56 | 030411001005 | 配管 SC25（暗配） | [项目特征] 1.名称:配管 2.材质、规格:SC25 3.敷设方式:暗配 4.接地要求:满足设计及规范要求 [工作内容] 1.电线管路敷设 2.接地 | m | 220 | 22.07 | 4855.4 | 0 | 22.07 | 4855.4
57 | 030411004014 | 线槽配线 WDZCN-BYJ-2.5mm2 | [项目特征] 1.名称:配线 2.配线形式:线槽 3.型号、规格:WDZCN-BYJ-2.5mm2 4.配线部位:详设计 [工作内容] 1.配线 2.钢索架设(拉紧装置安装) 3.支持体(夹板、绝缘子、槽板等)安装 | m | 1119.53 | 3.18 | 3560.11 | 0 | 3.18 | 3560.11
58 | 030411004015 | 管内穿线 WDZCN-BYJ-2.5mm2 | [项目特征] 1.名称:配线 2.配线形式:管内 3.型号、规格:WDZCN-BYJ-2.5mm2 4.配线部位:详设计 [工作内容] 1.配线 2.钢索架设(拉紧装置安装) 3.支持体(夹板、绝缘子、槽板等)安装 | m | 2428.1 | 3.2 | 7769.92 | 0 | 3.2 | 7769.92
59 | 030411004016 | 配线 WDZN-RYJSP-2*2.5mm2 | [项目特征] 1.名称:配线 2.配线形式:综合 3.型号、规格:WDZN-RYJSP-2*2.5mm2 4.配线部位:详设计 [工作内容] 1.配线 2.钢索架设(拉紧装置安装) 3.支持体(夹板、绝缘子、槽板等)安装 | m | 472.82 | 5.71 | 2699.8 | 0 | 5.71 | 2699.8
60 | 030404034001 | 单联开关 | [项目特征] 1.名称:单联开关 2.规格:250V,10A 3.安装方式:下边距地1.3M暗装 [工作内容] 1.本体安装 2.接线 | 个 | 3 | 23.77 | 71.31 | 0 | 23.77 | 71.31
61 | 030404034002 | 双联开关 | [项目特征] 1.名称:双联开关 2.规格:250V,10A 3.安装方式:下边距地1.3M暗装 [工作内容] 1.本体安装 2.接线 | 个 | 1 | 25.78 | 25.78 | 0 | 25.78 | 25.78
62 | 030404034003 | 三联开关 | [项目特征] 1.名称:三联开关 2.规格:250V,10A 3.安装方式:下边距地1.3M暗装 [工作内容] 1.本体安装 2.接线 | 个 | 1 | 27.3 | 27.3 | 0 | 27.3 | 27.3
63 | 030404034004 | 四联开关 | [项目特征] 1.名称:四联开关 2.规格:250V,10A 3.安装方式:下边距地1.3M暗装 [工作内容] 1.本体安装 2.接线 | 个 | 1 | 32.28 | 32.28 | 0 | 32.28 | 32.28
64 | 030404034005 | 声光感应开关 | [项目特征] 1.名称:声光感应开关 2.规格:250V,10A 3.安装方式:下边距地1.3M暗装 [工作内容] 1.本体安装 2.接线 | 个 | 5 | 43.13 | 215.65 | 0 | 43.13 | 215.65
65 | 030411006002 | 接线盒 | [项目特征] 1.名称:接线盒 2.材质:综合 3.规格:86型 4.安装形式:暗装 [工作内容] 1.本体安装 | 个 | 53 | 8.78 | 465.34 | 0 | 8.78 | 465.34
66 | 030411006003 | 开关盒插座盒 | [项目特征] 1.名称:开关盒插座盒 2.材质:综合 3.规格:86型 4.安装形式:暗装 [工作内容] 1.本体安装 | 个 | 5 | 8.78 | 43.9 | 0 | 8.78 | 43.9
通风工程-风系统
1 | 030108006001 | 低噪音轴流排风机 T35-3.55 | [项目特征] 1.名称:轴流排风机 2.型号:低噪音轴流排风机 T35-3.55 3.规格:6542m3/h 380Pa 1.1kw 80dB 17kg 4.单机试运转要求:符合设计要求及规范 [工作内容] 1.本体安装 2.减振台座制作、安装 3.二次灌浆 4.单机试运转 5.补刷(喷)油漆 | 台 | 1 | 2483.72 | 2483.72 | 0 | 2483.72 | 2483.72
2 | 030108006002 | 低噪音轴流排风机 T35-6.3 | [项目特征] 1.名称:轴流排风机 2.型号:低噪音轴流排风机 T35-6.3 3.规格:10332m3/h 296Pa 1.1kw 77dB 33kg 4.单机试运转要求:符合设计要求及规范 [工作内容] 1.本体安装 2.减振台座制作、安装 3.二次灌浆 4.单机试运转 5.补刷(喷)油漆 | 台 | 1 | 2790.85 | 2790.85 | 0 | 2790.85 | 2790.85
3 | 030108006003 | 轴流排风机T35-11-No5 N=0.37kW | [项目特征] 1.名称:轴流排风机 2.型号:轴流排风机T35-11-No5 N=0.37kW 3.规格:Q=6178m3/h H=138pa 4.单机试运转要求:符合设计要求及规范 [工作内容] 1.本体安装 2.减振台座制作、安装 3.二次灌浆 4.单机试运转 5.补刷(喷)油漆 | 台 | 1 | 1613.87 | 1613.87 | 0 | 1613.87 | 1613.87
4 | 030404033001 | BLD15-34吸顶式房间通风器(带止回阀) | [项目特征] 1.名称:BLD15-34吸顶式房间通风器(带止回阀) 2.型号:风量：300m3/h 风压：185Pa 功率：50W(U=220V) [工作内容] 1.本体安装 | 台 | 1 | 372.43 | 372.43 | 0 | 372.43 | 372.43
5 | 030404033002 | APB-20侧壁式通风换气扇 风量：500m3/h风压：50Pa 功率：40W（U=220V) | [项目特征] 1.名称:APB-20侧壁式通风换气扇 2.型号:风量：500m3/h风压：50Pa 功率：40W（U=220V) [工作内容] 1.本体安装 | 台 | 1 | 392.25 | 392.25 | 0 | 392.25 | 392.25
6 | 030404033003 | BLD10-12吸顶式房间通风器(带止回阀) 风量：160m3/h 风压：100Pa 安全体验室 功率：18W(U=220V) | [项目特征] 1.名称:BLD10-12吸顶式房间通风器(带止回阀) 2.型号:风量：160m3/h风压：100Pa 功率：18W(U=220V) [工作内容] 1.本体安装 | 台 | 3 | 392.25 | 1176.75 | 0 | 392.25 | 1176.75
7 | 030703019001 | 防火软接 | [项目特征] 1.名称:防火软接 2.材质:详设计 3.形式:详设计 [工作内容] 1.柔性接口制作 2.柔性接口安装 | m2 | 2.8 | 335.29 | 938.81 | 0 | 335.29 | 938.81
8 | 030702001001 | 镀锌风管 长边长≤320 | [项目特征] 1.名称:风管 2.材质:镀锌钢板 3.形状:矩形 4.规格:长边长≤320 5.板材厚度:0.5mm [工作内容] 1.风管、管件、法兰、零件、支吊架制作、安装 2.过跨风管落地支架制作、安装 | m2 | 15.01 | 186.41 | 2798.01 | 0 | 186.41 | 2798.01
9 | 030702001002 | 镀锌风管 长边长≤450 | [项目特征] 1.名称:风管 2.材质:镀锌钢板 3.形状:矩形 4.规格:长边长≤450 5.板材厚度:0.6mm [工作内容] 1.风管、管件、法兰、零件、支吊架制作、安装 2.过跨风管落地支架制作、安装 | m2 | 31.11 | 145.74 | 4533.97 | 0 | 145.74 | 4533.97
10 | 030702001003 | 镀锌风管 长边长≤1000 | [项目特征] 1.名称:风管 2.材质:镀锌钢板 3.形状:矩形 4.规格:长边长≤1000 5.板材厚度:0.75mm [工作内容] 1.风管、管件、法兰、零件、支吊架制作、安装 2.过跨风管落地支架制作、安装 | m2 | 166.68 | 129.33 | 21556.72 | 0 | 129.33 | 21556.72
11 | 030702001004 | 镀锌风管 长边长≤2000 | [项目特征] 1.名称:风管 2.材质:镀锌钢板 3.形状:矩形 4.规格:长边长≤2000 5.板材厚度:1.2mm [工作内容] 1.风管、管件、法兰、零件、支吊架制作、安装 2.过跨风管落地支架制作、安装 | m2 | 3.19 | 167.97 | 535.82 | 0 | 167.97 | 535.82
12 | 030703001001 | 150℃防火阀 800*800 | [项目特征] 1.名称:150℃防火阀 2.规格:800*800 [工作内容] 1.阀体制作 2.阀体安装 3.支架制作、安装 | 个 | 1 | 329.54 | 329.54 | 0 | 329.54 | 329.54
13 | 030703011001 | 单层百叶风口 160*300 | [项目特征] 1.名称:单层百叶风口 2.规格:160*300 [工作内容] 1.风口制作、安装 2.散流器制作、安装 | 个 | 1 | 59.95 | 59.95 | 0 | 59.95 | 59.95
14 | 030703011002 | 单层百叶风口 250*300 | [项目特征] 1.名称:单层百叶风口 2.规格:250*300 [工作内容] 1.风口制作、安装 2.散流器制作、安装 | 个 | 12 | 69.39 | 832.68 | 0 | 69.39 | 832.68
15 | 030703011003 | 单层百叶风口 350*300 | [项目特征] 1.名称:单层百叶风口 2.规格:350*300 [工作内容] 1.风口制作、安装 2.散流器制作、安装 | 个 | 6 | 105.4 | 632.4 | 0 | 105.4 | 632.4
16 | 030703011004 | 单层百叶风口 600*300 | [项目特征] 1.名称:单层百叶风口 2.规格:600*300 [工作内容] 1.风口制作、安装 2.散流器制作、安装 | 个 | 2 | 118.31 | 236.62 | 0 | 118.31 | 236.62
17 | 030703011005 | 铝合金防雨百叶风口 200*160 | [项目特征] 1.名称:铝合金防雨百叶风口 2.规格:200*160 [工作内容] 1.风口制作、安装 2.散流器制作、安装 | 个 | 1 | 58.71 | 58.71 | 0 | 58.71 | 58.71
18 | 030703011006 | 铝合金防雨百叶风口 630*320 | [项目特征] 1.名称:铝合金防雨百叶风口 2.规格:630*320 [工作内容] 1.风口制作、安装 2.散流器制作、安装 | 个 | 1 | 260.69 | 260.69 | 0 | 260.69 | 260.69
19 | 030703011007 | 铝合金防雨百叶风口 1000*500 | [项目特征] 1.名称:铝合金防雨百叶风口 2.规格:1000*500 [工作内容] 1.风口制作、安装 2.散流器制作、安装 | 个 | 1 | 301.27 | 301.27 | 0 | 301.27 | 301.27
20 | 030703011008 | 铝合金防雨百叶风口 1600*500 | [项目特征] 1.名称:铝合金防雨百叶风口 2.规格:1600*500 [工作内容] 1.风口制作、安装 2.散流器制作、安装 | 个 | 1 | 341.96 | 341.96 | 0 | 341.96 | 341.96
通风工程-电系统
1 | 030411001006 | 配管 PC40 | [项目特征] 1.名称:配管 2.材质:PC 3.规格:DN32 4.敷设方式:暗敷 [工作内容] 1.电线管路敷设 2.砖墙开沟槽 | m | 9.24 | 19.63 | 181.38 | 0 | 19.63 | 181.38
2 | 030411001007 | 配管 SC25（暗配） | [项目特征] 1.名称:配管 2.材质、规格:SC25 3.敷设方式:暗配 4.接地要求:满足设计及规范要求 [工作内容] 1.电线管路敷设 2.接地 | m | 70.81 | 23.66 | 1675.36 | 0 | 23.66 | 1675.36
3 | 030411001008 | 配管 SC20（暗配） | [项目特征] 1.名称:配管 2.材质、规格:SC20 3.敷设方式:暗配 4.接地要求:满足设计及规范要求 [工作内容] 1.电线管路敷设 2.接地 | m | 51.05 | 18.5 | 944.43 | 0 | 18.5 | 944.43
4 | 030408001001 | 电力电缆 WDZB-YJY-5x2.5 | [项目特征] 1.名称:电力电缆 2.型号、规格:WDZB-YJY-5x2.5 3.材质:铜芯 4.敷设方式、部位:线槽、管内 [工作内容] 1.电缆敷设 2.揭(盖)盖板 | m | 85.23 | 15.71 | 1338.96 | 0 | 15.71 | 1338.96
5 | 030408001002 | 电力电缆 WDZBN-YJY-5x2.5 | [项目特征] 1.名称:电力电缆 2.型号、规格:WDZBN-YJY-5x2.5 3.材质:铜芯 4.敷设方式、部位:线槽、管内 [工作内容] 1.电缆敷设 2.揭(盖)盖板 | m | 28.03 | 16.14 | 452.4 | 0 | 16.14 | 452.4
6 | 030408001003 | 电力电缆 WDZB-YJY-5x4.0 | [项目特征] 1.名称:电力电缆 2.型号、规格:WDZB-YJY-5x4.0 3.材质:铜芯 4.敷设方式、部位:线槽、管内 [工作内容] 1.电缆敷设 2.揭(盖)盖板 | m | 28.67 | 20.5 | 587.74 | 0 | 20.5 | 587.74
7 | 030408001004 | 电力电缆 WDZCN-YJY-2x1.5 | [项目特征] 1.名称:电力电缆 2.型号、规格:WDZCN-YJY-2x1.5 3.材质:铜芯 4.敷设方式、部位:线槽、管内 [工作内容] 1.电缆敷设 2.揭(盖)盖板 | m | 91.54 | 8.98 | 822.03 | 0 | 8.98 | 822.03
8 | 030404031001 | 启停按钮 | [项目特征] 1.名称:启停按钮 2.规格:详设计 [工作内容] 1.本体安装 2.焊、压接线端子 3.接线 | 个 | 4 | 98.52 | 394.08 | 0 | 98.52 | 394.08
消火栓
1 | 030901002001 | 内外壁镀锌热浸镀锌钢管 DN65 | [项目特征] 1.安装部位:室内 2.材质、规格:内外壁镀锌热浸镀锌钢管 DN65 3.连接形式:法兰或沟槽连接 4.钢管镀锌设计要求:满足设计及规范要求 5.压力试验及冲洗设计要求:满足设计及规范要求 [工作内容] 1.管道及管件安装 2.钢管镀锌 3.压力试验 4.冲洗 | m | 78.53 | 73.57 | 5777.45 | 0 | 73.57 | 5777.45
2 | 030901002002 | 热浸镀锌钢管 DN100 | [项目特征] 1.安装部位:室内 2.材质、规格:热浸镀锌钢管 DN100 3.连接形式:沟槽式卡箍连接 4.钢管镀锌设计要求:满足设计及规范要求 5.压力试验及冲洗设计要求:满足设计及规范要求 [工作内容] 1.管道及管件安装 2.钢管镀锌 3.压力试验 4.冲洗 | m | 5 | 90.96 | 454.8 | 0 | 90.96 | 454.8
3 | 030901002003 | 热浸镀锌钢管 DN150 | [项目特征] 1.安装部位:室内 2.材质、规格:热浸镀锌钢管 DN100 3.连接形式:沟槽式卡箍连接 4.钢管镀锌设计要求:满足设计及规范要求 5.压力试验及冲洗设计要求:满足设计及规范要求 [工作内容] 1.管道及管件安装 2.钢管镀锌 3.压力试验 4.冲洗 | m | 215.28 | 141.21 | 30399.69 | 0 | 141.21 | 30399.69
4 | 031003003001 | 蝶阀 DN65 | [项目特征] 1.类型:蝶阀 2.材质:满足设计及规范要求 3.规格、压力等级:DN65 4.连接形式:满足设计及规范要求 [工作内容] 1.安装 2.调试 | 个 | 1 | 189.9 | 189.9 | 0 | 189.9 | 189.9
5 | 031003003002 | 蝶阀 DN100 | [项目特征] 1.类型:蝶阀 2.材质:满足设计及规范要求 3.规格、压力等级:DN100 4.连接形式:满足设计及规范要求 [工作内容] 1.安装 2.调试 | 个 | 1 | 362.26 | 362.26 | 0 | 362.26 | 362.26
6 | 031003003003 | 蝶阀 DN150 | [项目特征] 1.类型:蝶阀 2.材质:满足设计及规范要求 3.规格、压力等级:DN150 4.连接形式:满足设计及规范要求 [工作内容] 1.安装 2.调试 | 个 | 7 | 517.47 | 3622.29 | 0 | 517.47 | 3622.29
7 | 031003003004 | 止回阀 DN100 | [项目特征] 1.类型:止回阀 2.材质:满足设计要求机规范要求 3.规格、压力等级:DN100 4.连接形式:满足设计要求机规范要求 [工作内容] 1.安装 2.调试 | 个 | 1 | 1197.54 | 1197.54 | 0 | 1197.54 | 1197.54
8 | 031003003005 | 防止旋流器 DN100 | [项目特征] 1.类型:止回阀 2.材质:满足设计要求机规范要求 3.规格、压力等级:DN100 4.连接形式:满足设计要求机规范要求 [工作内容] 1.安装 2.调试 | 个 | 1 | 609.94 | 609.94 | 0 | 609.94 | 609.94
9 | 031003001001 | 自动排气阀 DN25 | [项目特征] 1.类型:自动排气阀 2.材质:满足设计及规范要求 3.规格、压力等级:DN25 4.连接形式:满足设计及规范要求 [工作内容] 1.安装 2.调试 | 个 | 1 | 86.99 | 86.99 | 0 | 86.99 | 86.99
10 | 030601002001 | 压力表 DN65 | [项目特征] 1.名称:压力表 2.规格:DN65 [工作内容] 1.本体安装 | 台 | 1 | 114.35 | 114.35 | 0 | 114.35 | 114.35
11 | 030901010001 | 试验消火栓 DN65 | [项目特征] 1.安装方式:满足设计及规范要求 2.型号、规格:DN65 [工作内容] 1.箱体及消火栓安装 2.配件安装 | 套 | 1 | 163.27 | 163.27 | 0 | 163.27 | 163.27
12 | 031002003001 | 钢套管DN100 | [项目特征] 1.名称、类型:钢套管 2.材质:焊接钢管 3.规格:DN100 4.填料材质:满足设计及规范要求 [工作内容] 1.制作 2.安装 3.除锈、刷油 | 个 | 4 | 94.27 | 377.08 | 0 | 94.27 | 377.08
13 | 031002003002 | 刚性防水套管 DN150 | [项目特征] 1.名称、类型:刚性防水套管 2.材质:焊接钢管 3.规格:DN150 [工作内容] 1.制作 2.安装 3.除锈、刷油 | 个 | 1 | 536.24 | 536.24 | 0 | 536.24 | 536.24
14 | 031002003003 | 刚性防水套管 DN100 | [项目特征] 1.名称、类型:刚性防水套管 2.材质:焊接钢管 3.规格:DN100 [工作内容] 1.制作 2.安装 3.除锈、刷油 | 个 | 1 | 429.43 | 429.43 | 0 | 429.43 | 429.43
15 | 030404019001 | 流量开关 DN100 | [项目特征] 1.名称:流量开关 2.规格:DN100 [工作内容] 1.本体安装 2.焊、压接线端子 3.接线 | 个 | 1 | 247.98 | 247.98 | 0 | 247.98 | 247.98
16 | 030901010002 | 室内消火栓 DN65 | [项目特征] 1.安装方式:半暗装或明装 2.型号、规格:DN65 3.附件材质、规格:采用薄型带灭火器组合式消防柜，箱体尺寸为： 1800x700x160mm，箱内配DN65mm消火栓一个，L25m水带一条，DN65X19mm直流水枪一支，消防 软管卷盘一套，消防按钮和指示灯各一只 [工作内容] 1.箱体及消火栓安装 2.配件安装 | 套 | 11 | 624.06 | 6864.66 | 0 | 624.06 | 6864.66
17 | 030901010003 | 屋顶试验用消火栓箱 | [项目特征] 1.安装方式:按设计 2.型号、规格:箱型号SG24A65-J 箱体尺寸800X650X240 [工作内容] 1.箱体及消火栓安装屋顶试验用消火栓箱 2.配件安装 | 套 | 1 | 624.05 | 624.05 | 0 | 624.05 | 624.05
18 | 031006015001 | 消防高位消防水箱 | [项目特征] 1.材质、类型:高位消防水箱 不锈钢 2.型号、规格:有效容积18m3 尺寸4000X3000X2500 [工作内容] 1.制作 2.安装 | 台 | 1 | 23076.5 | 23076.5 | 0 | 23076.5 | 23076.5
19 | 031201001001 | 管道刷油 | [项目特征] 1.油漆品种:防锈漆、调和漆 2.涂刷遍数、漆膜厚度:各两遍 [工作内容] 1.除锈 2.调配、涂刷 | m2 | 131.89 | 22.55 | 2974.12 | 0 | 22.55 | 2974.12
20 | 030906001001 | 管道支架制作安装 | [项目特征] 1.材质:综合考虑 2.管架形式:满足设计及规范要求 [工作内容] 1.制作 2.安装 | kg | 224.91 | 19.67 | 4423.98 | 0 | 19.67 | 4423.98
21 | 031201003001 | 金属结构刷油 | [项目特征] 1.除锈级别:手工除轻锈 2.油漆品种:防锈漆、调和漆 3.结构类型:金属结构 4.涂刷遍数、漆膜厚度:各两遍 [工作内容] 1.除锈 2.调配、涂刷 | kg | 224.91 | 2.64 | 593.76 | 0 | 2.64 | 593.76
22 | 030905002001 | 水灭火系统控制装置调试 | [项目特征] 1.点数:详设计 2.线制:满足设计及规范要求 [工作内容] 1.系统装置调试 | 系统 | 1 | 532.18 | 532.18 | 0 | 532.18 | 532.18
23 | 030901013001 | 灭火器 MF/ABC4型 | [项目特征] 1.形式:灭火器 MF/ABC4型 2.规格、型号:2具装 [工作内容] 1.设置 | 组 | 16 | 345.93 | 5534.88 | 0 | 345.93 | 5534.88
喷淋
1 | 030901002004 | 内外壁镀锌热浸镀锌钢管 DN25 | [项目特征] 1.安装部位:室内 2.材质、规格:内外壁镀锌热浸镀锌钢管 DN25 3.连接形式:螺纹和卡压连接 4.钢管镀锌设计要求:满足设计及规范要求 5.压力试验及冲洗设计要求:满足设计及规范要求 [工作内容] 1.管道及管件安装 2.钢管镀锌 3.压力试验 4.冲洗 | m | 510.25 | 40.56 | 20695.74 | 0 | 40.56 | 20695.74
2 | 030901002005 | 内外壁镀锌热浸镀锌钢管 DN40 | [项目特征] 1.安装部位:室内 2.材质、规格:内外壁镀锌热浸镀锌钢管 DN40 3.连接形式:螺纹和卡压连接 4.钢管镀锌设计要求:满足设计及规范要求 5.压力试验及冲洗设计要求:满足设计及规范要求 [工作内容] 1.管道及管件安装 2.钢管镀锌 3.压力试验 4.冲洗 | m | 316.37 | 63.69 | 20149.61 | 0 | 63.69 | 20149.61
3 | 030901002006 | 内外壁镀锌热浸镀锌钢管 DN50 | [项目特征] 1.安装部位:室内 2.材质、规格:内外壁镀锌热浸镀锌钢管 DN50 3.连接形式:螺纹和卡压连接 4.钢管镀锌设计要求:满足设计及规范要求 5.压力试验及冲洗设计要求:满足设计及规范要求 [工作内容] 1.管道及管件安装 2.钢管镀锌 3.压力试验 4.冲洗 | m | 45.94 | 72.22 | 3317.79 | 0 | 72.22 | 3317.79
4 | 030901002007 | 内外壁镀锌热浸镀锌钢管 DN65 | [项目特征] 1.安装部位:室内 2.材质、规格:内外壁镀锌热浸镀锌钢管 DN65 3.连接形式:法兰或沟槽连接 4.钢管镀锌设计要求:满足设计及规范要求 5.压力试验及冲洗设计要求:满足设计及规范要求 [工作内容] 1.管道及管件安装 2.钢管镀锌 3.压力试验 4.冲洗 | m | 7.6 | 73.57 | 559.13 | 0 | 73.57 | 559.13
5 | 030901002008 | 内外壁镀锌热浸镀锌钢管 DN80 | [项目特征] 1.安装部位:室内 2.材质、规格:内外壁镀锌热浸镀锌钢管 DN80 3.连接形式:法兰或沟槽连接 4.钢管镀锌设计要求:满足设计及规范要求 5.压力试验及冲洗设计要求:满足设计及规范要求 [工作内容] 1.管道及管件安装 2.钢管镀锌 3.压力试验 4.冲洗 | m | 11.54 | 81.33 | 938.55 | 0 | 81.33 | 938.55
6 | 030901002009 | 内外壁镀锌热浸镀锌钢管 DN100 | [项目特征] 1.安装部位:室内 2.材质、规格:内外壁镀锌热浸镀锌钢管 DN100 3.连接形式:法兰或沟槽连接 4.钢管镀锌设计要求:满足设计及规范要求 5.压力试验及冲洗设计要求:满足设计及规范要求 [工作内容] 1.管道及管件安装 2.钢管镀锌 3.压力试验 4.冲洗 | m | 54.23 | 91.22 | 4946.86 | 0 | 91.22 | 4946.86
7 | 030901002010 | 内外壁镀锌热浸镀锌钢管 DN150 | [项目特征] 1.安装部位:室内 2.材质、规格:内外壁镀锌热浸镀锌钢管 DN150 3.连接形式:法兰或沟槽连接 4.钢管镀锌设计要求:满足设计及规范要求 5.压力试验及冲洗设计要求:满足设计及规范要求 [工作内容] 1.管道及管件安装 2.钢管镀锌 3.压力试验 4.冲洗 | m | 236.69 | 141.22 | 33425.36 | 0 | 141.22 | 33425.36
8 | 031003003006 | 蝶阀 DN100 | [项目特征] 1.类型:蝶阀 2.材质:满足设计及规范要求 3.规格、压力等级:DN100 4.连接形式:法兰或沟槽连接 [工作内容] 1.安装 2.调试 | 个 | 1 | 362.26 | 362.26 | 0 | 362.26 | 362.26
9 | 031003003007 | 信号蝶阀 DN100 | [项目特征] 1.类型:蝶阀 2.材质:满足设计及规范要求 3.规格、压力等级:DN100 4.连接形式:法兰或沟槽连接 [工作内容] 1.安装 2.调试 | 个 | 2 | 411.81 | 823.62 | 0 | 411.81 | 823.62
10 | 030901006001 | 水流指示器 DN150 | [项目特征] 1.规格、型号:水流指示器 DN150 2.连接形式:法兰或沟槽连接 [工作内容] 1.安装 2.电气接线 3.调试 | 个 | 2 | 264.25 | 528.5 | 0 | 264.25 | 528.5
11 | 031003001002 | 自动排气阀 DN25 | [项目特征] 1.类型:自动排气阀 2.材质:满足设计及规范要求 3.规格、压力等级:DN25 4.连接形式:螺纹和卡压连接 [工作内容] 1.安装 2.调试 | 个 | 1 | 86.99 | 86.99 | 0 | 86.99 | 86.99
12 | 030404019002 | 流量开关 DN100 | [项目特征] 1.名称:流量开关 2.规格:DN100 [工作内容] 1.本体安装 2.焊、压接线端子 3.接线 | 个 | 1 | 247.98 | 247.98 | 0 | 247.98 | 247.98
13 | 031003003008 | 止回阀 DN100 | [项目特征] 1.类型:止回阀 2.材质:满足设计及规范要求 3.规格、压力等级:DN100 4.连接形式:法兰或沟槽连接 [工作内容] 1.安装 2.调试 | 个 | 1 | 1197.54 | 1197.54 | 0 | 1197.54 | 1197.54
14 | 031003003009 | 防止旋流器 DN100 | [项目特征] 1.类型:止回阀 2.材质:满足设计及规范要求 3.规格、压力等级:DN100 4.连接形式:法兰或沟槽连接 [工作内容] 1.安装 2.调试 | 个 | 1 | 609.94 | 609.94 | 0 | 609.94 | 609.94
15 | 030901004001 | 湿式报警阀装置 DN150 | [项目特征] 1.名称:湿式报警阀装置 2.型号、规格: DN150 [工作内容] 1.安装 2.电气接线 3.调试 | 组 | 1 | 2463.88 | 2463.88 | 0 | 2463.88 | 2463.88
16 | 030901008001 | 末端试水装置 DN25 | [项目特征] 1.规格:DN25 2.组装形式:满足设计及规范要求 [工作内容] 1.安装 2.调试 | 组 | 1 | 402.23 | 402.23 | 0 | 402.23 | 402.23
17 | 030901003001 | 玻璃球闭式喷头 DN25 | [项目特征] 1.安装部位:普通区域采用动作温度为68°C快速响应玻璃球闭式喷头 2.材质、型号、规格:DN25 3.连接形式:满足设计及规范要求 4.装饰盘设计要求: [工作内容] 1.安装 2.装饰盘安装 3.严密性试验 | 个 | 315 | 39.46 | 12429.9 | 0 | 39.46 | 12429.9
18 | 030901003002 | 玻璃球闭式喷头 DN25 | [项目特征] 1.安装部位:厨房温度为93°C玻璃球闭式喷头 2.材质、型号、规格:DN25 3.连接形式:满足设计及规范要求 4.装饰盘设计要求: [工作内容] 1.安装 2.装饰盘安装 3.严密性试验 | 个 | 24 | 39.46 | 947.04 | 0 | 39.46 | 947.04
19 | 031201001002 | 管道刷油 | [项目特征] 1.油漆品种:防锈漆、调和漆 2.涂刷遍数、漆膜厚度:各两遍 [工作内容] 1.除锈 2.调配、涂刷 | m2 | 257.18 | 22.55 | 5799.41 | 0 | 22.55 | 5799.41
20 | 030906001002 | 管道支架制作安装 | [项目特征] 1.材质:综合考虑 2.管架形式:满足设计及规范要求 [工作内容] 1.制作 2.安装 | kg | 953.18 | 19.67 | 18749.05 | 0 | 19.67 | 18749.05
21 | 031201003002 | 金属结构刷油 | [项目特征] 1.除锈级别:手工除轻锈 2.油漆品种:防锈漆、调和漆 3.结构类型:金属结构 4.涂刷遍数、漆膜厚度:各两遍 [工作内容] 1.除锈 2.调配、涂刷 | kg | 953.18 | 2.64 | 2516.4 | 0 | 2.64 | 2516.4
22 | 030905002002 | 水灭火系统控制装置调试 | [项目特征] 1.点数:详设计 2.线制:满足设计及规范要求 [工作内容] 1.系统装置调试 | 系统 | 1 | 319.11 | 319.11 | 0 | 319.11 | 319.11
水泵房
1 | 030109012001 | 室外消火栓泵 XBD4/25-125G/2-L | [项目特征] 1.名称:室外消火栓泵 2.型号:XBD4/25-125G/2-L 3.规格:Q=25L/S H=0.40MPa N=22KW 4.材质:铸铁 5.减振底座形式、数量:符合设计及规范要求 6.灌浆配合比:详设计 7.单机试运转要求:符合设计及规范要求 [工作内容] 1.本体安装 2.电动机安装 3.二次灌浆 4.单机试运转 5.补刷(喷)油漆 | 台 | 2 | 15409.79 | 30819.58 | 0 | 15409.79 | 30819.58
2 | 030109012002 | 室内消火栓泵 XBD6/25-125G/3-L | [项目特征] 1.名称:室内消火栓泵 2.型号:XBD6/25-125G/3-L 3.规格:Q=25L/S H=0.60MPa N=30Kw 4.材质:铸铁 5.减振底座形式、数量:符合设计及规范要求 6.灌浆配合比:详设计 7.单机试运转要求:符合设计及规范要求 [工作内容] 1.本体安装 2.电动机安装 3.二次灌浆 4.单机试运转 5.补刷(喷)油漆 | 台 | 2 | 17417.98 | 34835.96 | 0 | 17417.98 | 34835.96
3 | 030109012003 | 室内喷淋泵 XBD7.5/50-150D/3-L | [项目特征] 1.名称:室内喷淋泵 2.型号:XBD7.5/50-150D/3-L 3.规格:Q=50L/S H=0.75MPa N=55Kw 4.材质:铸铁 5.减振底座形式、数量:符合设计及规范要求 6.灌浆配合比:详设计 7.单机试运转要求:符合设计及规范要求 [工作内容] 1.本体安装 2.电动机安装 3.二次灌浆 4.单机试运转 5.补刷(喷)油漆 | 台 | 2 | 24262.65 | 48525.3 | 0 | 24262.65 | 48525.3
4 | 031006002001 | 立式稳压增压设备 XW(L)-Ⅱ-1.5-30-ADL(甲型) | [项目特征] 1.设备名称:立式稳压增压设备 2.型号、规格:XW(L)-Ⅱ-1.5-30-ADL(甲型) 3.水泵主要技术参数:消防压力0.27-0.36MPa ADL4-5 N=1.1kW 4.附件名称、规格、数量:立式隔膜式气压罐SQL1000X1.0,气压罐调节水容积150L,Q=1.5L/S H=0.30MPa 5.减震装置形式:符合设计及规范要求 [工作内容] 1.设备安装 2.附件安装 3.调试 4.减震装置制作、安装 | 套 | 2 | 10082.27 | 20164.54 | 0 | 10082.27 | 20164.54
5 | 030109011001 | 潜水排污泵 80JYWQ40-15-1600-4.0 | [项目特征] 1.名称:潜水排污泵 2.型号:80JYWQ40-15-1600-4.0 3.规格:Q=40m3/h H=15m N=4.0Kw 4.单机试运转要求:符合设计及规范要求 [工作内容] 1.本体安装 2.电动机安装 3.二次灌浆 4.单机试运转 5.补刷(喷)油漆 | 台 | 2 | 3416.82 | 6833.64 | 0 | 3416.82 | 6833.64
6 | 030901002011 | 内外壁镀锌热浸镀锌钢管 DN65 | [项目特征] 1.安装部位:室内 2.材质、规格:内外壁镀锌热浸镀锌钢管 DN65 3.连接形式:法兰或沟槽连接 4.钢管镀锌设计要求:满足设计及规范要求 5.压力试验及冲洗设计要求:满足设计及规范要求 [工作内容] 1.管道及管件安装 2.钢管镀锌 3.压力试验 4.冲洗 | m | 27.56 | 73.57 | 2027.59 | 0 | 73.57 | 2027.59
7 | 030901002012 | 内外壁镀锌热浸镀锌钢管 DN100 | [项目特征] 1.安装部位:室内 2.材质、规格:内外壁镀锌热浸镀锌钢管 DN100 3.连接形式:法兰或沟槽连接 4.钢管镀锌设计要求:满足设计及规范要求 5.压力试验及冲洗设计要求:满足设计及规范要求 [工作内容] 1.管道及管件安装 2.钢管镀锌 3.压力试验 4.冲洗 | m | 13.8 | 91.22 | 1258.84 | 0 | 91.22 | 1258.84
8 | 030901002013 | 内外壁镀锌热浸镀锌钢管 DN150 | [项目特征] 1.安装部位:室内 2.材质、规格:内外壁镀锌热浸镀锌钢管 DN150 3.连接形式:法兰或沟槽连接 4.钢管镀锌设计要求:满足设计及规范要求 5.压力试验及冲洗设计要求:满足设计及规范要求 [工作内容] 1.管道及管件安装 2.钢管镀锌 3.压力试验 4.冲洗 | m | 56.67 | 141.23 | 8003.5 | 0 | 141.23 | 8003.5
9 | 030901001001 | 焊接钢管DN200 | [项目特征] 1.安装部位:室内 2.材质、规格:焊接钢管 DN200 3.连接形式:详设计 [工作内容] 1.管道及管件安装 2.钢管镀锌 3.压力试验 4.冲洗 5.管道标识 | m | 100.71 | 231.12 | 23276.1 | 0 | 231.12 | 23276.1
10 | 030901001002 | 焊接钢管DN250 | [项目特征] 1.安装部位:室内 2.材质、规格:钢管 DN250 3.连接形式:详设计 [工作内容] 1.管道及管件安装 2.钢管镀锌 3.压力试验 4.冲洗 5.管道标识 | m | 17.55 | 326.8 | 5735.34 | 0 | 326.8 | 5735.34
11 | 030901001003 | 钢管DN300 | [项目特征] 1.安装部位:室内 2.材质、规格:钢管 DN300 3.连接形式:详设计 [工作内容] 1.管道及管件安装 2.钢管镀锌 3.压力试验 4.冲洗 5.管道标识 | m | 63.22 | 427.8 | 27045.52 | 0 | 427.8 | 27045.52
12 | 031002003004 | 柔性防水套管 DN350 | [项目特征] 1.名称、类型:柔性防水套管 2.材质:钢管 3.规格:DN350 4.填料材质:符合设计及规范要求 [工作内容] 1.制作 2.安装 3.除锈、刷油 | 个 | 4 | 1861.48 | 7445.92 | 0 | 1861.48 | 7445.92
13 | 031002003005 | 柔性防水套管 DN200 | [项目特征] 1.名称、类型:柔性防水套管 2.材质:钢管 3.规格:DN200 4.填料材质:符合设计及规范要求 [工作内容] 1.制作 2.安装 3.除锈、刷油 | 个 | 11 | 1186.52 | 13051.72 | 0 | 1186.52 | 13051.72
14 | 031002003006 | 柔性防水套管 DN150 | [项目特征] 1.名称、类型:柔性防水套管 2.材质:钢管 3.规格:DN150 4.填料材质:符合设计及规范要求 [工作内容] 1.制作 2.安装 3.除锈、刷油 | 个 | 4 | 902.06 | 3608.24 | 0 | 902.06 | 3608.24
15 | 031002003007 | 柔性防水套管 DN40 | [项目特征] 1.名称、类型:柔性防水套管 2.材质:钢管 3.规格:DN40 4.填料材质:符合设计及规范要求 [工作内容] 1.制作 2.安装 3.除锈、刷油 | 个 | 5 | 468.3 | 2341.5 | 0 | 468.3 | 2341.5
16 | 031003003010 | 活塞式液压水位控制阀 DN100 | [项目特征] 1.类型:活塞式液压水位控制阀 2.材质:详设计 3.规格、压力等级:DN100 4.连接形式:详设计 [工作内容] 1.安装 2.调试 | 个 | 2 | 781.12 | 1562.24 | 0 | 781.12 | 1562.24
17 | 031003003011 | 非空气隔断倒流防止器 DN100 | [项目特征] 1.类型:非空气隔断倒流防止器 2.材质:详设计 3.规格、压力等级:DN100 4.连接形式:详设计 [工作内容] 1.安装 2.调试 | 个 | 2 | 609.96 | 1219.92 | 0 | 609.96 | 1219.92
18 | 031003003012 | 可调式减压阀 DN65 | [项目特征] 1.类型:可调式减压阀 2.材质:详设计 3.规格、压力等级:DN65 4.连接形式:详设计 [工作内容] 1.安装 2.调试 | 个 | 6 | 447.49 | 2684.94 | 0 | 447.49 | 2684.94
19 | 031003003013 | 闸阀 DN65 | [项目特征] 1.类型:闸阀 2.材质:详设计 3.规格、压力等级:DN65 4.连接形式:详设计 [工作内容] 1.安装 2.调试 | 个 | 6 | 189.9 | 1139.4 | 0 | 189.9 | 1139.4
20 | 031003003014 | 闸阀 DN100 | [项目特征] 1.类型:闸阀 2.材质:详设计 3.规格、压力等级:DN100 4.连接形式:详设计 [工作内容] 1.安装 2.调试 | 个 | 16 | 949.78 | 15196.48 | 0 | 949.78 | 15196.48
21 | 031003003015 | 闸阀 DN200 | [项目特征] 1.类型:闸阀 2.材质:详设计 3.规格、压力等级:DN200 4.连接形式:详设计 [工作内容] 1.安装 2.调试 | 个 | 34 | 1890.22 | 64267.48 | 0 | 1890.22 | 64267.48
22 | 031003003016 | 闸阀 DN300 | [项目特征] 1.类型:闸阀 2.材质:详设计 3.规格、压力等级:DN300 4.连接形式:详设计 [工作内容] 1.安装 2.调试 | 个 | 4 | 2661.98 | 10647.92 | 0 | 2661.98 | 10647.92
23 | 031003003017 | 旋流防止器 DN300 | [项目特征] 1.类型:旋流防止器 2.材质:详设计 3.规格、压力等级:DN300 4.连接形式:详设计 [工作内容] 1.安装 2.调试 | 个 | 4 | 3381.25 | 13525 | 0 | 3381.25 | 13525
24 | 031003003018 | 泄压安全阀 DN100 | [项目特征] 1.类型:泄压安全阀 2.材质:详设计 3.规格、压力等级:DN100 4.连接形式:详设计 [工作内容] 1.安装 2.调试 | 个 | 3 | 974.42 | 2923.26 | 0 | 974.42 | 2923.26
25 | 031003013001 | 水表 DN100 | [项目特征] 1.安装部位(室内外):水表 2.型号、规格:DN100 3.连接形式:无 [工作内容] 1.组装 | 个 | 1 | 1065.05 | 1065.05 | 0 | 1065.05 | 1065.05
26 | 031003003019 | 止回阀 DN200 | [项目特征] 1.类型:闸阀 2.材质:详设计 3.规格、压力等级:DN200 4.连接形式:详设计 [工作内容] 1.安装 2.调试 | 个 | 6 | 810.33 | 4861.98 | 0 | 810.33 | 4861.98
27 | 031003003020 | 浮球阀 DN100 | [项目特征] 1.类型:浮球阀 2.规格、压力等级:DN100 3.连接形式:详设计 [工作内容] 1.安装 2.调试 | 个 | 2 | 308.75 | 617.5 | 0 | 308.75 | 617.5
28 | 031003008001 | Y型过滤器 DN100 | [项目特征] 1.材质:Y型过滤器 2.规格、压力等级:DN100 3.连接形式:详设计 [工作内容] 1.安装 | 组 | 6 | 451.44 | 2708.64 | 0 | 451.44 | 2708.64
29 | 031003008002 | Y型过滤器 DN200 | [项目特征] 1.材质:Y型过滤器 2.规格、压力等级:DN200 3.连接形式:详设计 [工作内容] 1.安装 | 组 | 6 | 1492.92 | 8957.52 | 0 | 1492.92 | 8957.52
30 | 031003008003 | 压力测试装置 DN200 | [项目特征] 1.材质:压力测试装置 2.规格、压力等级:DN200 3.连接形式:详设计 [工作内容] 1.安装 | 组 | 6 | 2491.61 | 14949.66 | 0 | 2491.61 | 14949.66
31 | 031003008004 | 信号阀 DN100 | [项目特征] 1.材质:信号阀 2.规格、压力等级:DN100 3.连接形式:详设计 [工作内容] 1.安装 | 组 | 3 | 352.37 | 1057.11 | 0 | 352.37 | 1057.11
32 | 031003008005 | 信号阀 DN200 | [项目特征] 1.材质:信号阀 2.规格、压力等级:DN200 3.连接形式:详设计 [工作内容] 1.安装 | 组 | 5 | 671.63 | 3358.15 | 0 | 671.63 | 3358.15
33 | 030817006001 | 水位计安装 DN25 | [项目特征] 1.规格:DN25 [工作内容] 1.安装 | 组 | 2 | 80.87 | 161.74 | 0 | 80.87 | 161.74
34 | 080902006001 | 液位信号装置 | [项目特征] 1.名称:液位信号装置 [工作内容] 1.安装、调试 2.连接 3.运输 | 支 | 2 | 1343.63 | 2687.26 | 0 | 1343.63 | 2687.26
35 | 031003010001 | 橡胶软接头 DN200 | [项目特征] 1.材质:橡胶软接头 2.规格:DN200 3.连接形式:详设计 [工作内容] 1.安装 | 个 | 12 | 591.59 | 7099.08 | 0 | 591.59 | 7099.08
36 | 030601002002 | 压力表 | [项目特征] 1.名称:压力表 2.型号:详设计 [工作内容] 1.本体安装 2.单体校验调整 | 台 | 6 | 118.33 | 709.98 | 0 | 118.33 | 709.98
37 | 031003018001 | 水锤消除器安装 DN200 | [项目特征] 1.名称 :水锤消除器 2.规格:DN200 [工作内容] 1.本体安装 2.调试 | 套 | 6 | 529.4 | 3176.4 | 0 | 529.4 | 3176.4
38 | 030601004001 | 流量测试装置 DN65 | [项目特征] 1.名称:流量测试装置 2.规格:DN65 [工作内容] 1.配合安装 2.节流装置配合安装 3.取源部件配合安装 4.单体调试 | 台 | 6 | 933.75 | 5602.5 | 0 | 933.75 | 5602.5
39 | 031003008006 | 压力开关 DN250 | [项目特征] 1.材质:压力开关 2.规格、压力等级:DN250 3.连接形式:详设计 [工作内容] 1.安装 | 组 | 3 | 2937.44 | 8812.32 | 0 | 2937.44 | 8812.32
40 | 031006015002 | 生活组合式不锈钢水箱 | [项目特征] 1.材质、类型:生活组合式不锈钢水箱 2.型号、规格:LxBxH=4.5mx2.5mx3.0m V=30m3 [工作内容] 1.制作 2.安装 | 台 | 1 | 37472.47 | 37472.47 | 0 | 37472.47 | 37472.47
41 | 031006001001 | 变频恒压给水设备 | [项目特征] 1.设备名称:变频恒压给水设备 2.型号、规格:2LBF24-41 Q=42m3/h H=0.40MPa 3.水泵主要技术参数:LBF24-41 Q=21m3/h H=0.40MPa N=7.5Kw 4.附件名称、规格、数量:气压罐Φ500*1500 设备具有流量控制器、稳流罐、自动增压装置 5.减震装置形式:符合设计及规范要求 [工作内容] 1.设备安装 2.附件安装 3.调试 4.减震装置制作、安装 | 套 | 1 | 82573.85 | 82573.85 | 0 | 82573.85 | 82573.85
气体灭火系统
1 | 030902007001 | 七氟丙烷灭火系统 WLQF-70 | [工作内容] 1.贮存装置安装 2.系统组件安装 3.气体增压 | 套 | 5 | 7677.4 | 38387 | 0 | 7677.4 | 38387
2 | 030903009001 | 无管网气体灭火装置 | [工作内容] 1.安装 2.调试 | 套 | 5 | 91.09 | 455.45 | 0 | 91.09 | 455.45
合 计 | [6 empty] | 1039720.97 |  |  | 1039720.97

## 南区综合楼消防工程
分部分项工程项目清单计价表
工程名称：南区综合楼消防工程
序号 | 项目编码 | 项目名称 | 项目特征 | 计量单位 | 工程量 | 限价（元） |  | 报价（元）
[6 empty] | 综合单价 | 合价 | 下浮比例（%） | 单价 | 合价
火灾自动报警系统
1 | 030904017002 | 火灾报警控制器 | [项目特征] 1.规格、线制:详设计 2.控制回路:详设计 3.安装方式:详设计 4.基础型钢形式、规格:详设计 [工作内容] 1.安装 2.校接线 3.调试 4.基础型钢的制作、安装 | 台 | 1 | 6839.01 | 6839.01 | 0 | 6839.01 | 6839.01
2 | 030904015002 | 火灾报警控制微机(CRT) | [项目特征] 1.规格:详设计 2.安装方式:详设计 [工作内容] 1.安装 2.调试 | 台 | 1 | 12281.64 | 12281.64 | 0 | 12281.64 | 12281.64
3 | 030904016002 | 联动电源盘 | [项目特征] 1.名称:联动电源盘 2.安装方式:详设计 [工作内容] 1.安装 2.调试 3.基础型钢的制作、安装 | 套 | 1 | 3000.83 | 3000.83 | 0 | 3000.83 | 3000.83
4 | 030904013005 | 多线制手动控制盘 | [项目特征] 1.规格、线制:详设计 2.控制回路:详设计 3.安装方式:详设计 [工作内容] 1.安装 2.校接线 3.调试 4.基础型钢的制作、安装 | 台 | 1 | 5943.76 | 5943.76 | 0 | 5943.76 | 5943.76
5 | 030904014002 | 消防广播及对讲电话主机 | [项目特征] 1.规格、线制:详设计 2.控制回路:详设计 3.安装方式:详设计 [工作内容] 1.安装 2.校接线 3.调试 4.基础型钢的制作、安装 | 台 | 1 | 10189.62 | 10189.62 | 0 | 10189.62 | 10189.62
6 | 030904011003 | 楼层火灾显示盘 | [项目特征] 1.名称:楼层火灾显示盘 2.规格:TX3403 3.控制回路:满足设计及规范要求 [工作内容] 1.本体安装 2.校接线、摇测绝缘电阻 3.排线、绑扎、导线标识 4.显示器安装 5.调试 | 台 | 6 | 2713.19 | 16279.14 | 0 | 2713.19 | 16279.14
7 | 030904001004 | 智能感烟探测器 | [项目特征] 1.名称:智能感烟探测器 2.规格:JTY-LZ-3100 3.线制:满足设计及规范要求 4.类型:满足设计及规范要求 [工作内容] 1.底座安装 2.探头安装 3.校接线 4.编码 5.探测器调试 | 个 | 115 | 92.98 | 10692.7 | 0 | 92.98 | 10692.7
8 | 030904001005 | 智能感温探测器 | [项目特征] 1.名称:智能感温探测器 2.规格:JTW-ZD-3100 3.线制:满足设计及规范要求 4.类型:满足设计及规范要求 [工作内容] 1.底座安装 2.探头安装 3.校接线 4.编码 5.探测器调试 | 个 | 15 | 97.93 | 1468.95 | 0 | 97.93 | 1468.95
9 | 030904001006 | 可燃气体探测器 | [项目特征] 1.名称:可燃气体探测器 2.线制:满足设计及规范要求 3.类型:满足设计及规范要求 [工作内容] 1.底座安装 2.探头安装 3.校接线 4.编码 5.探测器调试 | 个 | 4 | 97.68 | 390.72 | 0 | 97.68 | 390.72
10 | 030904011004 | 燃气报警控制器 | [项目特征] 1.名称:燃气报警控制器 2.规格:详设计 [工作内容] 1.本体安装 2.校接线、摇测绝缘电阻 3.排线、绑扎、导线标识 4.显示器安装 5.调试 | 台 | 1 | 4481.9 | 4481.9 | 0 | 4481.9 | 4481.9
11 | 030904008008 | 单输入/输出控制模块 | [项目特征] 1.名称:单输入/输出控制模块 2.规格:TX3208 3.类型:满足设计及规范要求 4.输出形式:满足设计及规范要求 [工作内容] 1.安装 2.校接线 3.编码 4.调试 | 个 | 28 | 373.14 | 10447.92 | 0 | 373.14 | 10447.92
12 | 030904008009 | 单输入模块 | [项目特征] 1.名称:单输入模块 2.规格:TX3208 3.类型:满足设计及规范要求 4.输出形式:满足设计及规范要求 [工作内容] 1.安装 2.校接线 3.编码 4.调试 | 个 | 15 | 317.65 | 4764.75 | 0 | 317.65 | 4764.75
13 | 030904008010 | 总线短路隔离器 | [项目特征] 1.名称:总线短路隔离器 2.规格:TX3219 3.类型:满足设计及规范要求 4.输出形式:满足设计及规范要求 [工作内容] 1.安装 2.校接线 3.编码 4.调试 | 个 | 5 | 317.65 | 1588.25 | 0 | 317.65 | 1588.25
14 | 030904005002 | 编码声光警报器 | [项目特征] 1.名称:编码声光警报器 2.规格:TX3301 [工作内容] 1.安装 2.校接线 3.编码 4.调试 | 个 | 13 | 155.45 | 2020.85 | 0 | 155.45 | 2020.85
15 | 030904003003 | 手动火灾报警按钮(带电话插孔) | [项目特征] 1.名称:手动火灾报警按钮(带电话插孔) 2.规格:J-SAP-M-TX3140 [工作内容] 1.安装 2.校接线 3.编码 4.调试 | 个 | 10 | 139.88 | 1398.8 | 0 | 139.88 | 1398.8
16 | 030904003004 | 编码型消火栓按钮 | [项目特征] 1.名称:编码型消火栓按钮 2.规格:TX3152 [工作内容] 1.安装 2.校接线 3.编码 4.调试 | 个 | 9 | 173.09 | 1557.81 | 0 | 173.09 | 1557.81
17 | 030904007002 | 火灾警报扬声器(阻燃型) | [项目特征] 1.名称:火灾警报扬声器(阻燃型) 2.功率:TX3354,3W 3.安装方式:吸顶安装 [工作内容] 1.安装 2.校接线 3.编码 4.调试 | 个 | 30 | 97.07 | 2912.1 | 0 | 97.07 | 2912.1
18 | 080603009002 | 消防电话分机 | [项目特征] 1.名称:消防电话分机 2.规格:TS-100A [工作内容] 1.安装、调试 2.连接 3.运输 | 台 | 5 | 121.25 | 606.25 | 0 | 121.25 | 606.25
19 | 030904008011 | 接线端子箱 | [项目特征] 1.名称:接线端子箱 2.规格:满足设计及规范要求 3.类型:满足设计及规范要求 [工作内容] 1.安装 2.校接线 3.编码 4.调试 | 个 | 2 | 158.36 | 316.72 | 0 | 158.36 | 316.72
20 | 030904008012 | 广播专用切换模块 | [项目特征] 1.名称:广播专用切换模块 2.规格:TX3214 3.类型:满足设计及规范要求 4.输出形式:满足设计及规范要求 [工作内容] 1.安装 2.校接线 3.编码 4.调试 | 个 | 2 | 344.34 | 688.68 | 0 | 344.34 | 688.68
21 | 030411004017 | 报警线 WDZBN-RYS-2x1.5 | [项目特征] 1.名称:报警线 2.型号、规格及材质:WDZBN-RYS-2x1.5 3.配线部位:管内穿线 4.配线线制:满足设计及规范要求 [工作内容] 1.配线 2.支持体(夹板、绝缘子、槽板等)安装 | m | 1468.23 | 3.45 | 5065.39 | 0 | 3.45 | 5065.39
22 | 030411004018 | 电源线 WDZBN-RBY-4（管内穿线） | [项目特征] 1.名称:电源线 2.型号、规格及材质:WDZBN-RBY-4 3.配线部位:管内穿线 4.配线线制:满足设计及规范要求 [工作内容] 1.配线 2.支持体(夹板、绝缘子、槽板等)安装 | m | 682.2 | 4.8 | 3274.56 | 0 | 4.8 | 3274.56
23 | 030411004019 | 电源线 WDZBN-RBY-2.5（管内穿线） | [项目特征] 1.名称:电源线 2.型号、规格及材质:WDZBN-RBY-2.5 3.配线部位:管内穿线 4.配线线制:满足设计及规范要求 [工作内容] 1.配线 2.支持体(夹板、绝缘子、槽板等)安装 | m | 468.3 | 3.2 | 1498.56 | 0 | 3.2 | 1498.56
24 | 030411004020 | 消防广播线 WDZBN-BYJ-1.5（管内穿线） | [项目特征] 1.名称:消防广播线 2.型号、规格及材质: WDZBN-BYJ-1.5 3.配线部位:管内穿线 4.配线线制:满足设计及规范要求 [工作内容] 1.配线 2.支持体(夹板、绝缘子、槽板等)安装 | m | 786.92 | 2.93 | 2305.68 | 0 | 2.93 | 2305.68
25 | 030411004021 | 电话线 WDZBN-RYVP-2x1.5 | [项目特征] 1.名称:电话线 2.型号、规格及材质:WDZBN-RYVP-2x1.5 3.配线部位:管内穿线 4.配线线制:满足设计及规范要求 [工作内容] 1.配线 2.支持体(夹板、绝缘子、槽板等)安装 | m | 240.25 | 3.45 | 828.86 | 0 | 3.45 | 828.86
26 | 030411004022 | 手动控制线 WDZBN-KYV-7x1.5 | [项目特征] 1.名称:手动控制线 2.配线形式:管内穿线 3.型号:WDZBN-KYV-7x1.5 [工作内容] 1.配线 2.钢索架设(拉紧装置安装) 3.支持体(夹板、绝缘子、槽板等)安装 | m | 687.2 | 14.45 | 9930.04 | 0 | 14.45 | 9930.04
27 | 030411001009 | 配管 KBG16 | [项目特征] 1.名称:配管 2.材质、规格:KBG16 3.敷设方式:暗敷 4.接地要求:满足设计及规范要求 [工作内容] 1.电线管路敷设 2.砖墙开沟槽 3.接地 | m | 1348.6 | 9.4 | 12676.84 | 0 | 9.4 | 12676.84
28 | 030411001010 | 配管 KBG20 | [项目特征] 1.名称:配管 2.材质、规格:KBG20 3.敷设方式:暗敷 4.接地要求:满足设计及规范要求 [工作内容] 1.电线管路敷设 2.砖墙开沟槽 3.接地 | m | 253.1 | 10.47 | 2649.96 | 0 | 10.47 | 2649.96
29 | 030411001011 | 配管 KBG25 | [项目特征] 1.名称:配管 2.材质、规格:KBG25 3.敷设方式:暗敷 4.接地要求:满足设计及规范要求 [工作内容] 1.电线管路敷设 2.砖墙开沟槽 3.接地 | m | 672.6 | 14.65 | 9853.59 | 0 | 14.65 | 9853.59
30 | 030411006004 | 接线盒 | [项目特征] 1.名称:接线盒 2.材质:钢制 3.规格:详设计 [工作内容] 1.本体安装 | 个 | 191 | 8.78 | 1676.98 | 0 | 8.78 | 1676.98
31 | 030905001002 | 自动报警系统调试 | [项目特征] 1.点数:详设计 2.线制:二线制 [工作内容] 1.系统调试 | 系统 | 1 | 4837.09 | 4837.09 | 0 | 4837.09 | 4837.09
32 | 030905003003 | 防火控制装置调试 广播喇叭及音箱机 通讯分机及插孔 | [项目特征] 1.名称:防火控制装置调试 2.类型:广播喇叭及音箱机 通讯分机及插孔 [工作内容] 1.调试 | 个 | 40 | 39.31 | 1572.4 | 0 | 39.31 | 1572.4
33 | 030905003004 | 防火控制装置调试 通信分机 | [项目特征] 1.名称:防火控制装置调试 2.类型:通信分机 [工作内容] 1.调试 | 部 | 5 | 62.95 | 314.75 | 0 | 62.95 | 314.75
34 | 030905003005 | 防火控制装置调试 消防水泵联动调试 | [项目特征] 1.名称:防火控制装置调试 2.类型:消防水泵联动调试 [工作内容] 1.调试 | 个 | 6 | 200.1 | 1200.6 | 0 | 200.1 | 1200.6
35 | 030411004023 | ZN-RYJS-2x1.5 | [项目特征] 1.名称:报警线 2.型号、规格及材质:ZN-RYJS-2x1.5 3.配线部位:管内穿线 4.配线线制:满足设计及规范要求 [工作内容] 1.配线 2.支持体(夹板、绝缘子、槽板等)安装 | m | 120 | 3.45 | 414 | 0 | 3.45 | 414
36 | 030411004024 | ZDN-BV-2.5 | [项目特征] 1.型号、规格及材质:ZDN-BV-2.5 2.配线部位:管内穿线 3.配线线制:满足设计及规范要求 [工作内容] 1.配线 2.支持体(夹板、绝缘子、槽板等)安装 | m | 240 | 3.09 | 741.6 | 0 | 3.09 | 741.6
37 | 030507006002 | 防火门监控分机 HB-DCFJ | [项目特征] 1.名称:防火门监控分机 2.规格:满足设计及规范要求 3.类别:满足设计及规范要求 [工作内容] 1.本体安装 2.单体调试 | 台 | 2 | 3399.69 | 6799.38 | 0 | 3399.69 | 6799.38
38 | 030411001012 | SC20 | [项目特征] 1.名称:配管 2.材质、规格:SC20 3.敷设方式:暗敷 4.接地要求:满足设计及规范要求 [工作内容] 1.电线管路敷设 2.砖墙开沟槽 3.接地 | m | 120 | 17.15 | 2058 | 0 | 17.15 | 2058
39 | 030701006002 | 防火门电动闭门器(双扇) | [项目特征] 1.名称:防火门电动闭门器（双扇） [工作内容] 1.本体安装 | 个 | 4 | 202.18 | 808.72 | 0 | 202.18 | 808.72
40 | 030411004025 | WDZBN-RYS-2x1.5mm2 | [项目特征] 1.型号、规格及材质:WDZBN-RYS-2x1.5mm2 2.配线部位:管内穿线 3.配线线制:满足设计及规范要求 [工作内容] 1.配线 2.支持体(夹板、绝缘子、槽板等)安装 | m | 292 | 3.66 | 1068.72 | 0 | 3.66 | 1068.72
41 | 030411004026 | WDZBN-RYSP-2x1mm2 | [项目特征] 1.型号、规格及材质:WDZBN-RYSP-2x1mm2 2.配线部位:管内穿线 3.配线线制:满足设计及规范要求 [工作内容] 1.配线 2.支持体(夹板、绝缘子、槽板等)安装 | m | 292 | 3 | 876 | 0 | 3 | 876
42 | 030904008013 | HS-L810S 模块模块 | [项目特征] 1.名称:HS-L810S 模块 2.类型:满足设计及规范要求 3.输出形式:满足设计及规范要求 [工作内容] 1.安装 2.校接线 3.编码 4.调试 | 个 | 9 | 373.14 | 3358.26 | 0 | 373.14 | 3358.26
43 | 030904013006 | 电气火灾监控系统主机 | [项目特征] 1.规格、线制:满足设计机规范要求 2.控制回路:满足设计机规范要求 3.安装方式:满足设计机规范要求 4.基础型钢形式、规格:满足设计机规范要求 [工作内容] 1.安装 2.校接线 3.调试 4.基础型钢的制作、安装 | 台 | 1 | 2419.43 | 2419.43 | 0 | 2419.43 | 2419.43
44 | 030411004027 | WDZBN-RYS-2x1.5mm2 | [项目特征] 1.型号、规格及材质:WDZBN-RYS-2x1.5mm2 2.配线部位:管内穿线 3.配线线制:满足设计及规范要求 [工作内容] 1.配线 2.支持体(夹板、绝缘子、槽板等)安装 | m | 320 | 3.66 | 1171.2 | 0 | 3.66 | 1171.2
45 | 030411004028 | WDZBN-RYSP-2x1mm2 | [项目特征] 1.型号、规格及材质:WDZBN-RYSP-2x1mm2 2.配线部位:管内穿线 3.配线线制:满足设计及规范要求 [工作内容] 1.配线 2.支持体(夹板、绝缘子、槽板等)安装 | m | 320 | 3 | 960 | 0 | 3 | 960
46 | 030904008014 | HS-L810S 模块模块 | [项目特征] 1.名称:HS-L810S 模块 2.类型:满足设计及规范要求 3.输出形式:满足设计及规范要求 [工作内容] 1.安装 2.校接线 3.编码 4.调试 | 个 | 7 | 373.15 | 2612.05 | 0 | 373.15 | 2612.05
47 | 030904013007 | 消防设备电源监控系统主机 | [项目特征] 1.规格、线制:满足设计机规范要求 2.控制回路:满足设计机规范要求 3.安装方式:满足设计机规范要求 4.基础型钢形式、规格:满足设计机规范要求 [工作内容] 1.安装 2.校接线 3.调试 4.基础型钢的制作、安装 | 台 | 1 | 2747.35 | 2747.35 | 0 | 2747.35 | 2747.35
48 | 030411004029 | WDZBN-KYJY-2*1.5 | [项目特征] 1.名称:电缆 2.配线形式:线槽、管内 3.型号:WDZBN-KYJY-2*1.5 [工作内容] 1.配线 2.钢索架设(拉紧装置安装) 3.支持体(夹板、绝缘子、槽板等)安装 | m | 318.5 | 8.09 | 2576.67 | 0 | 8.09 | 2576.67
49 | 030904013008 | 气体灭火主机 | [项目特征] 1.规格、线制:满足设计及规范要求 2.控制回路:满足设计及规范要求 3.安装方式:满足设计及规范要求 4.基础型钢形式、规格:满足设计及规范要求 [工作内容] 1.安装 2.校接线 3.调试 4.基础型钢的制作、安装 | 台 | 1 | 1958.34 | 1958.34 | 0 | 1958.34 | 1958.34
50 | 030412001003 | 带蓄电池的应急灯 | [项目特征] 1.名称:节能型吸顶灯 2.型号、规格:1x28W 节能灯 3.安装方式:吸顶安装 [工作内容] 1.本体安装 | 套 | 24 | 114.27 | 2742.48 | 0 | 114.27 | 2742.48
51 | 030412004006 | 应急照明双头灯 | [项目特征] 1.名称:应急照明双头灯 2.型号:HT-ZFJC-E1W-B6 24V 2X3W 3.安装形式:墙上安装,距地2.5米。 [工作内容] 1.本体安装 | 套 | 39 | 112.68 | 4394.52 | 0 | 112.68 | 4394.52
52 | 030412004007 | 应急疏散指示灯 | [项目特征] 1.名称:应急疏散指示灯 2.规格:HT-BLJC-I 24V 1W 通讯方式RS-485 3.安装形式:吸壁安装(距地0.5m) [工作内容] 1.本体安装 | 套 | 35 | 103.7 | 3629.5 | 0 | 103.7 | 3629.5
53 | 030412004008 | 应急照明楼层指示灯 | [项目特征] 1.名称:应急疏散指示灯 2.规格:HT-BLJC-I 24V 1W 通讯方式RS-485 3.安装形式:吸壁安装(距地0.5m) [工作内容] 1.本体安装 | 套 | 5 | 103.7 | 518.5 | 0 | 103.7 | 518.5
54 | 030412004009 | 安全出口标示灯 | [项目特征] 1.名称:安全出口标示灯 2.规格:1X3W、自带蓄电池，应急事件不得小于30min 3.安装形式:门上方安装底边距门框0.2m [工作内容] 1.本体安装 | 套 | 29 | 103.7 | 3007.3 | 0 | 103.7 | 3007.3
55 | 030412004010 | 疏散出口指示灯 | [项目特征] 1.名称:疏散出口指示灯 2.规格:1X3W、自带蓄电池，应急事件不得小于30min 3.安装形式:门上方安装底边距门框0.2m [工作内容] 1.本体安装 | 套 | 2 | 103.7 | 207.4 | 0 | 103.7 | 207.4
56 | 030411001013 | 配管 SC25（暗配） | [项目特征] 1.名称:配管 2.材质、规格:SC25 3.敷设方式:暗配 4.接地要求:满足设计及规范要求 [工作内容] 1.电线管路敷设 2.接地 | m | 220 | 22.07 | 4855.4 | 0 | 22.07 | 4855.4
57 | 030411004030 | 线槽配线 WDZCN-BYJ-2.5mm2 | [项目特征] 1.名称:配线 2.配线形式:线槽 3.型号、规格:WDZCN-BYJ-2.5mm2 4.配线部位:详设计 [工作内容] 1.配线 2.钢索架设(拉紧装置安装) 3.支持体(夹板、绝缘子、槽板等)安装 | m | 1119.53 | 3.18 | 3560.11 | 0 | 3.18 | 3560.11
58 | 030411004031 | 管内穿线 WDZCN-BYJ-2.5mm2 | [项目特征] 1.名称:配线 2.配线形式:管内 3.型号、规格:WDZCN-BYJ-2.5mm2 4.配线部位:详设计 [工作内容] 1.配线 2.钢索架设(拉紧装置安装) 3.支持体(夹板、绝缘子、槽板等)安装 | m | 2428.1 | 3.2 | 7769.92 | 0 | 3.2 | 7769.92
59 | 030411004032 | 配线 WDZN-RYJSP-2*2.5mm2 | [项目特征] 1.名称:配线 2.配线形式:综合 3.型号、规格:WDZN-RYJSP-2*2.5mm2 4.配线部位:详设计 [工作内容] 1.配线 2.钢索架设(拉紧装置安装) 3.支持体(夹板、绝缘子、槽板等)安装 | m | 472.82 | 5.71 | 2699.8 | 0 | 5.71 | 2699.8
60 | 030411006005 | 接线盒 | [项目特征] 1.名称:接线盒 2.材质:综合 3.规格:86型 4.安装形式:暗装 [工作内容] 1.本体安装 | 个 | 320 | 8.78 | 2809.6 | 0 | 8.78 | 2809.6
61 | 030411006006 | 开关盒插座盒 | [项目特征] 1.名称:开关盒插座盒 2.材质:综合 3.规格:86型 4.安装形式:暗装 [工作内容] 1.本体安装 | 个 | 85 | 8.78 | 746.3 | 0 | 8.78 | 746.3
通风工程-风系统
1 | 030108006004 | 低噪音轴流排风机 T35-6.3 | [项目特征] 1.名称:轴流排风机 2.型号:低噪音轴流排风机 T35-6.3 3.规格:10332m3/h 296Pa 1.1kw 77dB 33kg 4.单机试运转要求:符合设计要求及规范 [工作内容] 1.本体安装 2.减振台座制作、安装 3.二次灌浆 4.单机试运转 5.补刷(喷)油漆 | 台 | 1 | 2790.85 | 2790.85 | 0 | 2790.85 | 2790.85
2 | 030108006005 | 低噪音轴流排风机 T35-6.3 | [项目特征] 1.名称:轴流排风机 2.型号:低噪音轴流排风机 T35-6.3 3.规格:15297m3/h 224Pa 1.5kw 77dB 33kg 4.单机试运转要求:符合设计要求及规范 [工作内容] 1.本体安装 2.减振台座制作、安装 3.二次灌浆 4.单机试运转 5.补刷(喷)油漆 | 台 | 1 | 3467.51 | 3467.51 | 0 | 3467.51 | 3467.51
3 | 030108006006 | 轴流排风机T35-11-No4.5 N=0.18kW Q=4504m3/h H=112pa | [项目特征] 1.名称:轴流排风机 2.型号:T35-11-No4.5 3.规格:N=0.18kW Q=4504m3/h H=112pa 4.单机试运转要求:符合设计要求及规范 [工作内容] 1.本体安装 2.减振台座制作、安装 3.二次灌浆 4.单机试运转 5.补刷(喷)油漆 | 台 | 1 | 922.35 | 922.35 | 0 | 922.35 | 922.35
4 | 030108006007 | 消防排烟专用风机 HTF-I-No6 N=5.5 kW Q=16090m3/h H=510pa | [项目特征] 1.名称:消防排烟专用风机 2.型号:HTF-I-No6 3.规格:N=5.5 kW Q=16090m3/h H=510pa 4.单机试运转要求:符合设计要求及规范 [工作内容] 1.本体安装 2.减振台座制作、安装 3.二次灌浆 4.单机试运转 5.补刷(喷)油漆 | 台 | 1 | 4576.64 | 4576.64 | 0 | 4576.64 | 4576.64
5 | 030404033004 | BLD15-34吸顶式房间通风器(带止回阀) | [项目特征] 1.名称:BLD15-34吸顶式房间通风器(带止回阀) 2.型号:风量：300m3/h 风压：185Pa 功率：50W(U=220V) [工作内容] 1.本体安装 | 台 | 1 | 372.43 | 372.43 | 0 | 372.43 | 372.43
6 | 030404033005 | BLD10-12吸顶式房间通风器(带止回阀) 风量：160m3/h 风压：100Pa 安全体验室 功率：18W(U=220V) | [项目特征] 1.名称:BLD10-12吸顶式房间通风器(带止回阀) 2.型号:风量：160m3/h风压：100Pa 功率：18W(U=220V) [工作内容] 1.本体安装 | 台 | 3 | 392.25 | 1176.75 | 0 | 392.25 | 1176.75
7 | 030703019002 | 防火软接 | [项目特征] 1.名称:防火软接 2.材质:详设计 3.形式:详设计 [工作内容] 1.柔性接口制作 2.柔性接口安装 | m2 | 3.2 | 335.29 | 1072.93 | 0 | 335.29 | 1072.93
8 | 030702001005 | 镀锌风管 长边长≤320 | [项目特征] 1.名称:风管 2.材质:镀锌钢板 3.形状:矩形 4.规格:长边长≤320 5.板材厚度:0.5mm [工作内容] 1.风管、管件、法兰、零件、支吊架制作、安装 2.过跨风管落地支架制作、安装 | m2 | 11.81 | 177.06 | 2091.08 | 0 | 177.06 | 2091.08
9 | 030702001006 | 镀锌风管 长边长≤1000 | [项目特征] 1.名称:风管 2.材质:镀锌钢板 3.形状:矩形 4.规格:长边长≤1000 5.板材厚度:0.75mm [工作内容] 1.风管、管件、法兰、零件、支吊架制作、安装 2.过跨风管落地支架制作、安装 | m2 | 181.51 | 129.31 | 23471.06 | 0 | 129.31 | 23471.06
10 | 030702001007 | 镀锌风管 长边长≤1250 | [项目特征] 1.名称:风管 2.材质:镀锌钢板 3.形状:矩形 4.规格:长边长≤1250 5.板材厚度:1.0mm [工作内容] 1.风管、管件、法兰、零件、支吊架制作、安装 2.过跨风管落地支架制作、安装 | m2 | 41.93 | 144.16 | 6044.63 | 0 | 144.16 | 6044.63
11 | 030702001008 | 镀锌风管 长边长≤2000 | [项目特征] 1.名称:风管 2.材质:镀锌钢板 3.形状:矩形 4.规格:长边长≤2000 5.板材厚度:1.2mm [工作内容] 1.风管、管件、法兰、零件、支吊架制作、安装 2.过跨风管落地支架制作、安装 | m2 | 55.19 | 167.97 | 9270.26 | 0 | 167.97 | 9270.26
12 | 030703001002 | 280℃防火阀 1000*250 | [项目特征] 1.名称:280℃防火阀 2.规格:1000*250 [工作内容] 1.阀体制作 2.阀体安装 3.支架制作、安装 | 个 | 1 | 748.73 | 748.73 | 0 | 748.73 | 748.73
13 | 030703001003 | 280℃防火阀 1250*500 | [项目特征] 1.名称:280℃防火阀 2.规格:1250*500 [工作内容] 1.阀体制作 2.阀体安装 3.支架制作、安装 | 个 | 1 | 848.79 | 848.79 | 0 | 848.79 | 848.79
14 | 030703011009 | 单层格栅风口 500*300 | [项目特征] 1.名称:单层格栅风口 2.规格:500*300 [工作内容] 1.风口制作、安装 2.散流器制作、安装 | 个 | 2 | 102.17 | 204.34 | 0 | 102.17 | 204.34
15 | 030703011010 | 单层百叶风口 250*250 | [项目特征] 1.名称:单层百叶风口 2.规格:250*250 [工作内容] 1.风口制作、安装 2.散流器制作、安装 | 个 | 1 | 71.34 | 71.34 | 0 | 71.34 | 71.34
16 | 030703011011 | 单层百叶风口 400*500 | [项目特征] 1.名称:单层百叶风口 2.规格:400*500 [工作内容] 1.风口制作、安装 2.散流器制作、安装 | 个 | 4 | 118.94 | 475.76 | 0 | 118.94 | 475.76
17 | 030703011012 | 单层百叶风口 600*800 | [项目特征] 1.名称:单层百叶风口 2.规格:600*800 [工作内容] 1.风口制作、安装 2.散流器制作、安装 | 个 | 3 | 152.63 | 457.89 | 0 | 152.63 | 457.89
18 | 030703007001 | 常闭电动排烟口 800*700（+250） | [项目特征] 1.名称:常闭电动排烟口 2.规格:800*700（+250） [工作内容] 1.风口制作、安装 2.散流器制作、安装 3.百叶窗安装 | 个 | 1 | 847.61 | 847.61 | 0 | 847.61 | 847.61
19 | 030703011013 | 铝合金防雨百叶风口 200*160 | [项目特征] 1.名称:铝合金防雨百叶风口 2.规格:200*160 [工作内容] 1.风口制作、安装 2.散流器制作、安装 | 个 | 1 | 58.71 | 58.71 | 0 | 58.71 | 58.71
20 | 030703011014 | 铝合金防雨百叶风口 500*250 | [项目特征] 1.名称:铝合金防雨百叶风口 2.规格:500*250 [工作内容] 1.风口制作、安装 2.散流器制作、安装 | 个 | 1 | 109.24 | 109.24 | 0 | 109.24 | 109.24
21 | 030703011015 | 铝合金防雨百叶风口 1250*500 | [项目特征] 1.名称:铝合金防雨百叶风口 2.规格:1250*500 [工作内容] 1.风口制作、安装 2.散流器制作、安装 | 个 | 1 | 214.16 | 214.16 | 0 | 214.16 | 214.16
22 | 030703011016 | 铝合金防雨百叶风口 1600*500 | [项目特征] 1.名称:铝合金防雨百叶风口 2.规格:1600*500 [工作内容] 1.风口制作、安装 2.散流器制作、安装 | 个 | 2 | 341.96 | 683.92 | 0 | 341.96 | 683.92
通风工程-电系统
1 | 030411001014 | 配管 SC25（暗配） | [项目特征] 1.名称:配管 2.材质、规格:SC25 3.敷设方式:暗配 4.接地要求:满足设计及规范要求 [工作内容] 1.电线管路敷设 2.接地 | m | 111.63 | 23.67 | 2642.28 | 0 | 23.67 | 2642.28
2 | 030411001015 | 配管 SC20（暗配） | [项目特征] 1.名称:配管 2.材质、规格:SC20 3.敷设方式:暗配 4.接地要求:满足设计及规范要求 [工作内容] 1.电线管路敷设 2.接地 | m | 42.14 | 18.49 | 779.17 | 0 | 18.49 | 779.17
3 | 030408001005 | 电力电缆 WDZB-YJY-5x2.5 | [项目特征] 1.名称:电力电缆 2.型号、规格:WDZB-YJY-5x2.5 3.材质:铜芯 4.敷设方式、部位:线槽、管内 [工作内容] 1.电缆敷设 2.揭(盖)盖板 | m | 164.88 | 15.72 | 2591.91 | 0 | 15.72 | 2591.91
4 | 030408001006 | 电力电缆 WDZBN-YJY-5x2.5 | [项目特征] 1.名称:电力电缆 2.型号、规格:WDZBN-YJY-5x2.5 3.材质:铜芯 4.敷设方式、部位:线槽、管内 [工作内容] 1.电缆敷设 2.揭(盖)盖板 | m | 24.07 | 16.14 | 388.49 | 0 | 16.14 | 388.49
5 | 030408001007 | 电力电缆 WDZCN-YJY-2x1.5 | [项目特征] 1.名称:电力电缆 2.型号、规格:WDZCN-YJY-2x1.5 3.材质:铜芯 4.敷设方式、部位:线槽、管内 [工作内容] 1.电缆敷设 2.揭(盖)盖板 | m | 116.15 | 8.98 | 1043.03 | 0 | 8.98 | 1043.03
6 | 030404031002 | 启停按钮 | [项目特征] 1.名称:启停按钮 2.规格:详设计 [工作内容] 1.本体安装 2.焊、压接线端子 3.接线 | 个 | 4 | 98.52 | 394.08 | 0 | 98.52 | 394.08
消火栓
1 | 030901002014 | 内外壁镀锌热浸镀锌钢管 DN65 | [项目特征] 1.安装部位:室内 2.材质、规格:内外壁镀锌热浸镀锌钢管 DN65 3.连接形式:法兰或沟槽连接 4.钢管镀锌设计要求:满足设计及规范要求 5.压力试验及冲洗设计要求:满足设计及规范要求 [工作内容] 1.管道及管件安装 2.钢管镀锌 3.压力试验 4.冲洗 | m | 260.96 | 73.56 | 19196.22 | 0 | 73.56 | 19196.22
2 | 030901002015 | 热浸镀锌钢管 DN100 | [项目特征] 1.安装部位:室内 2.材质、规格:热浸镀锌钢管 DN100 3.连接形式:沟槽式卡箍连接 4.钢管镀锌设计要求:满足设计及规范要求 5.压力试验及冲洗设计要求:满足设计及规范要求 [工作内容] 1.管道及管件安装 2.钢管镀锌 3.压力试验 4.冲洗 | m | 12.7 | 90.97 | 1155.32 | 0 | 90.97 | 1155.32
3 | 030901002016 | 热浸镀锌钢管 DN150 | [项目特征] 1.安装部位:室内 2.材质、规格:热浸镀锌钢管 DN100 3.连接形式:沟槽式卡箍连接 4.钢管镀锌设计要求:满足设计及规范要求 5.压力试验及冲洗设计要求:满足设计及规范要求 [工作内容] 1.管道及管件安装 2.钢管镀锌 3.压力试验 4.冲洗 | m | 389.69 | 141.25 | 55043.71 | 0 | 141.25 | 55043.71
4 | 031003003021 | 蝶阀 DN65 | [项目特征] 1.类型:蝶阀 2.材质:满足设计及规范要求 3.规格、压力等级:DN65 4.连接形式:满足设计及规范要求 [工作内容] 1.安装 2.调试 | 个 | 1 | 189.9 | 189.9 | 0 | 189.9 | 189.9
5 | 031003003022 | 蝶阀 DN100 | [项目特征] 1.类型:蝶阀 2.材质:满足设计及规范要求 3.规格、压力等级:DN100 4.连接形式:满足设计及规范要求 [工作内容] 1.安装 2.调试 | 个 | 2 | 362.28 | 724.56 | 0 | 362.28 | 724.56
6 | 031003003023 | 蝶阀 DN150 | [项目特征] 1.类型:蝶阀 2.材质:满足设计及规范要求 3.规格、压力等级:DN150 4.连接形式:满足设计及规范要求 [工作内容] 1.安装 2.调试 | 个 | 12 | 517.47 | 6209.64 | 0 | 517.47 | 6209.64
7 | 031003003024 | 止回阀 DN100 | [项目特征] 1.类型:止回阀 2.材质:满足设计要求机规范要求 3.规格、压力等级:DN100 4.连接形式:满足设计要求机规范要求 [工作内容] 1.安装 2.调试 | 个 | 1 | 1197.54 | 1197.54 | 0 | 1197.54 | 1197.54
8 | 031003003025 | 防止旋流器 DN100 | [项目特征] 1.类型:止回阀 2.材质:满足设计要求机规范要求 3.规格、压力等级:DN100 4.连接形式:满足设计要求机规范要求 [工作内容] 1.安装 2.调试 | 个 | 1 | 609.94 | 609.94 | 0 | 609.94 | 609.94
9 | 031003001003 | 自动排气阀 DN25 | [项目特征] 1.类型:自动排气阀 2.材质:满足设计及规范要求 3.规格、压力等级:DN25 4.连接形式:满足设计及规范要求 [工作内容] 1.安装 2.调试 | 个 | 1 | 86.99 | 86.99 | 0 | 86.99 | 86.99
10 | 030601002003 | 压力表 DN65 | [项目特征] 1.名称:压力表 2.规格:DN65 [工作内容] 1.本体安装 | 台 | 1 | 114.16 | 114.16 | 0 | 114.16 | 114.16
11 | 030901010004 | 试验消火栓 DN65 | [项目特征] 1.安装方式:满足设计及规范要求 2.型号、规格:DN65 [工作内容] 1.箱体及消火栓安装 2.配件安装 | 套 | 1 | 163.27 | 163.27 | 0 | 163.27 | 163.27
12 | 031002003008 | 穿楼板套管DN100 | [项目特征] 1.名称、类型:穿楼板套管 2.材质:焊接钢管 3.规格:DN100 4.填料材质:满足设计及规范要求 [工作内容] 1.制作 2.安装 3.除锈、刷油 | 个 | 13 | 94.26 | 1225.38 | 0 | 94.26 | 1225.38
13 | 031002003009 | 刚性防水套管 DN150 | [项目特征] 1.名称、类型:刚性防水套管 2.材质:焊接钢管 3.规格:DN150 [工作内容] 1.制作 2.安装 3.除锈、刷油 | 个 | 1 | 536.24 | 536.24 | 0 | 536.24 | 536.24
14 | 031002003010 | 刚性防水套管 DN100 | [项目特征] 1.名称、类型:刚性防水套管 2.材质:焊接钢管 3.规格:DN100 [工作内容] 1.制作 2.安装 3.除锈、刷油 | 个 | 1 | 429.43 | 429.43 | 0 | 429.43 | 429.43
15 | 030404019003 | 流量开关 DN100 | [项目特征] 1.名称:流量开关 2.规格:DN100 [工作内容] 1.本体安装 2.焊、压接线端子 3.接线 | 个 | 1 | 247.4 | 247.4 | 0 | 247.4 | 247.4
16 | 030901010005 | 单口消火栓 DN65 | [项目特征] 1.安装方式:半暗装或明装 2.型号、规格:DN65 3.附件材质、规格:采用薄型带灭火器组合式消防柜，箱体尺寸为： 1800x700x160mm，箱内配DN65mm消火栓一个，L25m水带一条，DN65X19mm直流水枪一支，消防 软管卷盘一套，消防按钮和指示灯各一只 [工作内容] 1.箱体及消火栓安装 2.配件安装 | 套 | 23 | 624.07 | 14353.61 | 0 | 624.07 | 14353.61
17 | 030901010006 | 屋顶试验用消火栓箱 | [项目特征] 1.安装方式:按设计 2.型号、规格:箱型号SG24A65-J 箱体尺寸800X650X240 [工作内容] 1.箱体及消火栓安装屋顶试验用消火栓箱 2.配件安装 | 套 | 1 | 624.05 | 624.05 | 0 | 624.05 | 624.05
18 | 031006015003 | 消防高位消防水箱 | [项目特征] 1.材质、类型:高位消防水箱 不锈钢 2.型号、规格:有效容积18m3 尺寸4000X3000X2500 [工作内容] 1.制作 2.安装 | 台 | 1 | 23076.5 | 23076.5 | 0 | 23076.5 | 23076.5
19 | 031201001003 | 管道刷油 | [项目特征] 1.油漆品种:防锈漆、调和漆 2.涂刷遍数、漆膜厚度:各两遍 [工作内容] 1.除锈 2.调配、涂刷 | m2 | 268.04 | 22.55 | 6044.3 | 0 | 22.55 | 6044.3
20 | 030906001003 | 管道支架制作安装 | [项目特征] 1.材质:综合考虑 2.管架形式:满足设计及规范要求 [工作内容] 1.制作 2.安装 | kg | 472.37 | 19.67 | 9291.52 | 0 | 19.67 | 9291.52
21 | 031201003003 | 金属结构刷油 | [项目特征] 1.除锈级别:手工除轻锈 2.油漆品种:防锈漆、调和漆 3.结构类型:金属结构 4.涂刷遍数、漆膜厚度:各两遍 [工作内容] 1.除锈 2.调配、涂刷 | kg | 472.37 | 2.64 | 1247.06 | 0 | 2.64 | 1247.06
22 | 030901013002 | 灭火器 MF/ABC4型 | [项目特征] 1.形式: 灭火器 MF/ABC4型 2.规格、型号:2具装 [工作内容] 1.设置 | 组 | 30 | 345.93 | 10377.9 | 0 | 345.93 | 10377.9
23 | 030905002003 | 水灭火系统控制装置调试 | [项目特征] 1.点数:详设计 2.线制:满足设计及规范要求 [工作内容] 1.系统装置调试 | 系统 | 1 | 1112.72 | 1112.72 | 0 | 1112.72 | 1112.72
喷淋
1 | 030901002017 | 内外壁镀锌热浸镀锌钢管 DN25 | [项目特征] 1.安装部位:室内 2.材质、规格:内外壁镀锌热浸镀锌钢管 DN25 3.连接形式:螺纹和卡压连接 4.钢管镀锌设计要求:满足设计及规范要求 5.压力试验及冲洗设计要求:满足设计及规范要求 [工作内容] 1.管道及管件安装 2.钢管镀锌 3.压力试验 4.冲洗 | m | 975.32 | 40.53 | 39529.72 | 0 | 40.53 | 39529.72
2 | 030901002018 | 内外壁镀锌热浸镀锌钢管 DN40 | [项目特征] 1.安装部位:室内 2.材质、规格:内外壁镀锌热浸镀锌钢管 DN40 3.连接形式:螺纹和卡压连接 4.钢管镀锌设计要求:满足设计及规范要求 5.压力试验及冲洗设计要求:满足设计及规范要求 [工作内容] 1.管道及管件安装 2.钢管镀锌 3.压力试验 4.冲洗 | m | 602.13 | 63.71 | 38361.7 | 0 | 63.71 | 38361.7
3 | 030901002019 | 内外壁镀锌热浸镀锌钢管 DN50 | [项目特征] 1.安装部位:室内 2.材质、规格:内外壁镀锌热浸镀锌钢管 DN50 3.连接形式:螺纹和卡压连接 4.钢管镀锌设计要求:满足设计及规范要求 5.压力试验及冲洗设计要求:满足设计及规范要求 [工作内容] 1.管道及管件安装 2.钢管镀锌 3.压力试验 4.冲洗 | m | 365.32 | 72.2 | 26376.1 | 0 | 72.2 | 26376.1
4 | 030901002020 | 内外壁镀锌热浸镀锌钢管 DN65 | [项目特征] 1.安装部位:室内 2.材质、规格:内外壁镀锌热浸镀锌钢管 DN65 3.连接形式:法兰或沟槽连接 4.钢管镀锌设计要求:满足设计及规范要求 5.压力试验及冲洗设计要求:满足设计及规范要求 [工作内容] 1.管道及管件安装 2.钢管镀锌 3.压力试验 4.冲洗 | m | 80 | 73.57 | 5885.6 | 0 | 73.57 | 5885.6
5 | 030901002021 | 内外壁镀锌热浸镀锌钢管 DN80 | [项目特征] 1.安装部位:室内 2.材质、规格:内外壁镀锌热浸镀锌钢管 DN80 3.连接形式:法兰或沟槽连接 4.钢管镀锌设计要求:满足设计及规范要求 5.压力试验及冲洗设计要求:满足设计及规范要求 [工作内容] 1.管道及管件安装 2.钢管镀锌 3.压力试验 4.冲洗 | m | 16.36 | 81.33 | 1330.56 | 0 | 81.33 | 1330.56
6 | 030901002022 | 内外壁镀锌热浸镀锌钢管 DN100 | [项目特征] 1.安装部位:室内 2.材质、规格:内外壁镀锌热浸镀锌钢管 DN100 3.连接形式:法兰或沟槽连接 4.钢管镀锌设计要求:满足设计及规范要求 5.压力试验及冲洗设计要求:满足设计及规范要求 [工作内容] 1.管道及管件安装 2.钢管镀锌 3.压力试验 4.冲洗 | m | 141.71 | 91.22 | 12926.79 | 0 | 91.22 | 12926.79
7 | 030901002023 | 内外壁镀锌热浸镀锌钢管 DN150 | [项目特征] 1.安装部位:室内 2.材质、规格:内外壁镀锌热浸镀锌钢管 DN150 3.连接形式:法兰或沟槽连接 4.钢管镀锌设计要求:满足设计及规范要求 5.压力试验及冲洗设计要求:满足设计及规范要求 [工作内容] 1.管道及管件安装 2.钢管镀锌 3.压力试验 4.冲洗 | m | 367.06 | 141.22 | 51836.21 | 0 | 141.22 | 51836.21
8 | 031003003026 | 蝶阀 DN100 | [项目特征] 1.类型:蝶阀 2.材质:满足设计及规范要求 3.规格、压力等级:DN100 4.连接形式:法兰或沟槽连接 [工作内容] 1.安装 2.调试 | 个 | 1 | 362.26 | 362.26 | 0 | 362.26 | 362.26
9 | 031003003027 | 信号蝶阀 DN100 | [项目特征] 1.类型:蝶阀 2.材质:满足设计及规范要求 3.规格、压力等级:DN100 4.连接形式:法兰或沟槽连接 [工作内容] 1.安装 2.调试 | 个 | 4 | 411.8 | 1647.2 | 0 | 411.8 | 1647.2
10 | 030901006002 | 水流指示器 DN150 | [项目特征] 1.规格、型号:水流指示器 DN150 2.连接形式:法兰或沟槽连接 [工作内容] 1.安装 2.电气接线 3.调试 | 个 | 4 | 462.67 | 1850.68 | 0 | 462.67 | 1850.68
11 | 031003001004 | 自动排气阀 DN25 | [项目特征] 1.类型:自动排气阀 2.材质:满足设计及规范要求 3.规格、压力等级:DN25 4.连接形式:螺纹和卡压连接 [工作内容] 1.安装 2.调试 | 个 | 1 | 86.99 | 86.99 | 0 | 86.99 | 86.99
12 | 030404019004 | 流量开关 DN100 | [项目特征] 1.名称:流量开关 2.规格:DN100 [工作内容] 1.本体安装 2.焊、压接线端子 3.接线 | 个 | 1 | 1845.2 | 1845.2 | 0 | 1845.2 | 1845.2
13 | 031003003028 | 止回阀 DN100 | [项目特征] 1.类型:止回阀 2.材质:满足设计及规范要求 3.规格、压力等级:DN100 4.连接形式:法兰或沟槽连接 [工作内容] 1.安装 2.调试 | 个 | 1 | 1197.54 | 1197.54 | 0 | 1197.54 | 1197.54
14 | 031003003029 | 防止旋流器 DN100 | [项目特征] 1.类型:止回阀 2.材质:满足设计及规范要求 3.规格、压力等级:DN100 4.连接形式:法兰或沟槽连接 [工作内容] 1.安装 2.调试 | 个 | 1 | 609.94 | 609.94 | 0 | 609.94 | 609.94
15 | 030901004002 | 湿式报警阀装置 DN150 | [项目特征] 1.名称:湿式报警阀装置 DN150 2.型号、规格: DN150 [工作内容] 1.安装 2.电气接线 3.调试 | 组 | 1 | 2463.88 | 2463.88 | 0 | 2463.88 | 2463.88
16 | 030901008002 | 末端试水装置 DN25 | [项目特征] 1.规格:DN25 2.组装形式:满足设计及规范要求 [工作内容] 1.安装 2.调试 | 组 | 2 | 402.24 | 804.48 | 0 | 402.24 | 804.48
17 | 030901003003 | 玻璃球闭式喷头 DN25 | [项目特征] 1.安装部位:普通区域采用动作温度为68°C快速响应玻璃球闭式喷头 2.材质、型号、规格:DN25 3.连接形式:满足设计及规范要求 4.装饰盘设计要求: [工作内容] 1.安装 2.装饰盘安装 3.严密性试验 | 个 | 717 | 39.46 | 28292.82 | 0 | 39.46 | 28292.82
18 | 030901003004 | 玻璃球闭式喷头 DN25 | [项目特征] 1.安装部位:厨房温度为93°C玻璃球闭式喷头 2.材质、型号、规格:DN25 3.连接形式:满足设计及规范要求 4.装饰盘设计要求: [工作内容] 1.安装 2.装饰盘安装 3.严密性试验 | 个 | 18 | 39.46 | 710.28 | 0 | 39.46 | 710.28
19 | 031201001004 | 管道刷油 | [项目特征] 1.油漆品种:防锈漆、调和漆 2.涂刷遍数、漆膜厚度:各两遍 [工作内容] 1.除锈 2.调配、涂刷 | m2 | 537.82 | 22.56 | 12133.22 | 0 | 22.56 | 12133.22
20 | 030906001004 | 管道支架制作安装 | [项目特征] 1.材质:综合考虑 2.管架形式:满足设计及规范要求 [工作内容] 1.制作 2.安装 | kg | 1980.99 | 19.67 | 38966.07 | 0 | 19.67 | 38966.07
21 | 031201003004 | 金属结构刷油 | [项目特征] 1.除锈级别:手工除轻锈 2.油漆品种:防锈漆、调和漆 3.结构类型:金属结构 4.涂刷遍数、漆膜厚度:各两遍 [工作内容] 1.除锈 2.调配、涂刷 | kg | 1980.99 | 2.64 | 5229.81 | 0 | 2.64 | 5229.81
22 | 030905002004 | 水灭火系统控制装置调试 | [项目特征] 1.点数:详设计 2.线制:满足设计及规范要求 [工作内容] 1.系统装置调试 | 系统 | 1 | 319.11 | 319.11 | 0 | 319.11 | 319.11
水泵房
1 | 030109012004 | 室外消火栓泵 XBD4/25-125G/2-L | [项目特征] 1.名称:室外消火栓泵 2.型号:XBD4/25-125G/2-L 3.规格:Q=25L/S H=0.40MPa N=22KW 4.材质:铸铁 5.减振底座形式、数量:符合设计及规范要求 6.灌浆配合比:详设计 7.单机试运转要求:符合设计及规范要求 [工作内容] 1.本体安装 2.电动机安装 3.二次灌浆 4.单机试运转 5.补刷(喷)油漆 | 台 | 2 | 15461.43 | 30922.86 | 0 | 15461.43 | 30922.86
2 | 030109012005 | 室内消火栓泵 XBD6/25-125G/3-L | [项目特征] 1.名称:室内消火栓泵 2.型号:XBD6/25-125G/3-L 3.规格:Q=25L/S H=0.60MPa N=30Kw 4.材质:铸铁 5.减振底座形式、数量:符合设计及规范要求 6.灌浆配合比:详设计 7.单机试运转要求:符合设计及规范要求 [工作内容] 1.本体安装 2.电动机安装 3.二次灌浆 4.单机试运转 5.补刷(喷)油漆 | 台 | 2 | 17469.62 | 34939.24 | 0 | 17469.62 | 34939.24
3 | 030109012006 | 室内喷淋泵 XBD7.5/50-150D/3-L | [项目特征] 1.名称:室内喷淋泵 2.型号:XBD7.5/50-150D/3-L 3.规格:Q=50L/S H=0.75MPa N=55Kw 4.材质:铸铁 5.减振底座形式、数量:符合设计及规范要求 6.灌浆配合比:详设计 7.单机试运转要求:符合设计及规范要求 [工作内容] 1.本体安装 2.电动机安装 3.二次灌浆 4.单机试运转 5.补刷(喷)油漆 | 台 | 2 | 24345.05 | 48690.1 | 0 | 24345.05 | 48690.1
4 | 031006002002 | 立式稳压增压设备 XW(L)-Ⅱ-1.5-30-ADL(甲型) | [项目特征] 1.设备名称:立式稳压增压设备 2.型号、规格:XW(L)-Ⅱ-1.5-30-ADL(甲型) 3.水泵主要技术参数:消防压力0.27-0.36MPa ADL4-5 N=1.1kW 4.附件名称、规格、数量:立式隔膜式气压罐SQL1000X1.0,气压罐调节水容积150L,Q=1.5L/S H=0.30MPa 5.减震装置形式:符合设计及规范要求 [工作内容] 1.设备安装 2.附件安装 3.调试 4.减震装置制作、安装 | 套 | 2 | 10099.51 | 20199.02 | 0 | 10099.51 | 20199.02
5 | 030109011002 | 潜水排污泵 80JYWQ40-15-1600-4.0 | [项目特征] 1.名称:潜水排污泵 2.型号:80JYWQ40-15-1600-4.0 3.规格:Q=40m3/h H=15m N=4.0Kw 4.单机试运转要求:符合设计及规范要求 [工作内容] 1.本体安装 2.电动机安装 3.二次灌浆 4.单机试运转 5.补刷(喷)油漆 | 台 | 2 | 3416.82 | 6833.64 | 0 | 3416.82 | 6833.64
6 | 030901002024 | 内外壁镀锌热浸镀锌钢管 DN65 | [项目特征] 1.安装部位:室内 2.材质、规格:内外壁镀锌热浸镀锌钢管 DN65 3.连接形式:法兰或沟槽连接 4.钢管镀锌设计要求:满足设计及规范要求 5.压力试验及冲洗设计要求:满足设计及规范要求 [工作内容] 1.管道及管件安装 2.钢管镀锌 3.压力试验 4.冲洗 | m | 27.56 | 73.57 | 2027.59 | 0 | 73.57 | 2027.59
7 | 030901002025 | 内外壁镀锌热浸镀锌钢管 DN100 | [项目特征] 1.安装部位:室内 2.材质、规格:内外壁镀锌热浸镀锌钢管 DN100 3.连接形式:法兰或沟槽连接 4.钢管镀锌设计要求:满足设计及规范要求 5.压力试验及冲洗设计要求:满足设计及规范要求 [工作内容] 1.管道及管件安装 2.钢管镀锌 3.压力试验 4.冲洗 | m | 13.8 | 91.22 | 1258.84 | 0 | 91.22 | 1258.84
8 | 030901002026 | 内外壁镀锌热浸镀锌钢管 DN150 | [项目特征] 1.安装部位:室内 2.材质、规格:内外壁镀锌热浸镀锌钢管 DN150 3.连接形式:法兰或沟槽连接 4.钢管镀锌设计要求:满足设计及规范要求 5.压力试验及冲洗设计要求:满足设计及规范要求 [工作内容] 1.管道及管件安装 2.钢管镀锌 3.压力试验 4.冲洗 | m | 56.67 | 141.23 | 8003.5 | 0 | 141.23 | 8003.5
9 | 030901001004 | 焊接钢管DN200 | [项目特征] 1.安装部位:室内 2.材质、规格:焊接钢管 DN200 3.连接形式:详设计 [工作内容] 1.管道及管件安装 2.钢管镀锌 3.压力试验 4.冲洗 5.管道标识 | m | 100.71 | 231.12 | 23276.1 | 0 | 231.12 | 23276.1
10 | 030901001005 | 焊接钢管DN250 | [项目特征] 1.安装部位:室内 2.材质、规格:钢管 DN250 3.连接形式:详设计 [工作内容] 1.管道及管件安装 2.钢管镀锌 3.压力试验 4.冲洗 5.管道标识 | m | 17.55 | 326.8 | 5735.34 | 0 | 326.8 | 5735.34
11 | 030901001006 | 钢管DN300 | [项目特征] 1.安装部位:室内 2.材质、规格:钢管 DN300 3.连接形式:详设计 [工作内容] 1.管道及管件安装 2.钢管镀锌 3.压力试验 4.冲洗 5.管道标识 | m | 63.22 | 427.8 | 27045.52 | 0 | 427.8 | 27045.52
12 | 031002003011 | 柔性防水套管 DN350 | [项目特征] 1.名称、类型:柔性防水套管 2.材质:钢管 3.规格:DN350 4.填料材质:符合设计及规范要求 [工作内容] 1.制作 2.安装 3.除锈、刷油 | 个 | 4 | 1861.48 | 7445.92 | 0 | 1861.48 | 7445.92
13 | 031002003012 | 柔性防水套管 DN200 | [项目特征] 1.名称、类型:柔性防水套管 2.材质:钢管 3.规格:DN200 4.填料材质:符合设计及规范要求 [工作内容] 1.制作 2.安装 3.除锈、刷油 | 个 | 11 | 1186.52 | 13051.72 | 0 | 1186.52 | 13051.72
14 | 031002003013 | 柔性防水套管 DN150 | [项目特征] 1.名称、类型:柔性防水套管 2.材质:钢管 3.规格:DN150 4.填料材质:符合设计及规范要求 [工作内容] 1.制作 2.安装 3.除锈、刷油 | 个 | 4 | 902.06 | 3608.24 | 0 | 902.06 | 3608.24
15 | 031002003014 | 柔性防水套管 DN40 | [项目特征] 1.名称、类型:柔性防水套管 2.材质:钢管 3.规格:DN40 4.填料材质:符合设计及规范要求 [工作内容] 1.制作 2.安装 3.除锈、刷油 | 个 | 5 | 468.3 | 2341.5 | 0 | 468.3 | 2341.5
16 | 031003003030 | 活塞式液压水位控制阀 DN100 | [项目特征] 1.类型:活塞式液压水位控制阀 2.材质:详设计 3.规格、压力等级:DN100 4.连接形式:详设计 [工作内容] 1.安装 2.调试 | 个 | 2 | 781.12 | 1562.24 | 0 | 781.12 | 1562.24
17 | 031003003031 | 非空气隔断倒流防止器 DN100 | [项目特征] 1.类型:非空气隔断倒流防止器 2.材质:详设计 3.规格、压力等级:DN100 4.连接形式:详设计 [工作内容] 1.安装 2.调试 | 个 | 2 | 609.96 | 1219.92 | 0 | 609.96 | 1219.92
18 | 031003003032 | 可调式减压阀 DN65 | [项目特征] 1.类型:可调式减压阀 2.材质:详设计 3.规格、压力等级:DN65 4.连接形式:详设计 [工作内容] 1.安装 2.调试 | 个 | 6 | 447.49 | 2684.94 | 0 | 447.49 | 2684.94
19 | 031003003033 | 闸阀 DN65 | [项目特征] 1.类型:闸阀 2.材质:详设计 3.规格、压力等级:DN65 4.连接形式:详设计 [工作内容] 1.安装 2.调试 | 个 | 6 | 189.9 | 1139.4 | 0 | 189.9 | 1139.4
20 | 031003003034 | 闸阀 DN100 | [项目特征] 1.类型:闸阀 2.材质:详设计 3.规格、压力等级:DN100 4.连接形式:详设计 [工作内容] 1.安装 2.调试 | 个 | 16 | 949.78 | 15196.48 | 0 | 949.78 | 15196.48
21 | 031003003035 | 闸阀 DN200 | [项目特征] 1.类型:闸阀 2.材质:详设计 3.规格、压力等级:DN200 4.连接形式:详设计 [工作内容] 1.安装 2.调试 | 个 | 34 | 1890.22 | 64267.48 | 0 | 1890.22 | 64267.48
22 | 031003003036 | 闸阀 DN300 | [项目特征] 1.类型:闸阀 2.材质:详设计 3.规格、压力等级:DN300 4.连接形式:详设计 [工作内容] 1.安装 2.调试 | 个 | 4 | 2661.98 | 10647.92 | 0 | 2661.98 | 10647.92
23 | 031003003037 | 旋流防止器 DN300 | [项目特征] 1.类型:旋流防止器 2.材质:详设计 3.规格、压力等级:DN300 4.连接形式:详设计 [工作内容] 1.安装 2.调试 | 个 | 4 | 3381.25 | 13525 | 0 | 3381.25 | 13525
24 | 031003003038 | 泄压安全阀 DN100 | [项目特征] 1.类型:泄压安全阀 2.材质:详设计 3.规格、压力等级:DN100 4.连接形式:详设计 [工作内容] 1.安装 2.调试 | 个 | 3 | 974.42 | 2923.26 | 0 | 974.42 | 2923.26
25 | 031003013002 | 水表 DN100 | [项目特征] 1.安装部位(室内外):水表 2.型号、规格:DN100 3.连接形式:无 [工作内容] 1.组装 | 个 | 1 | 1065.05 | 1065.05 | 0 | 1065.05 | 1065.05
26 | 031003003039 | 止回阀 DN200 | [项目特征] 1.类型:闸阀 2.材质:详设计 3.规格、压力等级:DN200 4.连接形式:详设计 [工作内容] 1.安装 2.调试 | 个 | 6 | 810.33 | 4861.98 | 0 | 810.33 | 4861.98
27 | 031003003040 | 浮球阀 DN100 | [项目特征] 1.类型:浮球阀 2.规格、压力等级:DN100 3.连接形式:详设计 [工作内容] 1.安装 2.调试 | 个 | 2 | 308.75 | 617.5 | 0 | 308.75 | 617.5
28 | 031003008007 | Y型过滤器 DN100 | [项目特征] 1.材质:Y型过滤器 2.规格、压力等级:DN100 3.连接形式:详设计 [工作内容] 1.安装 | 组 | 6 | 451.44 | 2708.64 | 0 | 451.44 | 2708.64
29 | 031003008008 | Y型过滤器 DN200 | [项目特征] 1.材质:Y型过滤器 2.规格、压力等级:DN200 3.连接形式:详设计 [工作内容] 1.安装 | 组 | 6 | 1492.92 | 8957.52 | 0 | 1492.92 | 8957.52
30 | 031003008009 | 压力测试装置 DN200 | [项目特征] 1.材质:压力测试装置 2.规格、压力等级:DN200 3.连接形式:详设计 [工作内容] 1.安装 | 组 | 6 | 2490.62 | 14943.72 | 0 | 2490.62 | 14943.72
31 | 031003008010 | 信号阀 DN100 | [项目特征] 1.材质:信号阀 2.规格、压力等级:DN100 3.连接形式:详设计 [工作内容] 1.安装 | 组 | 3 | 352.37 | 1057.11 | 0 | 352.37 | 1057.11
32 | 031003008011 | 信号阀 DN200 | [项目特征] 1.材质:信号阀 2.规格、压力等级:DN200 3.连接形式:详设计 [工作内容] 1.安装 | 组 | 5 | 671.63 | 3358.15 | 0 | 671.63 | 3358.15
33 | 030817006002 | 水位计安装 DN25 | [项目特征] 1.规格:DN25 [工作内容] 1.安装 | 组 | 2 | 80.87 | 161.74 | 0 | 80.87 | 161.74
34 | 080902006002 | 液位信号装置 | [项目特征] 1.名称:液位信号装置 [工作内容] 1.安装、调试 2.连接 3.运输 | 支 | 2 | 1343.13 | 2686.26 | 0 | 1343.13 | 2686.26
35 | 031003010002 | 橡胶软接头 DN200 | [项目特征] 1.材质:橡胶软接头 2.规格:DN200 3.连接形式:详设计 [工作内容] 1.安装 | 个 | 12 | 591.59 | 7099.08 | 0 | 591.59 | 7099.08
36 | 030601002004 | 压力表 | [项目特征] 1.名称:压力表 2.型号:详设计 [工作内容] 1.本体安装 2.单体校验调整 | 台 | 6 | 118.1 | 708.6 | 0 | 118.1 | 708.6
37 | 031003018002 | 水锤消除器安装 DN200 | [项目特征] 1.名称 :水锤消除器 2.规格:DN200 [工作内容] 1.本体安装 2.调试 | 套 | 6 | 529.4 | 3176.4 | 0 | 529.4 | 3176.4
38 | 030601004002 | 流量测试装置 DN65 | [项目特征] 1.名称:流量测试装置 2.规格:DN65 [工作内容] 1.配合安装 2.节流装置配合安装 3.取源部件配合安装 4.单体调试 | 台 | 6 | 932.79 | 5596.74 | 0 | 932.79 | 5596.74
39 | 031003008012 | 压力开关 DN250 | [项目特征] 1.材质:压力开关 2.规格、压力等级:DN250 3.连接形式:详设计 [工作内容] 1.安装 | 组 | 3 | 2936.44 | 8809.32 | 0 | 2936.44 | 8809.32
40 | 031006015004 | 生活组合式不锈钢水箱 | [项目特征] 1.材质、类型:生活组合式不锈钢水箱 2.型号、规格:LxBxH=4.0mx5.5mx3.0m V=45m3 [工作内容] 1.制作 2.安装 | 台 | 1 | 55506.96 | 55506.96 | 0 | 55506.96 | 55506.96
41 | 031006001002 | 变频恒压给水设备 | [项目特征] 1.设备名称:变频恒压给水设备 2.型号、规格:2LBF24-41 Q=42m3/h H=0.40MPa 3.水泵主要技术参数:LBF24-41 Q=21m3/h H=0.40MPa N=7.5Kw 4.附件名称、规格、数量:气压罐Φ500*1500 设备具有流量控制器、稳流罐、自动增压装置 5.减震装置形式:符合设计及规范要求 [工作内容] 1.设备安装 2.附件安装 3.调试 4.减震装置制作、安装 | 套 | 1 | 82573.85 | 82573.85 | 0 | 82573.85 | 82573.85
气体灭火系统
1 | 030902007002 | 七氟丙烷灭火系统 WLQF-90 | [工作内容] 1.贮存装置安装 2.系统组件安装 3.气体增压 | 套 | 4 | 8340.83 | 33363.32 | 0 | 8340.83 | 33363.32
2 | 030902007003 | 七氟丙烷灭火系统 WLQF-70 | [工作内容] 1.贮存装置安装 2.系统组件安装 3.气体增压 | 套 | 1 | 7677.38 | 7677.38 | 0 | 7677.38 | 7677.38
3 | 030903009002 | 无管网气体灭火装置 | [工作内容] 1.安装 2.调试 | 套 | 5 | 91.09 | 455.45 | 0 | 91.09 | 455.45
合 计 | [6 empty] | 1310836.25 |  |  | 1310836.25