## 汇总表
G65包茂高速公路重庆段板溪停车区工程 房屋建筑工程劳务分包竞争性比选工程量清单汇总表
序号 | 单项工程名称 | 限价金额（元） | 下浮比例（%） | 报价金额（元） | 其中
[5 empty] | 安全文明施工费（元） | 暂估价（元）
1 | 综合服务站工程 | 1683594.55 |  | 1683594.55 | 33671.891
2 | 汽修间工程 | 108701.5945 |  | 108701.5945 | 2174.0319
3 | 消防水泵房工程 | 295049.27 |  | 295049.27 | 5900.9854
4 | 暂列金额 | 104367.2707 |  | 104367.2707
合计 |  | 2191712.6852 |  | 2191712.6852 | 41746.9083

## 综合服务站工程
G65包茂高速公路重庆段板溪停车区工程 房屋建筑工程劳务分包综合服务站工程分项报价表
序号 | 项目编码 | 项目名称 | 项目特征 | 计量单位 | 工程量 | 限价金额（元） |  | 报价金额（元）
[6 empty] | 限价单价 | 限价合价 | 下浮比例（%） | 报价单价 | 报价合价
| A | 基础部分
1 | 010101001001 | 平整场地 | [工作内容] 1.土石方挖填 2.场地找平 3.场内运输等，运距自行考虑 4.平整方式：机械 | m2 | 1072 | 1.5 | 1608 | 0 | 1.5 | 1608
2 | 010101003001 | 挖沟槽土方 | [工作内容] 1.排地表水 2.土石方开挖 3.围护(挡土板)及拆除 4.基底钎探 5.场内运输等，运距自行考虑 6.开挖方式：综合考虑 | m3 | 300 | 9.7 | 2910 | 0 | 9.7 | 2910
3 | 010103001001 | 回填方 | [工作内容] 1.运输，运距自行考虑 2.回填 3.压实等 4.回填方式：人工 | m3 | 603 | 53.21 | 32085.63 | 0 | 53.21 | 32085.63
4 | 010302B01001 | 机械钻孔灌注桩土(石)方 | [工作内容] 1.地层情况:综合考虑 2.成孔方法:旋挖钻机 3.桩深:综合考虑 4.桩径:D=800mm 5.成孔 6.场内运输等，运距自行考虑 7.土石比例综合考虑 | m3 | 515 | 506.52 | 260857.8 | 0 | 506.52 | 260857.8
5 | 010302B02001 | 机械钻孔灌注桩混凝土 | [工作内容] 1.混凝土甲供 2.混凝土灌注方式：导管法 3.混凝土灌注、振捣、养护等 | m3 | 164.8 | 120 | 19776 | 0 | 120 | 19776
6 | 010301004001 | 截(凿)桩头 | [工作内容] 1.截(切割)桩头 2.凿平 3.废料外运等，运距自行考虑 | m3 | 10.3 | 286.3 | 2948.89 | 0 | 286.3 | 2948.89
7 | 01B001 | 声测管 | [工作内容] 1.材质:钢管 2.规格型号:De57*2.5 3.检测管截断、封头 4.套管制作、焊接 5.定位、固定等 | m | 984 | 7.21 | 7094.64 | 0 | 7.21 | 7094.64
8 | 010515004001 | 钢筋笼 | [工作内容] 1.钢筋甲供 2.钢筋笼制作、运输 3.钢筋笼安装 4.焊接(绑扎、机械连接)等 | t | 19.11 | 1100 | 21021 | 0 | 1100 | 21021
9 | 010501001001 | 基层垫层 | [工作内容] 1.混凝土甲供 2.模板及支撑制作、安装、拆除、堆放、运输及清理模内杂物、刷隔离剂等 3.混凝土浇筑、振捣、养护等 | m3 | 20.9 | 55.86 | 1167.47 | 0 | 55.86 | 1167.47
10 | 010503001001 | 基础梁 | [工作内容] 1.混凝土甲供 2.模板及支架(撑)制作、安装、拆除、堆放、运输及清理模内杂物、刷隔离剂等 3.混凝土浇筑、振捣、养护等 | m3 | 62.3 | 264.55 | 16481.47 | 0 | 264.55 | 16481.47
| B | 主体部份
1 | 010502001001 | 矩形柱 | [工作内容] 1.混凝土甲供 2.模板及支架(撑)制作、安装、拆除、堆放、运输及清理模内杂物、刷隔离剂等 3.混凝土浇筑、振捣、养护等 | m3 | 78.8 | 419.61 | 33065.27 | 0 | 419.61 | 33065.27
2 | 010505001001 | 有梁板 | [工作内容] 1.混凝土甲供 2.模板及支架(撑)制作、安装、拆除、堆放、运输及清理模内杂物、刷隔离剂等 3.混凝土浇筑、振捣、养护等 | m3 | 304.6 | 407.21 | 124036.17 | 0 | 407.21 | 124036.17
3 | 010506001001 | 直形楼梯 | [工作内容] 1.混凝土甲供 2.模板及支架(撑)制作、安装、拆除、堆放、运输及清理模内杂物、刷隔离剂等 3.混凝土浇筑、振捣、养护等 | m2 | 46.3 | 70 | 3241 | 0 | 70 | 3241
4 | 010515001001 | 现浇构件钢筋 | [工作内容] 1.钢筋甲供 2.钢筋制作、运输 3.钢筋安装 4.焊接(绑扎、机械连接)等 | t | 69.12 | 1051.77 | 72698.34 | 0 | 1051.77 | 72698.34
5 | 010502002001 | 构造柱 | [工作内容] 1.混凝土甲供 2.模板及支架(撑)制作、安装、拆除、堆放、运输及清理模内杂物、刷隔离剂等 3.混凝土浇筑、振捣、养护等 | m3 | 15.1 | 456 | 6885.6 | 0 | 456 | 6885.6
6 | 010503004001 | 圈梁 | [工作内容] 1.混凝土甲供 2.模板及支架(撑)制作、安装、拆除、堆放、运输及清理模内杂物、刷隔离剂等 3.混凝土浇筑、振捣、养护等 | m3 | 22 | 524.26 | 11533.72 | 0 | 524.26 | 11533.72
7 | 010503005001 | 过梁 | [工作内容] 1.混凝土甲供 2.模板制作、安装、拆除、堆放、运输及清理模内杂物、刷隔离剂等 3.混凝土制作、运输、浇筑、振捣、养护 4.构件运输、安装 5.砂浆制作、运输 6.接头灌缝、养护等 | m3 | 7.1 | 295.69 | 2099.4 | 0 | 295.69 | 2099.4
8 | 010507007001 | 其他构件 | [工作内容] 1.混凝土甲供 2.模板及支架(撑)制作、安装、拆除、堆放、运输及清理模内杂物、刷隔离剂等 3.混凝土浇筑、振捣、养护等 | m3 | 3.8 | 992.77 | 3772.53 | 0 | 992.77 | 3772.53
9 | 010401004001 | 多孔砖墙 | [工作内容] 1.多孔砖甲供 2.砂浆制作、运输 3.砌砖、刮缝 4.砖压顶砌筑 5.材料运输 | m3 | 39.3 | 298.81 | 11743.23 | 0 | 298.81 | 11743.23
10 | 010401005001 | 空心砖墙 | [工作内容] 1.空心砖甲供 2.砂浆制作、运输 3.砌砖、刮缝 4.砖压顶砌筑 5.材料运输 | m3 | 235.1 | 375.99 | 88395.25 | 0 | 375.99 | 88395.25
11 | 010402B02001 | 砌体加筋 | [工作内容] 1.钢筋制作、运输 2.安装、连接等 | t | 0.69 | 6638.44 | 4580.52 | 0 | 6638.44 | 4580.52
12 | 010515003001 | 砌块墙钢丝网加固 | [工作内容] 1.铺贴 2.铆固等 | m2 | 1271 | 6.18 | 7854.78 | 0 | 6.18 | 7854.78
13 | 010516B01001 | 植筋连接 | [工作内容] 1.钻孔及清孔 2.灌注胶泥 | 个 | 444 | 7.06 | 3134.64 | 0 | 7.06 | 3134.64
| C | 其它零星
1 | 010101001002 | 平整场地 | [工作内容] 1.土石方挖填 2.场地找平 3.场内运输等，运距自行考虑 4.平整方式：人工 | m2 | 283 | 4.22 | 1194.26 | 0 | 4.22 | 1194.26
2 | 010501001002 | 基层垫层 | [工作内容] 1.混凝土甲供 2.模板及支撑制作、安装、拆除、堆放、运输及清理模内杂物、刷隔离剂等 3.混凝土浇筑、振捣、养护等 | m3 | 32.1 | 55.86 | 1793.11 | 0 | 55.86 | 1793.11
3 | 010501001003 | 垫层（碎石） | [工作内容] 1.拌和、运输、铺筑 2.找平、碾压、养护 3.现拌水泥砂浆灌浆等 4.运距自行考虑 | m3 | 43 | 196 | 8428 | 0 | 196 | 8428
4 | 010401012001 | 零星砌砖（台阶） | [工作内容] 1.砖甲供 2.砂浆制作、运输 3.砌砖、刮缝 4.材料运输等 | m2 | 97.4 | 318.78 | 31049.17 | 0 | 318.78 | 31049.17
5 | 010401012002 | 零星砌砖（地沟） | [工作内容] 1.砖甲供 2.砂浆制作、运输 3.砌砖、刮缝 4.材料运输等 | m3 | 34.7 | 198.02 | 6871.29 | 0 | 198.02 | 6871.29
6 | 010507001001 | 散水、坡道 | [工作内容] 1.混凝土甲供 2.地基夯实 3.铺设垫层 4.模板及支撑制作、安装、拆除、堆放、运输及清理模内杂物、刷隔离剂等 5.混凝土浇筑、振捣、养护 6.变形缝填塞等 | m2 | 86 | 17.39 | 1495.54 | 0 | 17.39 | 1495.54
7 | 011203003001 | 水泥砂浆零星项目 | [工作内容] 1.基层清理 2.砂浆制作、运输 3.抹灰找平等 | m2 | 105 | 27 | 2835 | 0 | 27 | 2835
8 | 010512008001 | 沟盖板、井盖板、井圈 | [工作内容] 1.混凝土甲供 2.模板制作、安装、拆除、堆放、运输及清理模内杂物、刷隔离剂等 3.混凝土浇筑、振捣、养护 4.构件运输、安装 5.砂浆制作、运输 6.接头灌缝、养护等 | m3 | 75.5 | 269 | 20309.5 | 0 | 269 | 20309.5
9 | 011106001001 | 楼梯石材面层 | [工作内容] 1.基层清理 2.抹找平层 3.面层铺贴、磨边 4.贴嵌防滑条 5.勾缝 6.刷防护材料 7.酸洗、打蜡 8.材料运输 | m2 | 97.4 | 250 | 24350 | 0 | 250 | 24350
10 | 010507001002 | 防滑坡道 | [工作内容] 1.基层清理 2.防滑坡道施工、防滑材料安装等 | m2 | 100 | 28 | 2800 | 0 | 28 | 2800
| D | 装修
1 | 010501001004 | 垫层（碎石） | [工作内容] 1.拌和、运输、铺筑 2.找平、碾压、养护 3.现拌水泥砂浆灌浆等 4.运距自行考虑 | m3 | 45.8 | 196 | 8976.8 | 0 | 196 | 8976.8
2 | 010501001005 | 垫层（商品砼） | [工作内容] 1.混凝土甲供 2.模板及支撑制作、安装、拆除、堆放、运输及清理模内杂物、刷隔离剂等 3.混凝土浇筑、振捣、养护等 | m3 | 57.2 | 55.86 | 3195.19 | 0 | 55.86 | 3195.19
3 | 011203003002 | 零星项目砂浆找平 | [工作内容] 1.基层清理 2.砂浆制作、运输 3.抹灰找平等，厚度20mm | m2 | 646 | 19 | 12274 | 0 | 19 | 12274
4 | 010501001006 | 垫层（4cm商品砼找平） | [工作内容] 1.混凝土甲供 2.模板及支撑制作、安装、拆除、堆放、运输及清理模内杂物、刷隔离剂等 3.混凝土浇筑、振捣、养护等 | m2 | 572 | 8.5 | 4862 | 0 | 8.5 | 4862
5 | 010904001001 | 楼(地)面卷材防水 | [工作内容] 1.基层处理 2.刷粘结剂 3.铺防水卷材、耐碱玻纤布隔离层2层 4.接缝、嵌缝等 | m2 | 572 | 39.87 | 22805.64 | 0 | 39.87 | 22805.64
6 | 011001005001 | 保温隔热楼地面 | [工作内容] 1.基层清理 2.刷粘结材料 3.铺粘保温层、耐碱玻纤布隔离层 4.铺、刷(喷)防护材料等 | m2 | 572 | 42.28 | 24184.16 | 0 | 42.28 | 24184.16
7 | 010515003002 | 钢筋网片 | [工作内容] 1.钢筋甲供 2.钢筋网制作、运输 3.钢筋网安装 4.焊接(绑扎)等 | t | 1.79 | 1922.08 | 3440.52 | 0 | 1922.08 | 3440.52
8 | 011102003001 | 块料楼地面(300*300火烧青石板） | [工作内容] 1.基层清理 2.抹找平层 3.面层铺设、磨边 4.嵌缝 5.刷防护材料 6.酸洗、打蜡 7.材料运输等 | m2 | 572.2 | 93.14 | 53294.71 | 0 | 93.14 | 53294.71
9 | 010101001003 | 平整场地 | [工作内容] 1.土石方挖填 2.场地找平 3.场内运输等，运距自行考虑 4.平整方式：人工原土打夯 | m2 | 378 | 1.5 | 567 | 0 | 1.5 | 567
10 | 010501001007 | 楼地面垫层 | [工作内容] 1.混凝土甲供 2.模板及支撑制作、安装、拆除、堆放、运输及清理模内杂物、刷隔离剂等 3.混凝土浇筑、振捣、养护等 | m3 | 63 | 55.86 | 3519.18 | 0 | 55.86 | 3519.18
11 | 010904002001 | 楼(地)面涂膜防水 | [工作内容] 1.基层处理 2.刷基层处理剂 3.铺布、喷涂防水层等 | m2 | 782 | 29.06 | 22724.92 | 0 | 29.06 | 22724.92
12 | 011102003002 | 块料楼地面(地面砖楼地面，周长1600mm以内） | [工作内容] 1.地面砖甲供 2.基层清理、抹找平层 3.面层铺设、磨边 4.嵌缝 5.刷防护材料 6.酸洗、打蜡 7.材料运输等 | m2 | 881.8 | 48.07 | 42388.13 | 0 | 48.07 | 42388.13
13 | 011101001002 | 水泥砂浆楼地面 | [工作内容] 1.基层清理 2.抹找平层 3.抹面层 4.材料运输等 | m2 | 40 | 25.65 | 1026 | 0 | 25.65 | 1026
14 | 010501001011 | 垫层（6cm商品砼找平） | [工作内容] 1.混凝土甲供 2.模板及支撑制作、安装、拆除、堆放、运输及清理模内杂物、刷隔离剂等 3.混凝土浇筑、振捣、养护等 | m2 | 33 | 8.5 | 280.5 | 0 | 8.5 | 280.5
15 | 011301001001 | 天棚抹灰 | [工作内容] 1.基层清理 2.底层抹灰 3.抹面层等 | m2 | 1476.3 | 23.99 | 35416.44 | 0 | 23.99 | 35416.44
16 | 011406001001 | 抹灰面油漆 | [工作内容] 1.基层清理 2.刮腻子 3.刷防护材料、油漆等 | m2 | 102.7 | 23.22 | 2384.69 | 0 | 23.22 | 2384.69
17 | 011302001001 | 铝扣板吊顶 | [工作内容] 1.基层清理、吊杆安装 2.龙骨安装 3.基层板铺贴 4.面层铺贴 5.嵌缝 6.刷防护材料等 | m2 | 257.6 | 112.67 | 29023.79 | 0 | 112.67 | 29023.79
18 | 011406003001 | 抹灰面刮腻子 | [工作内容] 1.基层清理 2.刮腻子等：刮成品腻子膏二遍 | m2 | 44.4 | 6.5 | 288.6 | 0 | 6.5 | 288.6
19 | 010902002001 | 屋面涂膜防水 | [工作内容] 1.基层处理 2.刷基层处理剂等 3.聚胺脂防水涂料2mm。 | m2 | 44.4 | 40.02 | 1776.89 | 0 | 40.02 | 1776.89
20 | 011201001001 | 墙面一般抹灰（干混商品砂浆） | [工作内容] 1.基层清理 2.砂浆制作、运输 3.底层抹灰 4.抹面层 5.抹装饰面 6.勾分格缝等 | m2 | 2601 | 25.73 | 66923.73 | 0 | 25.73 | 66923.73
21 | 010903003001 | 墙面砂浆防水(防潮) | [工作内容] 1.基层处理 2.挂钢丝网片 3.设置分格缝等 4.砂浆制作、运输、摊铺、养护:1.5mm聚合物防水涂料，刷防霉涂料一遍。 | m2 | 573 | 46 | 26358 | 0 | 46 | 26358
22 | 011105003001 | 块料踢脚线 | [工作内容] 1.基层清理 2.底层抹灰 3.踢脚板、踢脚线铺贴、磨边 4.擦缝 5.磨光、酸洗、打蜡 6.刷防护材料 7.材料运输等 | m | 426 | 26.76 | 11399.76 | 0 | 26.76 | 11399.76
23 | 011207001001 | 墙面装饰板（彩铝单板） | [工作内容] 1.基层清理 2.龙骨制作、运输、安装 3.钉隔离层 4.基层铺钉 5.面层铺贴等 | m2 | 678.4 | 182.44 | 123767.3 | 0 | 182.44 | 123767.3
24 | 011204003001 | 块料墙面(灰色仿古砖墙面） | [工作内容] 1.仿古砖甲供 2.基层清理、砂浆制作、运输 3.粘结层铺贴 4.面层安装 5.嵌缝 6.刷防护材料 7.磨光、酸洗、打蜡 | m2 | 232.6 | 153.18 | 35629.67 | 0 | 153.18 | 35629.67
25 | 011201002001 | 墙面装饰抹灰 | [工作内容] 1.基层清理 2.砂浆制作、运输 3.底层抹灰：干混水泥砂浆 4.抹面层 5.抹装饰面 6.勾分格缝等 | m2 | 55 | 19 | 1045 | 0 | 19 | 1045
26 | 011406003002 | 墙面刮腻子 | [工作内容] 1.基层清理 2.刮成品腻子膏2遍，防水型等 | m2 | 54.9 | 5.97 | 327.75 | 0 | 5.97 | 327.75
27 | 011406001002 | 抹灰面油漆（外墙真石漆） | [工作内容] 1.基层清理 2.刮腻子 3.刷防护材料、油漆等 | m2 | 54.9 | 82.79 | 4545.17 | 0 | 82.79 | 4545.17
28 | 011001003001 | 保温隔热墙面 | [工作内容] 1.基层清理 2.刷界面剂 3.安装龙骨 4.填贴保温材料 5.保温板安装 6.粘贴面层 7.铺设增强格网、抹抗裂、防水砂浆面层 8.嵌缝，耐碱玻纤网格布、抗裂砂浆 9.铺、刷(喷)防护材料等 | m2 | 687 | 80.05 | 54994.35 | 0 | 80.05 | 54994.35
29 | 011001001001 | 保温隔热屋面 | [工作内容] 1.加气混凝土块甲供 2.基层清理 3.刷粘结材料 3.铺粘保温层，干铺聚苯乙烯板 4.铺、刷(喷)防护材料等 | m2 | 342.3 | 47.89 | 16392.75 | 0 | 47.89 | 16392.75
30 | 011101006001 | 平面砂浆找平层 | [工作内容] 1.基层清理 2.抹找平层 3.材料运输等 | m2 | 633 | 21.89 | 13856.37 | 0 | 21.89 | 13856.37
31 | 010904001002 | 楼(地)面卷材防水 | [工作内容] 1.基层处理 2.刷粘结剂 3.铺防水卷材 4.接缝、嵌缝等 | m2 | 760 | 39.87 | 30301.2 | 0 | 39.87 | 30301.2
32 | 010904003001 | 楼(地)面砂浆防水(防潮) | [工作内容] 1.基层处理 2.砂浆制作、运输、摊铺、养护等 | m2 | 577 | 13.13 | 7576.01 | 0 | 13.13 | 7576.01
33 | 011102003006 | 块料楼地面（地面砖） | [工作内容] 1.地面砖甲供 2.基层清理、抹找平层 3.面层铺设、磨边 4.嵌缝 5.刷防护材料 6.酸洗、打蜡 7.材料运输等 | m2 | 576.7 | 48.07 | 27721.97 | 0 | 48.07 | 27721.97
34 | 010903002001 | 墙面涂膜防水 | [工作内容] 1.基层处理 2.刷基层处理剂 3.铺布、喷涂防水层等 | m2 | 56 | 37.33 | 2090.48 | 0 | 37.33 | 2090.48
35 | 010804002001 | 甲级防火门 | [工作内容] 1.门甲供 2.门、五金配件安装 3.刷防护材料等 | m2 | 5 | 64.04 | 320.2 | 0 | 64.04 | 320.2
36 | 010804002002 | 塑钢门 | [工作内容] 1.门甲供 2.门、五金配件安装 3.刷防护材料等 | m2 | 69 | 76.75 | 5295.75 | 0 | 76.75 | 5295.75
37 | 010807003001 | 金属百叶窗 | [工作内容] 1.窗甲供 2.窗安装 3.五金安装等 | m2 | 1 | 51.93 | 51.93 | 0 | 51.93 | 51.93
38 | 010807002001 | 金属防火窗 | [工作内容] 1.窗甲供 2.窗安装 3.五金、玻璃安装等 | m2 | 2 | 56 | 112 | 0 | 56 | 112
39 | 010807001001 | 金属(塑钢、断桥)窗 | [工作内容] 1.窗甲供 2.窗安装 3.五金、玻璃安装等 | m2 | 145 | 91.87 | 13321.15 | 0 | 91.87 | 13321.15
40 | 011210005001 | 成品隔断（蹲位隔断） | [工作内容] 1.隔断运输、安装 2.嵌缝、塞口等 | 套 | 65 | 551.16 | 35825.4 | 0 | 551.16 | 35825.4
41 | 011210005002 | 成品隔断（小便斗隔断） | [工作内容] 1.隔断运输、安装 2.嵌缝、塞口等 | 套 | 23 | 176.76 | 4065.48 | 0 | 176.76 | 4065.48
| E | 措施费
1 | 01B004 | 脚手架 | [工作内容] 1.脚手架应采用整体式脚手架 2.脚手架基础应硬化等 | m2 | 1565 | 27.36 | 42818.4 | 0 | 27.36 | 42818.4
2 | 01B005 | 垂直运输 |  | m2 | 1565 | 29.59 | 46308.35 | 0 | 29.59 | 46308.35
合 计 | [6 empty] | 1683594.55 |  |  | 1683594.55

## 汽修间工程
G65包茂高速公路重庆段板溪停车区工程 房屋建筑工程劳务分包汽修间工程分项报价表
序号 | 项目编码 | 项目名称 | 项目特征 | 计量单位 | 工程量 | 限价金额（元） |  | 报价金额（元）
[6 empty] | 限价单价 | 限价合价 | 下浮比例（%） | 报价单价 | 报价合价
| A | 基础部分
1 | 010101001001 | 平整场地 | [工作内容] 1.土石方挖填 2.场地找平 3.场内运输等，运距自行考虑 4.平整方式：机械 | m2 | 94 | 1.5 | 141 | 0 | 1.5 | 141
2 | 010101003001 | 挖沟槽土方 | [工作内容] 1.排地表水 2.土石方开挖 3.围护(挡土板)及拆除 4.基底钎探 5.场内运输等，运距自行考虑 6.开挖方式：综合考虑 | m3 | 57 | 9.7 | 552.9 | 0 | 9.7 | 552.9
3 | 010103001001 | 回填方 | [工作内容] 1.运输，运距自行考虑 2.回填 3.压实等 4.回填方式：人工 | m3 | 79.45 | 53.21 | 4227.5345 | 0 | 53.21 | 4227.5345
4 | 010501001001 | 基础垫层 | [工作内容] 1.混凝土甲供 2.模板及支撑制作、安装、拆除、堆放、运输及清理模内杂物、刷隔离剂等 3.混凝土浇筑、振捣、养护等 | m3 | 7.4 | 55.86 | 413.36 | 0 | 55.86 | 413.36
5 | 010503001001 | 基础梁 | [工作内容] 1.混凝土甲供 2.模板及支架(撑)制作、安装、拆除、堆放、运输及清理模内杂物、刷隔离剂等 3.混凝土浇筑、振捣、养护等 | m3 | 6.6 | 252.08 | 1663.73 | 0 | 252.08 | 1663.73
6 | 010501003001 | 独立基础 | [工作内容] 1.混凝土甲供 2.模板及支撑制作、安装、拆除、堆放、运输及清理模内杂物、刷隔离剂等 3.混凝土浇筑、振捣、养护等 | m3 | 4.5 | 199.42 | 897.39 | 0 | 199.42 | 897.39
| B | 主体部分
1 | 010502001001 | 矩形柱 | [工作内容] 1.混凝土甲供 2.模板及支架(撑)制作、安装、拆除、堆放、运输及清理模内杂物、刷隔离剂等 3.混凝土浇筑、振捣、养护等 | m3 | 8.5 | 513.08 | 4361.18 | 0 | 513.08 | 4361.18
2 | 010505001001 | 有梁板（C30） | [工作内容] 1.混凝土甲供 2.模板及支架(撑)制作、安装、拆除、堆放、运输及清理模内杂物、刷隔离剂等 3.混凝土浇筑、振捣、养护等 | m3 | 18.1 | 407.21 | 7370.5 | 0 | 407.21 | 7370.5
3 | 010505008001 | 悬挑板 | [工作内容] 1.混凝土甲供 2.模板及支架(撑)制作、安装、拆除、堆放、运输及清理模内杂物、刷隔离剂等 3.混凝土浇筑、振捣、养护等 | m2 | 7.4 | 52 | 384.8 | 0 | 52 | 384.8
4 | 010515001001 | 现浇构件钢筋 | [工作内容] 1.钢筋甲供 2.钢筋制作、运输 3.钢筋安装 4.焊接(绑扎、机械连接)等 | t | 4.95 | 1051.77 | 5206.26 | 0 | 1051.77 | 5206.26
5 | 010503004001 | 圈梁 | [工作内容] 1.混凝土甲供 2.模板及支架(撑)制作、安装、拆除、堆放、运输及清理模内杂物、刷隔离剂等 3.混凝土浇筑、振捣、养护等 | m3 | 2.2 | 517.57 | 1138.65 | 0 | 517.57 | 1138.65
6 | 010507007001 | 零星构件 | [工作内容] 1.混凝土甲供 2.模板及支架(撑)制作、安装、拆除、堆放、运输及清理模内杂物、刷隔离剂等 3.混凝土浇筑、振捣、养护等 | m3 | 1.2 | 992.77 | 1191.32 | 0 | 992.77 | 1191.32
7 | 010401004001 | 多孔砖墙 | [工作内容] 1.多孔砖甲供 2.砂浆制作、运输 3.砌砖、刮缝 4.砖压顶砌筑 5.材料运输 | m3 | 10.2 | 298.81 | 3047.86 | 0 | 298.81 | 3047.86
8 | 010401005001 | 空心砖墙 | [工作内容] 1.空心砖甲供 2.砂浆制作、运输 3.砌砖、刮缝 4.砖压顶砌筑 5.材料运输 | m3 | 32.7 | 375.99 | 12294.87 | 0 | 375.99 | 12294.87
9 | 010402B02001 | 砌体加筋 | [工作内容] 1.钢筋制作、运输 2.安装、连接等 | t | 0.12 | 6638.44 | 796.61 | 0 | 6638.44 | 796.61
10 | 010607005001 | 砌块墙钢丝网加固 | [工作内容] 1.铺贴 2.铆固等 | m2 | 26 | 6.18 | 160.68 | 0 | 6.18 | 160.68
11 | 010516B01001 | 植筋连接 | [工作内容] 1.钻孔及清孔 2.灌注胶泥等 | 个 | 144 | 7.06 | 1016.64 | 0 | 7.06 | 1016.64
| C | 其他零星
1 | 010101001002 | 人工平整场地（散水） | [工作内容] 1.土石方挖填 2.场地找平 3.场内运输等，运距自行考虑 | m2 | 30 | 4.22 | 126.6 | 0 | 4.22 | 126.6
2 | 010501001002 | 垫层（碎石） | [工作内容] 1.拌和、运输、铺筑 2.找平、碾压、养护 3.现拌水泥砂浆灌浆等 4.运距自行考虑 | m3 | 8.6 | 196 | 1685.6 | 0 | 196 | 1685.6
3 | 010507001001 | 散水 | [工作内容] 1.混凝土甲供 2.地基夯实 3.铺设垫层 4.模板及支撑制作、安装、拆除、堆放、运输及清理模内杂物、刷隔离剂等 5.混凝土浇筑、振捣、养护 6.变形缝填塞等 | m2 | 30 | 17.39 | 521.7 | 0 | 17.39 | 521.7
4 | 010501001003 | 基础垫层（排水沟） | [工作内容] 1.混凝土甲供 2.模板及支撑制作、安装、拆除、堆放、运输及清理模内杂物、刷隔离剂等 3.混凝土浇筑、振捣、养护等 | m3 | 4.9 | 55.86 | 273.71 | 0 | 55.86 | 273.71
5 | 010507003001 | 电缆沟、地沟 | [工作内容] 1.砖甲供 2.砂浆制作、运输 3.砌砖、刮缝 4.材料运输等 | m3 | 13.8 | 198.02 | 2732.68 | 0 | 198.02 | 2732.68
6 | 011203001001 | 零星项目一般抹灰 | [工作内容] 1.基层清理 2.砂浆制作、运输 3.底层抹灰 4.抹面层 5.抹装饰面 6.勾分格缝等 | m2 | 48 | 19 | 912 | 0 | 19 | 912
7 | 010512008001 | 沟盖板 | [工作内容] 1.混凝土甲供 2.模板制作、安装、拆除、堆放、运输及清理模内杂物、刷隔离剂等 3.混凝土浇筑、振捣、养护 4.构件运输、安装 5.砂浆制作、运输 6.接头灌缝、养护等 | m3 | 1.8 | 269 | 484.2 | 0 | 269 | 484.2
8 | 010101001003 | 人工平整场地（坡道） | [工作内容] 1.土石方挖填 2.场地找平 3.场内运输等，运距自行考虑 | m2 | 14 | 4.22 | 59.08 | 0 | 4.22 | 59.08
9 | 010501001005 | 楼地面垫层 | [工作内容] 1.混凝土甲供 2.模板及支撑制作、安装、拆除、堆放、运输及清理模内杂物、刷隔离剂等 3.混凝土浇筑、振捣、养护等 | m3 | 1.4 | 55.86 | 78.2 | 0 | 55.86 | 78.2
10 | 010507001002 | 防滑坡道 | [工作内容] 1.基层清理 2.防滑坡道施工、防滑材料安装等 | m2 | 14 | 28 | 392 | 0 | 28 | 392
11 | 010507003002 | 电缆沟、地沟 | [工作内容] 1.混凝土甲供 2.挖填、运土石方、铺设垫层 3.模板及支撑制作、安装、拆除、堆放、运输及清理模内杂物、刷隔离剂等 4.混凝土浇筑、振捣、养护 5.刷防护材料、铸铁篦子等 | m3 | 2 | 326.36 | 652.72 | 0 | 326.36 | 652.72
| D | 装修
1 | 010101001005 | 平整场地 | [工作内容] 1.土石方挖填 2.场地找平 3.场内运输等，运距自行考虑 4.平整方式：人工原土打夯 | m2 | 84 | 1.5 | 126 | 0 | 1.5 | 126
2 | 010501001007 | 楼地面垫层 | [工作内容] 1.混凝土甲供 2.模板及支撑制作、安装、拆除、堆放、运输及清理模内杂物、刷隔离剂等 3.混凝土浇筑、振捣、养护等 | m3 | 8.4 | 55.86 | 469.22 | 0 | 55.86 | 469.22
3 | 010904002001 | 楼(地)面涂膜防水 | [工作内容] 1.基层处理 2.刷基层处理剂 3.铺布、喷涂防水层等 | m2 | 168 | 29.06 | 4882.08 | 0 | 29.06 | 4882.08
4 | 011101003001 | 细石混凝土楼地面 | [工作内容] 1.基层清理 2.抹找平层 3.面层铺设 4.材料运输等 | m2 | 84 | 29.65 | 2490.6 | 0 | 29.65 | 2490.6
5 | 011101005001 | 自流坪楼地面 | [工作内容] 1.基层处理 2.抹找平层 3.涂界面剂 4.涂刷中层漆 5.打磨、吸尘 6.镘自流平面漆(浆) 7.拌合自流平浆料 8.铺面层等 | m2 | 84.3 | 36.03 | 3037.33 | 0 | 36.03 | 3037.33
6 | 011301001001 | 天棚抹灰 | [工作内容] 1.基层清理 2.底层抹灰 3.抹面层等 | m2 | 99.3 | 23.99 | 2382.21 | 0 | 23.99 | 2382.21
7 | 011201001002 | 墙面一般抹灰 | [工作内容] 1.基层清理 2.砂浆制作、运输 3.底层抹灰 4.抹面层 5.抹装饰面 6.勾分格缝等 | m2 | 414.9 | 25.73 | 10675.38 | 0 | 25.73 | 10675.38
8 | 011406003001 | 墙面刮腻子 | [工作内容] 1.基层清理 2.刮成品腻子膏2遍，防水型等 | m2 | 170.9 | 5.97 | 1020.27 | 0 | 5.97 | 1020.27
9 | 011406001001 | 外墙真石漆 | [工作内容] 1.基层清理 2.刮腻子 3.刷防护材料、油漆等 | m2 | 170.9 | 82.79 | 14148.81 | 0 | 82.79 | 14148.81
10 | 011001001001 | 保温隔热屋面（浆砌加气砼块） | [工作内容] 1.加气混凝土块甲供 2.基层清理、刷粘结材料 3.铺粘保温层 4.铺、刷(喷)防护材料等 | m3 | 6.7 | 94.66 | 634.22 | 0 | 94.66 | 634.22
11 | 011101006001 | 平面砂浆找平层 | [工作内容] 1.基层清理 2.抹找平层 3.材料运输等 | m2 | 84 | 21.89 | 1838.76 | 0 | 21.89 | 1838.76
12 | 010902001001 | 屋面卷材防水 | [工作内容] 1.基层处理 2.刷底油 3.铺油毡卷材、接缝等 | m2 | 101 | 43.69 | 4412.69 | 0 | 43.69 | 4412.69
13 | 010902002001 | 屋面涂膜防水 | [工作内容] 1.基层处理 2.刷基层处理剂 3.铺布、喷涂防水层 | m2 | 84 | 40.02 | 3361.68 | 0 | 40.02 | 3361.68
14 | 010803001001 | 金属卷帘(闸)门 | [工作内容] 1.门甲供 2.门安装 3.启动装置、活动小门、五金安装等 | m2 | 9 | 100.17 | 901.53 | 0 | 100.17 | 901.53
15 | 010807001001 | 金属(塑钢、断桥)窗 | [工作内容] 1.窗甲供 2.窗安装 3.五金、玻璃安装等 | m2 | 2 | 91.87 | 183.74 | 0 | 91.87 | 183.74
| E | 措施部份
1 | 01B001 | 脚手架 | [工作内容] 1.脚手架应采用整体式脚手架 2.脚手架基础应硬化等 | m2 | 94 | 27.36 | 2571.84 | 0 | 27.36 | 2571.84
2 | 01B002 | 垂直运输 |  | m2 | 94 | 29.59 | 2781.46 | 0 | 29.59 | 2781.46
合 计 | [6 empty] | 108701.5945 |  |  | 108701.5945

## 消防水泵房工程
G65包茂高速公路重庆段板溪停车区工程 房屋建筑工程劳务分包消防水泵工程分项报价表
序号 | 项目编码 | 项目名称 | 项目特征 | 计量单位 | 工程量 | 限价金额（元） |  | 报价金额（元）
[6 empty] | 限价单价 | 限价合价 | 下浮比例（%） | 报价单价 | 报价合价
| A | 基础部份
1 | 010101001001 | 平整场地 | [工作内容] 1.土石方挖填 2.场地找平 3.场内运输等，运距自行考虑 4.平整方式：机械 | m2 | 355 | 1.5 | 532.5 | 0 | 1.5 | 532.5
2 | 010101003001 | 挖沟槽土方 | [工作内容] 1.排地表水 2.土石方开挖 3.围护(挡土板)及拆除 4.基底钎探 5.场内运输等，运距自行考虑 6.开挖方式：综合考虑 | m3 | 705 | 9.7 | 6838.5 | 0 | 9.7 | 6838.5
3 | 010103001001 | 回填方 | [工作内容] 1.运输，运距自行考虑 2.回填 3.压实等 4.回填方式：人工 | m3 | 137 | 53.21 | 7289.77 | 0 | 53.21 | 7289.77
4 | 010501001001 | 基础垫层 | [工作内容] 1.混凝土甲供 2.模板及支撑制作、安装、拆除、堆放、运输及清理模内杂物、刷隔离剂等 3.混凝土浇筑、振捣、养护等 | m3 | 26.4 | 55.86 | 1474.7 | 0 | 55.86 | 1474.7
5 | 010503001001 | 基础梁 | [工作内容] 1.混凝土甲供 2.模板及支架(撑)制作、安装、拆除、堆放、运输及清理模内杂物、刷隔离剂等 3.混凝土浇筑、振捣、养护等 | m3 | 7.5 | 255.37 | 1915.28 | 0 | 255.37 | 1915.28
6 | 010501003001 | 独立基础 | [工作内容] 1.混凝土甲供 2.模板及支撑制作、安装、拆除、堆放、运输及清理模内杂物、刷隔离剂等 3.混凝土浇筑、振捣、养护等 | m3 | 3 | 221.94 | 665.82 | 0 | 221.94 | 665.82
7 | 010501004001 | 满堂基础 | [工作内容] 1.混凝土甲供 2.模板及支撑制作、安装、拆除、堆放、运输及清理模内杂物、刷隔离剂等 3.混凝土浇筑、振捣、养护等 | m3 | 64.8 | 71.58 | 4638.38 | 0 | 71.58 | 4638.38
| B | 主体部份
1 | 010502001001 | 矩形柱 | [工作内容] 1.混凝土甲供 2.模板及支架(撑)制作、安装、拆除、堆放、运输及清理模内杂物、刷隔离剂等 3.混凝土浇筑、振捣、养护等 | m3 | 15 | 427.14 | 6407.1 | 0 | 427.14 | 6407.1
2 | 010504001001 | 直形墙 | [工作内容] 1.混凝土甲供 2.模板及支架(撑)制作、安装、拆除、堆放、运输及清理模内杂物、刷隔离剂等 3.混凝土浇筑、振捣、养护等 | m3 | 75.3 | 280 | 21084 | 0 | 280 | 21084
3 | 010505001001 | 有梁板 | [工作内容] 1.混凝土甲供 2.模板及支架(撑)制作、安装、拆除、堆放、运输及清理模内杂物、刷隔离剂等 3.混凝土浇筑、振捣、养护等 | m3 | 70.3 | 407.21 | 28626.86 | 0 | 407.21 | 28626.86
4 | 010506001001 | 直形楼梯 | [工作内容] 1.混凝土甲供 2.模板及支架(撑)制作、安装、拆除、堆放、运输及清理模内杂物、刷隔离剂等 3.混凝土浇筑、振捣、养护等 | m2 | 8.8 | 90 | 792 | 0 | 90 | 792
5 | 010515001001 | 现浇构件钢筋 | [工作内容] 1.钢筋甲供 2.钢筋制作、运输 3.钢筋安装 4.焊接(绑扎、机械连接)等 | t | 30.7 | 1051.77 | 32289.34 | 0 | 1051.77 | 32289.34
6 | 010503004001 | 圈梁 | [工作内容] 1.混凝土甲供 2.模板及支架(撑)制作、安装、拆除、堆放、运输及清理模内杂物、刷隔离剂等 3.混凝土浇筑、振捣、养护等 | m3 | 2.5 | 524.26 | 1310.65 | 0 | 524.26 | 1310.65
7 | 010510003001 | 过梁 | [工作内容] 1.混凝土甲供 2.模板制作、安装、拆除、堆放、运输及清理模内杂物、刷隔离剂等 3.混凝土制作、运输、浇筑、振捣、养护 4.构件运输、安装 5.砂浆制作、运输 6.接头灌缝、养护等 | m3 | 1.1 | 295.69 | 325.26 | 0 | 295.69 | 325.26
8 | 010507007001 | 零星构件 | [工作内容] 1.混凝土甲供 2.模板及支架(撑)制作、安装、拆除、堆放、运输及清理模内杂物、刷隔离剂等 3.混凝土浇筑、振捣、养护等 | m3 | 7.5 | 992.77 | 7445.78 | 0 | 992.77 | 7445.78
9 | 010401004001 | 多孔砖墙 | [工作内容] 1.多孔砖甲供 2.砂浆制作、运输 3.砌砖、刮缝 4.砖压顶砌筑 5.材料运输 | m3 | 5.8 | 298.81 | 1733.1 | 0 | 298.81 | 1733.1
10 | 010401005001 | 空心砖墙 | [工作内容] 1.空心砖甲供 2.砂浆制作、运输 3.砌砖、刮缝 4.砖压顶砌筑 5.材料运输 | m3 | 67 | 375.99 | 25191.33 | 0 | 375.99 | 25191.33
11 | 010402B02001 | 砌体加筋 | [工作内容] 1.钢筋制作、运输 2.安装、连接等 | t | 0.18 | 6638.44 | 1194.92 | 0 | 6638.44 | 1194.92
12 | 010607005001 | 砌块墙钢丝网加固 | [工作内容] 1.铺贴 2.铆固等 | m2 | 173 | 6.18 | 1069.14 | 0 | 6.18 | 1069.14
13 | 010516B01001 | 植筋连接 | [工作内容] 1.钻孔及清孔 2.灌注胶泥等 | 个 | 224 | 7.06 | 1581.44 | 0 | 7.06 | 1581.44
14 | 010902008001 | 屋面变形缝 | [工作内容] 1.清缝 2.填塞防水材料 3.止水带安装 4.盖缝制作、安装 5.刷防护材料等 | m | 13 | 50 | 650 | 0 | 50 | 650
15 | 010903004001 | 墙面变形缝 | [工作内容] 1.清缝 2.填塞防水材料 3.止水带安装 4.盖缝制作、安装 5.刷防护材料等 | m | 8 | 50 | 400 | 0 | 50 | 400
16 | 010606008001 | 钢梯 | [工作内容] 1.制作 2.运输 3.拼装 4.安装 5.探伤 6.油漆等 | 个 | 8 | 16.61 | 132.88 | 0 | 16.61 | 132.88
| C | 其他零星
1 | 010101001002 | 人工平整场地（散水） | [工作内容] 1.土石方挖填 2.场地找平 3.场内运输等，运距自行考虑 | m2 | 75 | 4.22 | 316.5 | 0 | 4.22 | 316.5
2 | 010501001002 | 垫层（碎石） | [工作内容] 1.拌和、运输、铺筑 2.找平、碾压、养护 3.现拌水泥砂浆灌浆等 4.运距自行考虑 | m3 | 21.9 | 196 | 4292.4 | 0 | 196 | 4292.4
3 | 010507001001 | 散水、坡道（砼排水坡） | [工作内容] 1.混凝土甲供 2.地基夯实 3.铺设垫层 4.模板及支撑制作、安装、拆除、堆放、运输及清理模内杂物、刷隔离剂等 5.混凝土浇筑、振捣、养护 6.变形缝填塞等 | m2 | 75 | 17.39 | 1304.25 | 0 | 17.39 | 1304.25
4 | 010501001003 | 基础垫层（排水沟） | [工作内容] 1.混凝土甲供 2.模板及支撑制作、安装、拆除、堆放、运输及清理模内杂物、刷隔离剂等 3.混凝土浇筑、振捣、养护等 | m3 | 8 | 55.86 | 446.88 | 0 | 55.86 | 446.88
5 | 011108004001 | 水泥砂浆零星项目（砖地沟） | [工作内容] 1.砖甲供 2.砂浆制作、运输 3.砌砖、刮缝 4.材料运输等 | m3 | 22.5 | 198.02 | 4455.45 | 0 | 198.02 | 4455.45
6 | 011108004002 | 水泥砂浆零星项目 | [工作内容] 1.清理基层 2.抹找平层 3.抹面层 4.材料运输等 | m2 | 68 | 27 | 1836 | 0 | 27 | 1836
7 | 010512008001 | 沟盖板 | [工作内容] 1.混凝土甲供 2.模板制作、安装、拆除、堆放、运输及清理模内杂物、刷隔离剂等 3.混凝土浇筑、振捣、养护 4.构件运输、安装 5.砂浆制作、运输 6.接头灌缝、养护等 | m3 | 3 | 269 | 807 | 0 | 269 | 807
8 | 010101001003 | 人工平整场地（坡道） | [工作内容] 1.土石方挖填 2.场地找平 3.场内运输等，运距自行考虑 | m2 | 36 | 4.22 | 151.92 | 0 | 4.22 | 151.92
9 | 010501001005 | 楼地面垫层 | [工作内容] 1.混凝土甲供 2.模板及支撑制作、安装、拆除、堆放、运输及清理模内杂物、刷隔离剂等 3.混凝土浇筑、振捣、养护等 | m3 | 3.6 | 55.86 | 201.1 | 0 | 55.86 | 201.1
10 | 010507001002 | 防滑坡道 | [工作内容] 1.基层清理 2.防滑坡道施工、防滑材料安装等 | m2 | 36 | 28 | 1008 | 0 | 28 | 1008
| D | 装修
1 | 010101001006 | 平整场地 | [工作内容] 1.土石方挖填 2.场地找平 3.场内运输等，运距自行考虑 4.平场方式：人工原土打夯 | m2 | 146 | 1.5 | 219 | 0 | 1.5 | 219
2 | 010501001007 | 楼地面垫层 | [工作内容] 1.混凝土甲供 2.模板及支撑制作、安装、拆除、堆放、运输及清理模内杂物、刷隔离剂等 3.混凝土浇筑、振捣、养护等 | m3 | 14.6 | 55.86 | 815.56 | 0 | 55.86 | 815.56
3 | 010904002004 | 楼(地)面涂膜防水 | [工作内容] 1.基层处理 2.刷基层处理剂 3.铺布、喷涂防水层等 | m2 | 491 | 29.06 | 14268.46 | 0 | 29.06 | 14268.46
4 | 011101003003 | 细石混凝土楼地面 | [工作内容] 1.基层清理 2.抹找平层 3.面层铺设 4.材料运输等 | m2 | 30 | 29.65 | 889.5 | 0 | 29.65 | 889.5
5 | 011101005002 | 自流坪楼地面 | [工作内容] 1.基层处理 2.抹找平层 3.涂界面剂 4.涂刷中层漆 5.打磨、吸尘 6.镘自流平面漆(浆) 7.拌合自流平浆料 8.铺面层等 | m2 | 30 | 36.03 | 1080.9 | 0 | 36.03 | 1080.9
6 | 011102003002 | 块料楼地面（地面砖） | [工作内容] 1.地面砖甲供 2.基层清理、抹找平层 3.面层铺设、磨边 4.嵌缝 5.刷防护材料 6.酸洗、打蜡 7.材料运输等 | m2 | 116 | 48.07 | 5576.12 | 0 | 48.07 | 5576.12
7 | 011301001002 | 天棚抹灰 | [工作内容] 1.基层清理 2.底层抹灰 3.抹面层等 | m2 | 239 | 23.99 | 5733.61 | 0 | 23.99 | 5733.61
8 | 011406001002 | 抹灰面油漆 | [工作内容] 1.基层清理 2.刮腻子 3.刷防护材料、油漆等 | m2 | 239 | 23.22 | 5549.58 | 0 | 23.22 | 5549.58
9 | 011201001001 | 墙面一般抹灰 | [工作内容] 1.基层清理 2.砂浆制作、运输 3.底层抹灰 4.抹面层 5.抹装饰面 6.勾分格缝等 | m2 | 593 | 25.73 | 15257.89 | 0 | 25.73 | 15257.89
10 | 011406003001 | 满刮腻子 | [工作内容] 1.基层清理 2.刮成品腻子膏2遍，防水型等 | m2 | 593.3 | 5.97 | 3542 | 0 | 5.97 | 3542
11 | 011003003002 | 防腐涂料 | [工作内容] 1.基层清理 2.刮腻子 3.刷涂料等 | m2 | 358.2 | 14.19 | 5082.86 | 0 | 14.19 | 5082.86
12 | 011406001003 | 抹灰面油漆（外墙真石漆） | [工作内容] 1.基层清理 2.刮腻子 3.刷防护材料、油漆等 | m2 | 235.1 | 82.79 | 19463.93 | 0 | 82.79 | 19463.93
13 | 011001001001 | 保温隔热屋面 | [工作内容] 1.加气混凝土块甲供 2.基层清理 3.刷粘结材料 3.铺粘保温层 4.铺、刷(喷)防护材料等 | m3 | 25.2 | 94.66 | 2385.43 | 0 | 94.66 | 2385.43
14 | 011101001001 | 水泥砂浆楼地面 | [工作内容] 1.基层清理 2.抹找平层 3.抹面层 4.材料运输等 | m2 | 315 | 25.65 | 8079.75 | 0 | 25.65 | 8079.75
15 | 010902001001 | 屋面卷材防水 | [工作内容] 1.基层处理 2.刷底油 3.铺油毡卷材、接缝等 | m2 | 378 | 43.69 | 16514.82 | 0 | 43.69 | 16514.82
16 | 010802003001 | 钢质防火门 | [工作内容] 1.门甲供 2.门安装、五金安装 3.玻璃安装 | m2 | 22 | 66.38 | 1460.36 | 0 | 66.38 | 1460.36
17 | 010807002001 | 金属防火窗 | [工作内容] 1.窗甲供 2.窗安装 3.五金、玻璃安装等 | m2 | 9 | 56 | 504 | 0 | 56 | 504
| E | 措施部份
1 | 01B001 | 脚手架 | [工作内容] 1.脚手架应采用整体式脚手架 2.脚手架基础应硬化等 | m2 | 355 | 27.36 | 9712.8 | 0 | 27.36 | 9712.8
2 | 01B002 | 垂直运输 |  | m2 | 355 | 29.59 | 10504.45 | 0 | 29.59 | 10504.45
合 计 | [6 empty] | 295049.27 |  |  | 295049.27