## 办公区改造施工工程量清单
巫云开公司办公区改造施工工程量清单
序号 | 项目 | 单位 | 数量 | 单价限价 | 限价小计 | 投标报价 | 报价小计 | 内容及指标参数 | 参考品牌
1 | 土建拆改 | 项 | 1 | 50000 | 50000 |  | 0 | 设计图示内容拆改及出渣： 1、4楼拆除原飘窗台、吊顶、隔墙、前台、储物柜、玻璃镜面，入户新开门洞； 2、4楼露台拆窗户玻璃改单开门，原露台玻璃门改窗户，新安装断桥铝中空玻璃门、窗； 3、3楼入户拆玻璃改双开门。 4、3楼原天棚灯洞修补、格栅修补
2 | 水电系统 | 项 | 1 | 75000 | 75000 |  | 0 | 设计图示内容强电和弱电安装及材料： 1、3楼和4楼分别从大楼强电井和弱电井接入，配备2个配电箱和2个弱电机柜；按标准设置回路，插座回路设置漏电保护； 2、入户电缆5*10，照明2.5平方电线，插座4平方电线，主干6平方电线；6类网线； 3、购置安装开关、插座、弱电面板（不含桌面插座，但含接线），4楼过道嵌入式应急指示灯； 4、墙地面开槽、敷管穿线，3楼1.5mm厚304哑光拉丝不锈钢卡槽； 5、4楼PPR水管从花房接入露台。 | 电线、电缆：鸽牌 网线、电话线：秋叶原 插座、开关、弱电面板：施耐德绎尚白 空开、漏保：施耐德 水管：伟星 穿线管及底盒：中财
3 | 办公网络设备系统 | 项 | 1 | 40000 | 40000 |  | 0 | 购置调试，企业路由器2台、核心交换机2台、接入交换机3台（3楼2台、4楼1台）、程控电话交换机2台，无线AP6台（每层各3台），POE交换机2台，以及机柜、配线架、跳线等 | 锐捷RG-NBR6120-E；锐捷RG-NBS5710-24GT4SFP-E；锐捷RG-RAP210(V2)；锐捷RG-NBS1826GC；锐捷RG-NBS1809GC；朗境4-32
4 | 石膏板隔墙（双面） | 平方 | 360 | 180 | 64800 |  | 0 | 1、按照《轻钢龙骨隔断墙施工工艺标准》 （QB-CNCECJ030503-2004）施工，隔墙轻钢龙骨，岩棉板填充，石膏板封面。 2、防火石膏板规格：1200*2400*12mm，龙骨规格：50*3000*0.5mm；E1级木工板 3、3楼新建墙体安装原规格的拉丝不锈钢踢脚线 | 石膏板：博罗顶诺，轻钢龙骨：泰尔美
5 | 玻璃隔墙 | 平方 | 32 | 390 | 12480 |  | 0 | 样式材质同3楼现状玻璃隔断，高度为2200mm，黑色铝合金框架，8mm厚磨砂单玻。
6 | 石膏板吊顶 | 平方 | 350 | 180 | 63000 |  | 0 | 1、防火石膏板规格：1200*2400*9.5mm，龙骨规格：50*3000*0.5mm，E1级木工板； 2、含灯、空调等开孔，窗帘盒 | 石膏板：博罗顶诺，轻钢龙骨：泰尔美
7 | 墙面及顶面处理 | 平方 | 1300 | 80 | 104000 |  | 0 | 1、基层处理，批刮底层腻子2遍，批刮面层腻子2遍，打磨，刷底漆，刷面漆2遍； 2、内墙耐水成品腻子，环保乳胶漆。 | 成品耐水腻子：圣戈班、美巢，参考网址：https://detail.tmall.com/item.htm?spm=a230r.1.14.42.6baa1d70dmLxrh&id=588969300687&ns=1&abbucket=12 乳胶漆：立邦竹炭抗甲醛净味五合一套装，参考网址：https://detail.tmall.com/item.htm?spm=a230r.1.14.29.1e015c2f0viiPJ&id=543191808154&ns=1&abbucket=12
8 | 玻璃门 | 项 | 1 | 25000 | 25000 |  | 0 | 1、新增玻璃隔断的3个主任室无框玻璃门，10mm厚磨砂钢化单玻，拉丝不锈钢玻璃门合页，门洞尺寸900mm*2200mm； 2、3楼和4楼入户无框玻璃门，10mm厚钢化白玻，门洞尺寸1900（1800）mm*2400mm，1.5mm厚304哑光拉丝不锈钢门框（100mm）、双弯方管拉手（1200mm）、地弹簧开合 3、购置安装玻璃门密码锁共5套（含3楼原2个主任室玻璃门换锁）； 4、3楼和4楼入户大门购置安装指纹密码门禁系统、双门电磁锁共2套。 | 玻璃门密码锁：微士Q5离合电机款，参考网址：https://detail.tmall.com/item.htm?id=586191970053&spm=a1z0k.7386009.0.d4919233.4e9339286aHpIJ&_u=t2dmg8j26111&skuId=3978389133824 不锈钢拉手： 奈盾，参考网址：https://detail.tmall.com/item.htm?id=614281438475&spm=a1z0k.7386009.0.d4919233.b4073928wmxDQb&_u=t2dmg8j26111&skuId=4494167198714 门禁系统、电磁锁：得力3768C-ID，得力13703，参考网址：https://detail.tmall.com/item.htm?id=601998519999&spm=a1z0k.7386009.0.d4919233.4e9339286aHpIJ&_u=t2dmg8j26111&skuId=4257288965947
9 | 套装门 | 项 | 1 | 50000 | 50000 |  | 0 | 1、设计图示内容实木复合门15樘（双开门算2樘）,防盗门1樘（另加实木复合门同款门套），平板样式、胡桃木色，门洞尺寸900mm*2300mm； 2、每扇门安装304拉丝不锈钢滚珠轴承4寸合页3个（非子母合页） 3、购置安装指纹密码锁11套（4楼办公室和消防通道门），304拉丝不锈钢分体锁4套（4楼会议室、储藏室、3楼档案室）； 4、加装防盗窗（4楼计划财务部窗户） | 实木复合门：MEXIN/美心·家美，2000型，F309，参考网址：https://detail.tmall.com/item.htm?id=559891643032&spm=a1z0k.7386009.0.d4919233.b4073928wmxDQb&_u=t2dmg8j26111 合页：固特 指纹密码锁：小米智能门锁青春版，参考网址：https://detail.tmall.com/item.htm?id=576672447272&spm=a1z0k.7385961.1997985097.d4918997.1c7c3928rCRatM&_u=t2dmg8j26111 分体锁：品顿PD-2002，参考网址：https://detail.tmall.com/item.htm?id=522168732310&spm=a1z0k.7386009.0.0.b4073928wmxDQb&_u=t2dmg8j26111
10 | 强化木地板（4楼） | 平方 | 285 | 160 | 45600 |  | 0 | 1、强化复合地板及收边条、防潮膜、胶垫等安装辅材，地板耐磨转数：大于 6000转；甲醛释放含量： E1级； 2、房间内采用同色踢脚线，过道采用60mm哑光拉丝不锈钢踢脚线。 | 地板：大自然悦享系列-简单幸福，参考网址：https://detail.tmall.com/item.htm?spm=a1z10.5-b-s.w4011-21523527205.70.267064abmXhNRF&id=563883481046&rn=0ec0f74d6c85c5d282b8af197e7d5db2&abbucket=12&sku_properties=152056919:135420914 不锈钢踢脚线：金镁固 t-60，参考网址：https://detail.tmall.com/item.htm?id=579137106275&spm=a1z0k.7386009.0.d4919233.334a3928o0GEa0&_u=t2dmg8j26111&skuId=4011758474415
11 | 窗帘 | 平方 | 100 | 100 | 10000 |  | 0 | 阳光面料，阻燃遮阳遮光，浅灰色，现场测量定制安装 | 曼莎诺，参考网址：https://detail.tmall.com/item.htm?spm=a230r.1.14.1.55495d91n86FJ9&id=614264625757&ns=1&abbucket=12&skuId=4496871266800
12 | 管道式换气扇 | 个 | 3 | 500 | 1500 |  | 0 | 四楼会议室2个，文印区1个，600*600mm，含配套换气管路 | Nedfon/绿岛风
13 | LED条形灯 | 盏 | 25 | 200 | 5000 |  | 0 | 规格：200*1200mm（三楼），黑色 | 三雄极光
14 | LED平板灯 | 盏 | 20 | 400 | 8000 |  | 0 | 规格：600*1200mm（四楼），白色 | 三雄极光
15 | LED筒灯 | 个 | 65 | 45 | 2925 |  | 0 | 三楼部分筒灯替换+四楼筒灯 | 欧普
16 | 成品洗手池+拖把池 | 套 | 1 | 3000 | 3000 |  | 0 | 大理石材质含五金、下水 | 参考网址：https://detail.tmall.com/item.htm?id=599457387272&ali_refid=a3_420434_1006:1152391399:N:14OvQebQZ49xbsGO30C6uxzo/ecQXZpN:76478837953fcac46c9b9c19e6ee7d7e&ali_trackid=1_76478837953fcac46c9b9c19e6ee7d7e&spm=a230r.1.1957635.52&skuId=4348296538921
17 | 成品保护及开荒清洁 | 项 | 1 | 5000 | 5000 |  | 0 | 三楼原地面保护，三楼四楼施工后的开荒清洁
18 | 门厅形象墙 | 项 | 2 | 2000 | 4000 |  | 0 | 三楼及四楼门厅形象墙，轻钢龙骨石膏板造型及T5灯带（不含字）
19 | 办公屏风工位1（1400*1400） | 张 | 40 | 1600 | 64000 |  | 0 | 1、板材采用E1级三聚氢胺板，黑胡桃木色，桌面厚度2.5cm，屏风整体厚度2cm，黑色加厚氧化铝铝合金边框，条纹磨砂玻璃。 办公桌高度为75cm，屏风高度为110cm。含带锁活动三抽柜1个，桌面插座1个（2个电源插座1个网口1个电话口2个USB口） 2、按照设计图所有工位桌面插座应接入电源和网线或电话，线材和人工已包含在水电项内。
| 办公屏风工位2（1500*1600） | 张 | 14 | 1800 | 25200 |  | 0
20 | 办公椅 | 把 | 54 | 500 | 27000 |  | 0 | 办公椅 可躺旋转钢制五爪带脚托 | https://item.m.jd.com/product/57755080731.html?wxa_abtest=o&ad_od=share&utm_source=androidapp&utm_medium=appshare&utm_campaign=t_335139774&utm_term=Wxfriends
21 | 文件柜（3楼档案室、4楼储藏室） | 平方 | 70 | 800 | 56000 |  | 0 | 1、高度2400，深度390（含深550的约29平方）； 2、柜主体采用优质冷轧钢板，0.8mm厚，表面静电喷塑处理。（以投影面积计）
22 | 预留费：空气质量检测及治理 | 项 | 1 | 20000 | 20000 |  | 0 | 完工后，由甲方组织室内空气质量检测，检测结果若符合《民用建筑工程室内环境污染控制规范》对室内空气质量的相关标准要求，检测费用由甲方承担；若不符合，由乙方负责委托单位治理至空气质量达标，并承担检测及治理费用。 | 备注： 检测费：每个检测点约400元 治理费：20-50元/平米
|  |  |  | 投标限价 | 761505 | 投标总价 | 0
注：1、上述单价为综合单价，已经包含完成项目所需的材料费、人工费、利润及税金等所有费用，单位为人民币元。 2、填报的单价不得超过给出的单价限价，否则其投标将被否决。