## 清单
渝湘复线PPP项目巴水（K0+000~K76+541）段机电工程项目供配电系统工程量清单
序号 | 工程或费用名称 | 技术参数、规格型号 | 工作内容 | 计量规则 | 单位 | 设备品牌 | 总数量 | 单项限价（元） | 设备单价（元） | 施工单价（元） | 综合单价（元） | 合计（元） | 主材甲乙供
七 | 供配电系统
7.1 | 隧道供配电
7.1.1 | 预装式箱式变电站 | YB20-12外壳 | 1.开箱、检查 2.安装固定 3.接线、接地 | 1.依据图纸所示，按台计量 2.综合单价包干，包含一切安装辅材 | 台 |  | 4 | 63220.5244 |  |  | 0 | 0
7.1.2 | 预装式箱式变电站 | SC12-30型干式变压器 | 1.开箱、检查 2.安装固定 3.接线、接地 | 1.依据图纸所示，按台计量 2.综合单价包干，包含一切安装辅材 | 台 |  | 1 | 36036.1174 |  |  | 0 | 0
7.1.3 | 预装式箱式变电站 | SC14-200型干式变压器 | 1.开箱、检查 2.安装固定 3.接线、接地 | 1.依据图纸所示，按台计量 2.综合单价包干，包含一切安装辅材 | 台 |  | 1 | 70523.5244 |  |  | 0 | 0
7.1.4 | 预装式箱式变电站 | SC14-250型干式变压器 | 1.开箱、检查 2.安装固定 3.接线、接地 | 1.依据图纸所示，按台计量 2.综合单价包干，包含一切安装辅材 | 台 |  | 1 | 81247.9669 |  |  | 0 | 0
7.1.5 | 预装式箱式变电站 | SCB14-315型干式变压器 | 1.开箱、检查 2.安装固定 3.接线、接地 | 1.依据图纸所示，按台计量 2.综合单价包干，包含一切安装辅材 | 台 |  | 1 | 85983.197 |  |  | 0 | 0
7.1.6 | 预装式箱式变电站 | 高压系统 | 1.开箱、检查 2.安装固定 3.接线、接地 | 1.依据图纸所示，按套计量 2.综合单价包干，包含一切安装辅材 | 套 |  | 4 | 53588.1236 |  |  | 0 | 0
7.1.7 | 预装式箱式变电站 | 低压系统 | 1.开箱、检查 2.安装固定 3.接线、接地 | 1.依据图纸所示，按台计量 2.综合单价包干，包含一切安装辅材 | 台 |  | 4 | 82304.3182 |  |  | 0 | 0
7.1.8 | 箱变接地 | 埋深-800mm | 1.角钢接地极制作安装 2.铜板接地极制作安装 4.镀锌扁钢制作安装 5.接地测试 | 1.依据图纸所示，按套计量 2.综合单价包干，包含一切安装辅材及甲供材卸货、转运、存储 | 套 | / | 1 | 933 |  |  | 0 | 0 | 角钢、扁钢甲供
7.1.9 | 箱变基础 | 制作 | 1.模板制作、安装、拆除、修理、涂脱模剂、堆放 2.混凝土浇筑、捣固、养护 3.清理场地。 | 1.依据图纸所示，按座计量 2.综合单价包干，包含一切安装辅材 | 座 | / | 1 | 8877 |  |  | 0 | 0
7.1.10 | 箱变挖方 | 详设计 | 1.画线定位 2.开挖 3.具体符合设计及业主要求 | 1.依据图纸所示，按立方米计量 2.综合单价包干，包含一切安装辅材 | m³ | / | 29.5 | 50.44 |  |  | 0 | 0
7.1.11 | 高压开关柜 | KYN28-12（含铜母排等） | 1.开箱、检查、安装 2.电器、表计及继电器等附件的拆装 3.盘内整理及一次校线、接线 | 1.依据图纸所示，按台计量 2.综合单价包干，包含一切安装辅材 | 台 |  | 125 | 50649.2067 |  |  | 0 | 0
7.1.12 | 非晶合金干式变压器 | SCBH17-125 10/0.4 | 1.开箱、检查，本体就位 2.电铁及止轮器制作，安装 3.附件安装，接地，补漆 | 1.依据图纸所示，按台计量 2.综合单价包干，包含一切安装辅材 | 台 |  | 2 | 67686.4714 |  |  | 0 | 0
7.1.13 | 非晶合金干式变压器 | SCBH17-250 10/0.4 | 1.开箱、检查，本体就位 2.电铁及止轮器制作，安装 3.附件安装，接地，补漆 | 1.依据图纸所示，按台计量 2.综合单价包干，包含一切安装辅材 | 台 |  | 6 | 97783.0113 |  |  | 0 | 0
7.1.14 | 非晶合金干式变压器 | SCBH17-315 10/0.4 | 1.开箱、检查，本体就位 2.电铁及止轮器制作，安装 3.附件安装，接地，补漆 | 1.依据图纸所示，按台计量 2.综合单价包干，包含一切安装辅材 | 台 |  | 8 | 103591.8431 |  |  | 0 | 0
7.1.15 | 非晶合金干式变压器 | SCBH17-400 10/0.4 | 1.开箱、检查，本体就位 2.电铁及止轮器制作，安装 3.附件安装，接地，补漆 | 1.依据图纸所示，按台计量 2.综合单价包干，包含一切安装辅材 | 台 |  | 14 | 117592.8786 |  |  | 0 | 0
7.1.16 | 非晶合金干式变压器 | SCBH17-500 10/0.4 | 1.开箱、检查，本体就位 2.电铁及止轮器制作，安装 3.附件安装，接地，补漆 | 1.依据图纸所示，按台计量 2.综合单价包干，包含一切安装辅材 | 台 |  | 6 | 136830.8963 |  |  | 0 | 0
7.1.17 | 非晶合金干式变压器 | SCBH17-630 10/0.4 | 1.开箱、检查，本体就位 2.电铁及止轮器制作，安装 3.附件安装，接地，补漆 | 1.依据图纸所示，按台计量 2.综合单价包干，包含一切安装辅材 | 台 |  | 2 | 165698.3462 |  |  | 0 | 0
7.1.18 | 低压进线柜 | MNS（含铜母排等） | 1.开箱、检查、安装 2.电器、表计及继电器等附件的拆装 3.盘内整理及一次校线、接线 | 1.依据图纸所示，按台计量 2.综合单价包干，包含一切安装辅材 | 台 |  | 2 | 45892.6992 |  |  | 0 | 0
7.1.19 | 低压2进线1母联柜 | 自动电源转换（MNS） | 1.开箱、检查、安装 2.电器、表计及继电器等附件的拆装 3.盘内整理及一次校线、接线 | 1.依据图纸所示，按台计量 2.综合单价包干，包含一切安装辅材 | 台 |  | 54 | 59817.3166 |  |  | 0 | 0
7.1.20 | 双电源自动切换柜 | 市电+柴发自动切换 | 1.开箱、检查、安装 2.电器、表计及继电器等附件的拆装 3.盘内整理及一次校线、接线 | 1.依据图纸所示，按台计量 2.综合单价包干，包含一切安装辅材 | 台 |  | 26 | 85062.8942 |  |  | 0 | 0
7.1.21 | 低压电容柜 | MNS（含铜母排等） | 1.开箱、检查、安装 2.电器、表计及继电器等附件的拆装 3.盘内整理及一次校线、接线 | 1.依据图纸所示，按台计量 2.综合单价包干，包含一切安装辅材 | 台 |  | 38 | 45409.05 |  |  | 0 | 0
7.1.22 | 低压开关柜 | MNS（含铜母排等） | 1.开箱、检查、安装 2.电器、表计及继电器等附件的拆装 3.盘内整理及一次校线、接线 | 1.依据图纸所示，按台计量 2.综合单价包干，包含一切安装辅材 | 台 |  | 95 | 47717.7257 |  |  | 0 | 0
7.1.34 | 直流电源柜 | GZDW-1A 24Ah/110VC | 1.开箱、检查、安装 2.电器、表计及继电器等附件的拆装 3.盘内整理及一次校线、接线 | 1.依据图纸所示，按台计量 2.综合单价包干，包含一切安装辅材 | 套 |  | 20 | 47411.6633 |  |  | 0 | 0
7.1.35 | 电缆头 | 10kV 95mm2 | 1.定位，量尺寸 2.锯断，剥切清洗 3.内屏蔽层处理，焊接地线 3.套热缩管，压接线端子 4.装终端盒，配料浇筑 5.安装 | 1.依据图纸所示，按个计量 2.综合单价包干，包含一切安装辅材 | 个 | / | 8 | 667.5 |  |  | 0 | 0
7.1.36 | 电缆头 | 10kV 70mm2 | 1.定位，量尺寸 2.锯断，剥切清洗 3.内屏蔽层处理，焊接地线 3.套热缩管，压接线端子 4.装终端盒，配料浇筑 5.安装 | 1.依据图纸所示，按个计量 2.综合单价包干，包含一切安装辅材 | 个 | / | 16 | 667.63 |  |  | 0 | 0
7.1.37 | 电缆头 | 10kV 50mm2 | 1.定位，量尺寸 2.锯断，剥切清洗 3.内屏蔽层处理，焊接地线 3.套热缩管，压接线端子 4.装终端盒，配料浇筑 5.安装 | 1.依据图纸所示，按个计量 2.综合单价包干，包含一切安装辅材 | 个 | / | 108 | 667.57 |  |  | 0 | 0
7.1.38 | 10kV电缆头 | 冷缩 35mm2 | 1.定位，量尺寸 2.锯断，剥切清洗 3.内屏蔽层处理，焊接地线 3.套热缩管，压接线端子 4.装终端盒，配料浇筑 5.安装 | 1.依据图纸所示，按个计量 2.综合单价包干，包含一切安装辅材 | 个 | / | 4 | 496.75 |  |  | 0 | 0
7.1.39 | 电力电缆 | ZB-YJV22-10KV-3×95 | 1.揭盖盖板 2.线缆配套附件、辅材的装卸、运输、开箱、就位 3.线缆检查、编号、安放 4.断线、固定、临时封头、清理场地 5.线夹、电缆头制作、安装 6.功能检测 7.电缆实验 | 1.依据图纸所示，按线缆长度，以米计量 2.综合单价包干，包含一切安装辅材及甲供材卸货、转运、存储 | m | / | 400 | 20.01 |  |  | 0 | 0 | 电缆甲供
7.1.40 | 电力电缆 | ZB-YJV22-10KV-3×50 | 1.揭盖盖板 2.线缆配套附件、辅材的装卸、运输、开箱、就位 3.线缆检查、编号、安放 4.断线、固定、临时封头、清理场地 5.线夹、电缆头制作、安装 6.功能检测 7.电缆实验 | 1.依据图纸所示，按线缆长度，以米计量 2.综合单价包干，包含一切安装辅材及甲供材卸货、转运、存储 | m | / | 1700 | 20.01 |  |  | 0 | 0 | 电缆甲供
7.1.41 | 铠装高压电缆 | YJV22-8.7/10KV-3×35 | 1.揭盖盖板 2.线缆配套附件、辅材的装卸、运输、开箱、就位 3.线缆检查、编号、安放 4.断线、固定、临时封头、清理场地 5.线夹、电缆头制作、安装 6.功能检测 7.电缆实验 | 1.依据图纸所示，按线缆长度，以米计量 2.综合单价包干，包含一切安装辅材及甲供材卸货、转运、存储 | m | / | 100 | 11.79 |  |  | 0 | 0 | 电缆甲供
7.1.42 | 电力电缆 | ZB-YJV-10KV-3×70 | 1.揭盖盖板 2.线缆配套附件、辅材的装卸、运输、开箱、就位 3.线缆检查、编号、安放 4.断线、固定、临时封头、清理场地 5.线夹、电缆头制作、安装 6.功能检测 7.电缆实验 | 1.依据图纸所示，按线缆长度，以米计量 2.综合单价包干，包含一切安装辅材及甲供材卸货、转运、存储 | m | / | 16626.35 | 20.01 |  |  | 0 | 0 | 电缆甲供
7.1.43 | 电力电缆 | ZB-YJV-10KV-3×50 | 1.揭盖盖板 2.线缆配套附件、辅材的装卸、运输、开箱、就位 3.线缆检查、编号、安放 4.断线、固定、临时封头、清理场地 5.线夹、电缆头制作、安装 6.功能检测 7.电缆实验 | 1.依据图纸所示，按线缆长度，以米计量 2.综合单价包干，包含一切安装辅材及甲供材卸货、转运、存储 | m | / | 1140 | 20.01 |  |  | 0 | 0 | 电缆甲供
7.1.44 | 高压电缆 | YJV-8.7/10KV-3×35 | 1.揭盖盖板 2.线缆配套附件、辅材的装卸、运输、开箱、就位 3.线缆检查、编号、安放 4.断线、固定、临时封头、清理场地 5.线夹、电缆头制作、安装 6.功能检测 7.电缆实验 | 1.依据图纸所示，按线缆长度，以米计量 2.综合单价包干，包含一切安装辅材及甲供材卸货、转运、存储 | m | / | 10 | 11.9 |  |  | 0 | 0 | 电缆甲供
7.1.45 | 变压器至进线柜电力电缆 | ZB-YJV-3×120+1×70 | 1.揭盖盖板 2.线缆配套附件、辅材的装卸、运输、开箱、就位 3.线缆检查、编号、安放 4.断线、固定、临时封头、清理场地 5.线夹、电缆头制作、安装 6.功能检测 7.电缆实验 | 1.依据图纸所示，按线缆长度，以米计量 2.综合单价包干，包含一切安装辅材及甲供材卸货、转运、存储 | m | / | 40 | 20.05 |  |  | 0 | 0 | 电缆甲供
7.1.46 | 变压器至进线柜电力电缆 | ZB-YJV-3×150+1×95 | 1.揭盖盖板 2.线缆配套附件、辅材的装卸、运输、开箱、就位 3.线缆检查、编号、安放 4.断线、固定、临时封头、清理场地 5.线夹、电缆头制作、安装 6.功能检测 7.电缆实验 | 1.依据图纸所示，按线缆长度，以米计量 2.综合单价包干，包含一切安装辅材及甲供材卸货、转运、存储 | m | / | 320 | 30.48 |  |  | 0 | 0 | 电缆甲供
7.1.47 | 变压器至进线柜电力电缆 | ZB-YJV-3×185+1×95 | 1.揭盖盖板 2.线缆配套附件、辅材的装卸、运输、开箱、就位 3.线缆检查、编号、安放 4.断线、固定、临时封头、清理场地 5.线夹、电缆头制作、安装 6.功能检测 7.电缆实验 | 1.依据图纸所示，按线缆长度，以米计量 2.综合单价包干，包含一切安装辅材及甲供材卸货、转运、存储 | m | / | 560 | 30.47 |  |  | 0 | 0 | 电缆甲供
7.1.48 | 变压器至进线柜电力电缆 | ZB-YJV-3×240+1×120 | 1.揭盖盖板 2.线缆配套附件、辅材的装卸、运输、开箱、就位 3.线缆检查、编号、安放 4.断线、固定、临时封头、清理场地 5.线夹、电缆头制作、安装 6.功能检测 7.电缆实验 | 1.依据图纸所示，按线缆长度，以米计量 2.综合单价包干，包含一切安装辅材及甲供材卸货、转运、存储 | m | / | 440 | 30.48 |  |  | 0 | 0 | 电缆甲供
7.1.49 | 低压电缆 | ZB-YJV-0.6/1kV 4×25 | 1.揭盖盖板 2.线缆配套附件、辅材的装卸、运输、开箱、就位 3.线缆检查、编号、安放 4.断线、固定、临时封头、清理场地 5.线夹、电缆头制作、安装 6.功能检测 7.电缆实验 | 1.依据图纸所示，按线缆长度，以米计量 2.综合单价包干，包含一切安装辅材及甲供材卸货、转运、存储 | m | / | 10 | 11.9 |  |  | 0 | 0 | 电缆甲供
7.1.50 | 变压器中性点接地电力电缆 | BV-1×120 | 1.揭盖盖板 2.线缆配套附件、辅材的装卸、运输、开箱、就位 3.线缆检查、编号、安放 4.断线、固定、临时封头、清理场地 5.线夹、电缆头制作、安装 6.功能检测 7.电缆实验 | 1.依据图纸所示，按线缆长度，以米计量 2.综合单价包干，包含一切安装辅材及甲供材卸货、转运、存储 | m | / | 760 | 20.01 |  |  | 0 | 0 | 电缆甲供
7.1.51 | 电力电缆 | ZB-YJV-5×6 | 1.揭盖盖板 2.线缆配套附件、辅材的装卸、运输、开箱、就位 3.线缆检查、编号、安放 4.断线、固定、临时封头、清理场地 5.线夹、电缆头制作、安装 6.功能检测 7.电缆实验 | 1.依据图纸所示，按线缆长度，以米计量 2.综合单价包干，包含一切安装辅材及甲供材卸货、转运、存储 | m | / | 2000 | 11.78 |  |  | 0 | 0 | 电缆甲供
7.1.52 | 电力电缆 | ZBN-YJV-5×10 | 1.揭盖盖板 2.线缆配套附件、辅材的装卸、运输、开箱、就位 3.线缆检查、编号、安放 4.断线、固定、临时封头、清理场地 5.线夹、电缆头制作、安装 6.功能检测 7.电缆实验 | 1.依据图纸所示，按线缆长度，以米计量 2.综合单价包干，包含一切安装辅材及甲供材卸货、转运、存储 | m | / | 1000 | 11.78 |  |  | 0 | 0 | 电缆甲供
7.1.53 | 电力电缆 | ZBN-YJV-5×6 | 1.揭盖盖板 2.线缆配套附件、辅材的装卸、运输、开箱、就位 3.线缆检查、编号、安放 4.断线、固定、临时封头、清理场地 5.线夹、电缆头制作、安装 6.功能检测 7.电缆实验 | 1.依据图纸所示，按线缆长度，以米计量 2.综合单价包干，包含一切安装辅材及甲供材卸货、转运、存储 | m | / | 3000 | 11.78 |  |  | 0 | 0 | 电缆甲供
7.1.54 | 电力电缆 | ZBN-YJV-5×4 | 1.揭盖盖板 2.线缆配套附件、辅材的装卸、运输、开箱、就位 3.线缆检查、编号、安放 4.断线、固定、临时封头、清理场地 5.线夹、电缆头制作、安装 6.功能检测 7.电缆实验 | 1.依据图纸所示，按线缆长度，以米计量 2.综合单价包干，包含一切安装辅材及甲供材卸货、转运、存储 | m | / | 4000 | 11.78 |  |  | 0 | 0 | 电缆甲供
7.1.55 | 电力电缆 | ZBN-YJV-3×6 | 1.揭盖盖板 2.线缆配套附件、辅材的装卸、运输、开箱、就位 3.线缆检查、编号、安放 4.断线、固定、临时封头、清理场地 5.线夹、电缆头制作、安装 6.功能检测 7.电缆实验 | 1.依据图纸所示，按线缆长度，以米计量 2.综合单价包干，包含一切安装辅材及甲供材卸货、转运、存储 | m | / | 4000 | 11.78 |  |  | 0 | 0 | 电缆甲供
7.1.56 | 阻燃电力电缆 | ZB-YJV-0.6/1kV 5×4 | 1.揭盖盖板 2.线缆配套附件、辅材的装卸、运输、开箱、就位 3.线缆检查、编号、安放 4.断线、固定、临时封头、清理场地 5.线夹、电缆头制作、安装 6.功能检测 7.电缆实验 | 1.依据图纸所示，按线缆长度，以米计量 2.综合单价包干，包含一切安装辅材及甲供材卸货、转运、存储 | m | / | 1432 | 11.78 |  |  | 0 | 0 | 电缆甲供
7.1.57 | 阻燃电力电缆 | ZB-BYJ-0.45/0.75kV 2.5 | 1.揭盖盖板 2.线缆配套附件、辅材的装卸、运输、开箱、就位 3.线缆检查、编号、安放 4.断线、固定、临时封头、清理场地 5.线夹、电缆头制作、安装 6.功能检测 7.电缆实验 | 1.依据图纸所示，按线缆长度，以米计量 2.综合单价包干，包含一切安装辅材及甲供材卸货、转运、存储 | m | / | 178 | 11.78 |  |  | 0 | 0 | 电缆甲供
7.1.58 | 接线盒 | 详设计 | 1.测定 2.固定 3.修孔 | 1.依据图纸所示，按个计量 2.综合单价包干，包含一切安装辅材 | 个 | / | 4 | 45.4018 |  |  | 0 | 0
7.1.59 | 绝缘穿刺线夹 | TTD031FJ | 1.测定 2.固定 3.修孔 | 1.依据图纸所示，按付计量 2.综合单价包干，包含一切安装辅材 | 付 | / | 162 | 13.7573 |  |  | 0 | 0
7.1.60 | 可绕金属管 | LV24# | 1.量尺寸，断管 2.连接接头 3.钻眼，攻丝，固定 | 1.依据图纸所示，按金属管长度，以米计量 2.综合单价包干，包含一切安装辅材 | m | / | 60 | 22.2233 |  |  | 0 | 0
7.1.61 | 热镀锌扁钢 | -160 | 1.平直、断料 2.测位、打眼 3.卡子制作、埋卡子 4.焊接、固定 5.刷油 | 1.依据图纸所示，按扁钢长度，以米计量 2.综合单价包干，包含一切安装辅材及甲供材卸货、转运、存储 | m | / | 942 | 10.5825 |  |  | 0 | 0 | 扁钢甲供
7.1.62 | 洞外重复接地装置 | ≤4Ω | 1.角钢接地极制作安装 2.铜板接地极制作安装 4.镀锌扁钢制作安装 5.接地测试 | 1.依据图纸所示，按个计量 2.综合单价包干，包含一切安装辅材及甲供材卸货、转运、存储 | 个 | / | 2 | 763.5 |  |  | 0 | 0 | 扁钢甲供
7.1.63 | 人工接地极 | L50X5 L=2.5米 | 1.料加工、卡子制作 2.打入地卡、刷油 | 1.依据图纸所示，按接地极数量，以根计量 2.综合单价包干，包含一切安装辅材及甲供材卸货、转运、存储 | 根 | / | 10 | 43.1 |  |  | 0 | 0 | 扁钢甲供
7.1.64 | 电力电缆 | ZB-YJY-0.6/1kV 5×4 | 1.揭盖盖板 2.线缆配套附件、辅材的装卸、运输、开箱、就位 3.线缆检查、编号、安放 4.断线、固定、临时封头、清理场地 5.线夹、电缆头制作、安装 6.功能检测 7.电缆实验 | 1.依据图纸所示，按线缆长度，以米计量 2.综合单价包干，包含一切安装辅材及甲供材卸货、转运、存储 | m | / | 22 | 11.77 |  |  | 0 | 0 | 电缆甲供
7.1.65 | 防火封堵 | 详设计 | 1.运料 2.封堵 3.清理 | 1.依据图纸所示，按防火封堵重量，以吨计量 2.综合单价包干，包含一切安装辅材 | t | / | 0.5 | 30000 |  |  | 0 | 0
7.1.66 | 钢制围栏（2米高） | 详设计 | 1.量尺寸，断管 2.连接接头 3.钻眼，攻丝，固定等 | 1.依据图纸所示，按围栏长度，以米计量 2.综合单价包干，包含一切安装辅材 | m | / | 30 | 618.57 |  |  | 0 | 0
7.1.69 | 柴发至低压柜电力电缆 | ZBN-YJV-3×95+1×50 | 1.揭盖盖板 2.线缆配套附件、辅材的装卸、运输、开箱、就位 3.线缆检查、编号、安放 4.断线、固定、临时封头、清理场地 5.线夹、电缆头制作、安装 6.功能检测 7.电缆实验 | 1.依据图纸所示，按线缆长度，以米计量 2.综合单价包干，包含一切安装辅材及甲供材卸货、转运、存储 | m | / | 50 | 20.02 |  |  | 0 | 0 | 电缆甲供
7.1.70 | 柴发至低压柜电力电缆 | ZBN-YJV-3×120+1×75 | 1.揭盖盖板 2.线缆配套附件、辅材的装卸、运输、开箱、就位 3.线缆检查、编号、安放 4.断线、固定、临时封头、清理场地 5.线夹、电缆头制作、安装 6.功能检测 7.电缆实验 | 1.依据图纸所示，按线缆长度，以米计量 2.综合单价包干，包含一切安装辅材及甲供材卸货、转运、存储 | m | / | 100 | 19.99 |  |  | 0 | 0 | 电缆甲供
7.1.72 | 柴发至低压柜电力电缆 | ZBN-YJV-3×185+1×95 | 1.揭盖盖板 2.线缆配套附件、辅材的装卸、运输、开箱、就位 3.线缆检查、编号、安放 4.断线、固定、临时封头、清理场地 5.线夹、电缆头制作、安装 6.功能检测 7.电缆实验 | 1.依据图纸所示，按线缆长度，以米计量 2.综合单价包干，包含一切安装辅材及甲供材卸货、转运、存储 | m | / | 300 | 30.47 |  |  | 0 | 0 | 电缆甲供
7.1.73 | 柴发至低压柜电力电缆 | ZBN-YJV-3×240+1×120 | 1.揭盖盖板 2.线缆配套附件、辅材的装卸、运输、开箱、就位 3.线缆检查、编号、安放 4.断线、固定、临时封头、清理场地 5.线夹、电缆头制作、安装 6.功能检测 7.电缆实验 | 1.依据图纸所示，按线缆长度，以米计量 2.综合单价包干，包含一切安装辅材及甲供材卸货、转运、存储 | m | / | 850 | 30.48 |  |  | 0 | 0 | 电缆甲供
7.1.74 | 柴发至低压柜电力电缆 | ZBN-YJV-3×300+1×150 | 1.揭盖盖板 2.线缆配套附件、辅材的装卸、运输、开箱、就位 3.线缆检查、编号、安放 4.断线、固定、临时封头、清理场地 5.线夹、电缆头制作、安装 6.功能检测 7.电缆实验 | 1.依据图纸所示，按线缆长度，以米计量 2.综合单价包干，包含一切安装辅材及甲供材卸货、转运、存储 | m | / | 600 | 36.57 |  |  | 0 | 0 | 电缆甲供
7.1.75 | 绝缘橡胶垫 | 变电所专用,厚度不小于8mm | 1.绝缘橡胶垫运输剪裁 2.安装 3.清理现场 | 1.依据图纸所示，按橡胶垫长度，以米计量 2.综合单价包干，包含一切安装辅材 | m | / | 1132 | 212.2 |  |  | 0 | 0
7.1.76 | 电缆支架 | b＝30cm，四层 | 1.电缆支架安装固定 2.具体符合设计及业主要求 | 1.依据图纸所示，按电缆支架数量，以付计量 2.综合单价包干，包含一切安装辅材及甲供材卸货、转运、存储 | 付 | / | 238 | 15.8738 |  |  | 0 | 0 | 电缆甲供
7.1.77 | 电缆支架 | b＝30cm，三层 | 1.电缆支架安装固定 2.具体符合设计及业主要求 | 1.依据图纸所示，按电缆支架数量，以付计量 2.综合单价包干，包含一切安装辅材及甲供材卸货、转运、存储 | 付 | / | 1456 | 10.5825 |  |  | 0 | 0 | 甲供
7.1.78 | 电缆支架 | b＝30cm，两层 | 1.电缆支架安装固定 2.具体符合设计及业主要求 | 1.依据图纸所示，按电缆支架数量，以付计量 2.综合单价包干，包含一切安装辅材及甲供材卸货、转运、存储 | 付 | / | 342 | 10.5825 |  |  | 0 | 0 | 甲供
7.1.79 | 电缆支架 | b＝30cm，一层 | 1.电缆支架安装固定 2.具体符合设计及业主要求 | 1.依据图纸所示，按电缆支架数量，以付计量 2.综合单价包干，包含一切安装辅材及甲供材卸货、转运、存储 | 付 | / | 636 | 10.5825 |  |  | 0 | 0 | 甲供
7.1.80 | 膨胀螺栓 | Φ12×150,含螺母、垫圈 | 1.膨胀螺栓安装固定 2.具体符合设计及业主要求 | 1.依据图纸所示，按膨胀螺栓数量，以个计量 2.综合单价包干，包含一切安装辅材 | 个 | / | 6604 | 2.58 |  |  | 0 | 0
7.1.81 | 花纹钢盖板 | 980×600×6mm(长×宽×厚) | 1.花纹钢盖板安装固定 2.具体符合设计及业主要求 | 1.依据图纸所示，按花纹钢盖板数量，以块计量 2.综合单价包干，包含一切安装辅材及甲供材卸货、转运、存储 | 块 | / | 695 | 30.23 |  |  | 0 | 0 | 钢盖板甲供
7.1.82 | 花纹钢盖板 | 720×600×6mm(长×宽×厚) | 1.花纹钢盖板安装固定 2.具体符合设计及业主要求 | 1.依据图纸所示，按花纹钢盖板数量，以块计量 2.综合单价包干，包含一切安装辅材及甲供材卸货、转运、存储 | 块 | / | 563 | 30.23 |  |  | 0 | 0 | 钢盖板甲供
7.1.83 | 花纹钢盖板 | 580×500×6mm(长×宽×厚) | 1.花纹钢盖板安装固定 2.具体符合设计及业主要求 | 1.依据图纸所示，按花纹钢盖板数量，以块计量 2.综合单价包干，包含一切安装辅材及甲供材卸货、转运、存储 | 块 | / | 138 | 22.67 |  |  | 0 | 0 | 钢盖板甲供
7.1.84 | 花纹钢盖板 | 580×200×6mm(长×宽×厚) | 1.花纹钢盖板安装固定 2.具体符合设计及业主要求 | 1.依据图纸所示，按花纹钢盖板数量，以块计量 2.综合单价包干，包含一切安装辅材及甲供材卸货、转运、存储 | 块 | / | 6 | 22.67 |  |  | 0 | 0 | 钢盖板甲供
7.1.85 | 花纹钢盖板 | 480×600×6mm(长×宽×厚) | 1.花纹钢盖板安装固定 2.具体符合设计及业主要求 | 1.依据图纸所示，按花纹钢盖板数量，以块计量 2.综合单价包干，包含一切安装辅材及甲供材卸货、转运、存储 | 块 | / | 256 | 15.12 |  |  | 0 | 0 | 钢盖板甲供
7.1.86 | 花纹钢盖板 | 380×400×6mm(长×宽×厚) | 1.花纹钢盖板安装固定 2.具体符合设计及业主要求 | 1.依据图纸所示，按花纹钢盖板数量，以块计量 2.综合单价包干，包含一切安装辅材及甲供材卸货、转运、存储 | 块 | / | 52 | 15.12 |  |  | 0 | 0 | 钢盖板甲供
7.1.87 | 花纹钢盖板 | 380×200×6mm(长×宽×厚) | 1.花纹钢盖板安装固定 2.具体符合设计及业主要求 | 1.依据图纸所示，按花纹钢盖板数量，以块计量 2.综合单价包干，包含一切安装辅材及甲供材卸货、转运、存储 | 块 | / | 72 | 15.1 |  |  | 0 | 0 | 钢盖板甲供
7.1.88 | 槽钢 | 10# | 1.槽钢安装固定 2.具体符合设计及业主要求 | 1.依据图纸所示，按槽钢长度，以米计量 2.综合单价包干，包含一切安装辅材及甲供材卸货、转运、存储 | m | / | 952.8 | 12.09 |  |  | 0 | 0 | 槽钢甲供
7.1.89 | 槽钢 | 5# | 1.槽钢安装固定 2.具体符合设计及业主要求 | 1.依据图纸所示，按槽钢长度，以米计量 2.综合单价包干，包含一切安装辅材及甲供材卸货、转运、存储 | m | / | 366 | 12.09 |  |  | 0 | 0 | 槽钢甲供
7.1.90 | 钢板 | 100×5mm | 1.钢板安装固定 2.具体符合设计及业主要求 | 1.依据图纸所示，按钢板长度，以米计量 2.综合单价包干，包含一切安装辅材及甲供材卸货、转运、存储 | m | / | 846 | 9.07 |  |  | 0 | 0 | 钢板甲供
7.1.91 | 电力监控柜 | 800×600×2200mm | 1.本体安装 2.线缆连接 3.单体调试 | 1.依据图纸所示，按设计配置和功能要求的设备数量以台计量 2.综合单价包干，包含一切安装辅材及甲供材卸货、转运、存储 | 台 | / | 20 | 888.9 |  |  | 0 | 0 | 柜子甲供
7.1.92 | 甲级防火对开门 | 200×260cm(W×H) | 1.制作、平直、画线 2.下料、焊接、刷油（喷漆） 3.安装、补刷油 | 1.依据图纸所示，按防火门数量，以套计量 2.综合单价包干，包含一切安装辅材 | 套 | / | 2 | 17333.7252 |  |  | 0 | 0
7.1.93 | 甲级防火单开门 | 100×200cm(W×H) | 1.制作、平直、画线 2.下料、焊接、刷油（喷漆） 3.安装、补刷油 | 1.依据图纸所示，按防火门数量，以套计量 2.综合单价包干，包含一切安装辅材 | 套 | / | 4 | 12899.6288 |  |  | 0 | 0
7.1.94 | 通信管理机 | 详设计 | 1.本体安装 2.线缆连接 3.单体调试 | 1.依据图纸所示，按设计配置和功能要求的设备数量以套计量 2.综合单价包干，包含一切安装辅材及甲供材卸货、转运、存储 | 套 | / | 23 | 409.65 |  |  | 0 | 0 | 设备甲供
7.1.99 | 屏蔽通讯双绞线 | RVVP 2×1.5 | 1.线缆配套附件、辅材的装卸、运输、开箱、就位 2.线缆检查、编号、安放 3.断线、固定、临时封头、清理场地 4.电缆头、线夹、制作、安装 5.功能检测 | 1.依据图纸所示，按线缆长度，以米计量 2.综合单价包干，包含一切安装辅材 | m | / | 4600 | 7.6133 |  |  | 0 | 0
7.1.100 | 光缆终端盒 | 4芯 | 1.本体安装 2.光纤熔接，测试衰减 3.光纤的盘留固定 | 1.按终端盒数量，以个计量 2.综合单价包干，包含一切安装辅材 | 个 | / | 1 | 222.7497 |  |  | 0 | 0
7.1.101 | 单模管道光缆 | GYTA-4B1 | 1.线缆配套附件、辅材的装卸、运输、开箱、就位 2.线缆检查、编号、安放 3.断线、固定、临时封头、清理场地 4.光缆接续、终端盒安装 5.防盗包封制作安装 6.功能检测 | 1.依据图纸所示，按光缆长度，以米计量 2.综合单价包干，包含一切安装辅材及甲供材卸货、转运、存储 | m | / | 1054 | 3.7039 |  |  | 0 | 0 | 光缆甲供
7.1.102 | 光纤收发器 | 单模，100BASE-FX | 1.本体安装 2.跳线、尾纤安装 3.光缆接续 4.测试记录 | 1.按光纤收发器数量，以对计量 2.综合单价包干，包含一切安装辅材及甲供材卸货、转运、存储 | 对 | / | 1 | 158.7379 |  |  | 0 | 0 | 设备甲供
7.1.104 | 通讯管理机 | PMC-1302 | 1.本体安装 2.线缆连接 3.单体调试 | 1.依据图纸所示，按设计配置和功能要求的设备数量以套计量 2.综合单价包干，包含一切安装辅材及甲供材卸货、转运、存储 | 套 | / | 23 | 409.65 |  |  | 0 | 0 | 设备甲供
7.1.109 | 低噪音柜式离心风机(PF-01) | 全压/静压：424Pa/328Pa、风量：11700m/h 、转速：700rpm、电机功率4KW | 1.设备本体及与本体联体的附件、管道、润滑冷却装置等的清洗、刮研、组装、调试 2.联轴器或皮带以及安全防护罩安装，设备带有的电动机及减震器安装 3.调试 | 1.依据图纸所示，按设计配置和功能要求的设备数量以台计量 2.综合单价包干，包含一切安装辅材及甲供材卸货、转运、存储 | 台 | / | 2 | 1632.5 |  |  | 0 | 0 | 设备甲供
7.1.110 | 电控防火进风口 | 1500×800mm(风口带高效过滤器) | 1.风口制作安装固定 | 1.依据图纸所示，按设计配置和功能要求的数量以个计量 2.综合单价包干，包含一切安装辅材及甲供材卸货、转运、存储 | 个 | / | 2 | 226 |  |  | 0 | 0 | 进风口甲供
7.1.111 | 单层百叶排风口 | 1250×800mm | 1.风口制作安装固定 | 1.依据图纸所示，按设计配置和功能要求的数量以个计量 2.综合单价包干，包含一切安装辅材及甲供材卸货、转运、存储 | 个 | / | 2 | 146.5 |  |  | 0 | 0 | 排风口甲供
7.1.112 | 单层百叶排风口 | 600×400mm | 1.风口制作安装固定 | 1.依据图纸所示，按设计配置和功能要求的数量以个计量 2.综合单价包干，包含一切安装辅材及甲供材卸货、转运、存储 | 个 | / | 10 | 113 |  |  | 0 | 0 | 排风口甲供
7.1.113 | 电动防烟防火调节阀 | 详设计 | 1.调节阀制作安装固定 | 1.依据图纸所示，按设计配置和功能要求的数量以套计量 2.综合单价包干，包含一切安装辅材及甲供材卸货、转运、存储 | 套 | / | 4 | 225.25 |  |  | 0 | 0 | 调节阀甲供
7.1.114 | 矩形风管 | 1000×400mm | 1.风管制作安装固定 | 1.依据图纸所示，按风管长度，以米计量 2.综合单价包干，包含一切安装辅材及甲供材卸货、转运、存储 | 米 | / | 20 | 225.6 |  |  | 0 | 0 | 风管甲供
7.1.115 | 矩形风管 | 630×400mm | 1.风管制作安装固定 | 1.依据图纸所示，按风管长度，以米计量 2.综合单价包干，包含一切安装辅材及甲供材卸货、转运、存储 | 米 | / | 5 | 203.2 |  |  | 0 | 0 | 风管甲供
7.1.116 | 矩形风管 | 630×320mm | 1.风管制作安装固定 | 1.依据图纸所示，按风管长度，以米计量 2.综合单价包干，包含一切安装辅材及甲供材卸货、转运、存储 | 米 | / | 16 | 169.25 |  |  | 0 | 0 | 风管甲供
7.1.117 | 钢筋 | HPB300 | 1.钢筋制作绑扎安装 | 1.依据图纸所示，按钢筋重量，以千克计量 2.综合单价包干，包含一切安装辅材 | kg | / | 11.84 | 6.08 |  |  | 0 | 0
7.1.118 | 钢筋 | HRB400 | 1.钢筋制作绑扎安装 | 1.依据图纸所示，按钢筋重量，以千克计量 2.综合单价包干，包含一切安装辅材 | kg | / | 71.08 | 6.17 |  |  | 0 | 0
7.1.119 | 混凝土 | C25混凝 | 1.制、支、拆模板 2.洗刷管身基础及模板 3.拌和、浇筑混凝土，养护 | 1.依据图纸所示，按立方米计量 2.综合单价包干，包含一切安装辅材 | m3 | / | 0.68 | 714 |  |  | 0 | 0
7.1.120 | 照明配电箱 | XRM101(改) | 1.本体安装 2.图纸所示箱内设备 3.线缆连接 4.单体调试 | 1.按配电箱数量以台为单位计量 2.综合单价包干，包含一切安装辅材 | 台 | / | 2 | 423.301 |  |  | 0 | 0 | 配电箱甲供
7.1.121 | 防尘防水荧光灯 | T8-2×36 | 1.测位，画线，打眼 2.埋螺栓，上木台，吊链 3.吊管加工，灯具组装 4.接线，焊接包头，试亮 | 1.依据图纸所示，按荧光灯数量以套计量 2.综合单价包干，包含一切安装辅材 | 套 | / | 54 | 460.0963 |  |  | 0 | 0
7.1.122 | 开关 | 双联双控 | 1.本体安装 2.线缆连接 3.单体调试 | 1.依据图纸所示，按开关数量以套计量 2.综合单价包干，包含一切安装辅材 | 套 | / | 6 | 83.5 |  |  | 0 | 0
7.1.123 | 插座 | 220V | 1.本体安装 2.线缆连接 3.单体调试 | 1.依据图纸所示，按插座数量以个计量 2.综合单价包干，包含一切安装辅材 | 个 | / | 16 | 83.56 |  |  | 0 | 0
7.1.124 | 电缆 | ZBN-YJV-1KV-5×4 | 1.揭盖盖板 2.线缆配套附件、辅材的装卸、运输、开箱、就位 3.线缆检查、编号、安放 4.断线、固定、临时封头、清理场地 5.线夹、电缆头制作、安装 6.功能检测 7.电缆实验 | 1.依据图纸所示，按线缆长度，以米计量 2.综合单价包干，包含一切安装辅材 | m | / | 100 | 11.79 |  |  | 0 | 0 | 电缆甲供
7.1.125 | 电缆 | ZB-YJY-1KV-3×4 | 1.揭盖盖板 2.线缆配套附件、辅材的装卸、运输、开箱、就位 3.线缆检查、编号、安放 4.断线、固定、临时封头、清理场地 5.线夹、电缆头制作、安装 6.功能检测 7.电缆实验 | 1.依据图纸所示，按线缆长度，以米计量 2.综合单价包干，包含一切安装辅材 | m | / | 200 | 11.78 |  |  | 0 | 0 | 电缆甲供
7.1.126 | 电线 | ZBN-BV-750V-5×2.5 | 1.揭盖盖板 2.线缆配套附件、辅材的装卸、运输、开箱、就位 3.线缆检查、编号、安放 4.断线、固定、临时封头、清理场地 5.线夹、电缆头制作、安装 6.功能检测 7.电缆实验 | 1.依据图纸所示，按线缆长度，以米计量 2.综合单价包干，包含一切安装辅材 | m | / | 600 | 11.78 |  |  | 0 | 0 | 电线甲供
7.1.127 | 钢管 | SC20 | 1.测位、画线 2.接管、配管、固定 3.穿引线 | 1.按钢管长度以米为单位计量 2.综合单价包干，包含一切安装辅材 | m | / | 600 | 6.3495 |  |  | 0 | 0 | 钢管甲供
7.1.128 | Ⅰ型电缆井 | 详设计 | 1.挖土石方，材料转运，混凝土浇筑 2.盖板安装 3.其他安装、辅材等费用 4.按图纸及规范规定的其他工作 | 1.工程量按设计规格以座计算 2.综合单价包干，包含一切安装辅材 | 座 | / | 47 | 6498.74 |  |  | 0 | 0
7.1.129 | Ⅱ型电缆井 | 详设计 | 1.挖土石方，材料转运，混凝土浇筑 2.盖板安装 3.其他安装、辅材等费用 4.按图纸及规范规定的其他工作 | 1.工程量按设计规格以座计算 2.综合单价包干，包含一切安装辅材 | 座 | / | 45 | 6498.2 |  |  | 0 | 0
7.1.130 | Ⅲ型电缆井 | 详设计 | 1.挖土石方，材料转运，混凝土浇筑 2.盖板安装 3.其他安装、辅材等费用 4.按图纸及规范规定的其他工作 | 1.工程量按设计规格以座计算 2.综合单价包干，包含一切安装辅材 | 座 | / | 22 | 6499.18 |  |  | 0 | 0
7.1.131 | Ⅳ型电缆井 | 详设计 | 1.挖土石方，材料转运，混凝土浇筑 2.盖板安装 3.其他安装、辅材等费用 4.按图纸及规范规定的其他工作 | 1.工程量按设计规格以座计算 2.综合单价包干，包含一切安装辅材 | 座 | / | 17 | 6498.94 |  |  | 0 | 0
7.1.132 | 电缆井 | 详设计 | 1.挖土石方，材料转运，混凝土浇筑 2.盖板安装 3.其他安装、辅材等费用 4.按图纸及规范规定的其他工作 | 1.工程量按设计规格以座计算 2.综合单价包干，包含一切安装辅材 | 座 | / | 4 | 6502.75 |  |  | 0 | 0
7.1.133 | SC100焊接钢管 | 热镀锌 | 1.测位、画线 2.接管、配管、固定 3.穿引线 | 1.按钢管长度以米为单位计量 2.综合单价包干，包含一切安装辅材 | 米 | / | 35945 | 12.699 |  |  | 0 | 0 | 钢管甲供
7.1.134 | 电缆管井挖方 | 详设计 | 1.画线定位 2.开挖 3.具体符合设计及业主要求 | 1.依据图纸所示，按立方米计量 2.综合单价包干，包含一切安装辅材 | m3 | / | 5503 | 49.53 |  |  | 0 | 0
7.1.135 | 可弯曲金属导管 | KJG-VH100 | 1.量尺寸，断管 2.连接接头 3.钻眼，攻丝，固定 | 1.依据图纸所示，按金属管长度，以米计量 2.综合单价包干，包含一切安装辅材 | m | / | 20 | 51.5 |  |  | 0 | 0
7.2 | 路段供配电 | [6 empty] | 0 |  |  | 0 | 0
7.2.1 | 箱变 | BMW-10/0.4-50KVA | 1.开箱、检查 2.安装固定 3.接线、接地 | 1.依据图纸所示，按台计量 2.综合单价包干，包含一切安装辅材 | 套 |  | 1 | 195565.8165 |  |  | 0 | 0
7.2.2 | 高压开关柜 | KYN28-12 | 1.开箱、检查、安装 2.电器、表计及继电器等附件的拆装 3.盘内整理及一次校线、接线 | 1.依据图纸所示，按台计量 2.综合单价包干，包含一切安装辅材 | 台 |  | 57 | 44832.658 |  |  | 0 | 0
7.2.5 | 电力变压器 | SCBH17-800KVA | 1.开箱、检查，本体就位 2.电铁及止轮器制作，安装 3.附件安装，接地，补漆 | 1.依据图纸所示，按台计量 2.综合单价包干，包含一切安装辅材 | 台 |  | 1 | 183628.3639 |  |  | 0 | 0
7.2.6 | 电力变压器 | SCBH17-630KVA | 1.开箱、检查，本体就位 2.电铁及止轮器制作，安装 3.附件安装，接地，补漆 | 1.依据图纸所示，按台计量 2.综合单价包干，包含一切安装辅材 | 台 |  | 3 | 165698.3462 |  |  | 0 | 0
7.2.7 | 电力变压器 | SCBH17-500KVA | 1.开箱、检查，本体就位 2.电铁及止轮器制作，安装 3.附件安装，接地，补漆 | 1.依据图纸所示，按台计量 2.综合单价包干，包含一切安装辅材 | 台 |  | 1 | 136830.8963 |  |  | 0 | 0
7.2.8 | 电力变压器 | SCBH17-400KVA | 1.开箱、检查，本体就位 2.电铁及止轮器制作，安装 3.附件安装，接地，补漆 | 1.依据图纸所示，按台计量 2.综合单价包干，包含一切安装辅材 | 台 |  | 3 | 117592.8786 |  |  | 0 | 0
7.2.9 | 电力变压器 | SCBH17-250KVA | 1.开箱、检查，本体就位 2.电铁及止轮器制作，安装 3.附件安装，接地，补漆 | 1.依据图纸所示，按台计量 2.综合单价包干，包含一切安装辅材 | 台 |  | 5 | 97783.0113 |  |  | 0 | 0
7.2.10 | 低压开关柜 | GCS | 1.开箱、检查、安装 2.电器、表计及继电器等附件的拆装 3.盘内整理及一次校线、接线 | 1.依据图纸所示，按台计量 2.综合单价包干，包含一切安装辅材 | 台 |  | 78 | 50925.0266 |  |  | 0 | 0
7.2.22 | 10KV 电力电缆 | YJV22/10KV-3×120 | 1.揭盖盖板 2.线缆配套附件、辅材的装卸、运输、开箱、就位 3.线缆检查、编号、安放 4.断线、固定、临时封头、清理场地 5.线夹、电缆头制作、安装 6.功能检测 7.电缆实验 | 1.依据图纸所示，按线缆长度，以米计量 2.综合单价包干，包含一切安装辅材及甲供材卸货、转运、存储 | 米 | / | 150 | 29.46 |  |  | 0 | 0 | 电缆甲供
7.2.23 | 10KV 电力电缆 | YJV22/10KV-3×95 | 1.揭盖盖板 2.线缆配套附件、辅材的装卸、运输、开箱、就位 3.线缆检查、编号、安放 4.断线、固定、临时封头、清理场地 5.线夹、电缆头制作、安装 6.功能检测 7.电缆实验 | 1.依据图纸所示，按线缆长度，以米计量 2.综合单价包干，包含一切安装辅材及甲供材卸货、转运、存储 | 米 | / | 600 | 29.47 |  |  | 0 | 0 | 电缆甲供
7.2.24 | 10KV 电力电缆 | YJV22/10KV-3×50 | 1.揭盖盖板 2.线缆配套附件、辅材的装卸、运输、开箱、就位 3.线缆检查、编号、安放 4.断线、固定、临时封头、清理场地 5.线夹、电缆头制作、安装 6.功能检测 7.电缆实验 | 1.依据图纸所示，按线缆长度，以米计量 2.综合单价包干，包含一切安装辅材及甲供材卸货、转运、存储 | 米 | / | 2050 | 29.46 |  |  | 0 | 0 | 电缆甲供
7.2.25 | 1KV 电力电缆 | YJV-4×25 | 1.揭盖盖板 2.线缆配套附件、辅材的装卸、运输、开箱、就位 3.线缆检查、编号、安放 4.断线、固定、临时封头、清理场地 5.线夹、电缆头制作、安装 6.功能检测 7.电缆实验 | 1.依据图纸所示，按线缆长度，以米计量 2.综合单价包干，包含一切安装辅材及甲供材卸货、转运、存储 | 米 | / | 1800 | 9.86 |  |  | 0 | 0 | 电缆甲供
7.2.26 | 1KV 电力电缆 | YJV-4×50 | 1.揭盖盖板 2.线缆配套附件、辅材的装卸、运输、开箱、就位 3.线缆检查、编号、安放 4.断线、固定、临时封头、清理场地 5.线夹、电缆头制作、安装 6.功能检测 7.电缆实验 | 1.依据图纸所示，按线缆长度，以米计量 2.综合单价包干，包含一切安装辅材及甲供材卸货、转运、存储 | 米 | / | 300 | 16.36 |  |  | 0 | 0 | 电缆甲供
7.2.31 | 1KV 电力电缆 | YJV -3×300+240 | 1.揭盖盖板 2.线缆配套附件、辅材的装卸、运输、开箱、就位 3.线缆检查、编号、安放 4.断线、固定、临时封头、清理场地 5.线夹、电缆头制作、安装 6.功能检测 7.电缆实验 | 1.依据图纸所示，按线缆长度，以米计量 2.综合单价包干，包含一切安装辅材及甲供材卸货、转运、存储 | 米 | / | 200 | 29.5 |  |  | 0 | 0 | 电缆甲供
7.2.32 | 1KV 电力电缆 | YJV -3×240+120 | 1.揭盖盖板 2.线缆配套附件、辅材的装卸、运输、开箱、就位 3.线缆检查、编号、安放 4.断线、固定、临时封头、清理场地 5.线夹、电缆头制作、安装 6.功能检测 7.电缆实验 | 1.依据图纸所示，按线缆长度，以米计量 2.综合单价包干，包含一切安装辅材及甲供材卸货、转运、存储 | 米 | / | 300 | 24.58 |  |  | 0 | 0 | 电缆甲供
7.2.33 | 1KV 电力电缆 | YJV-3×120+75 | 1.揭盖盖板 2.线缆配套附件、辅材的装卸、运输、开箱、就位 3.线缆检查、编号、安放 4.断线、固定、临时封头、清理场地 5.线夹、电缆头制作、安装 6.功能检测 7.电缆实验 | 1.依据图纸所示，按线缆长度，以米计量 2.综合单价包干，包含一切安装辅材及甲供材卸货、转运、存储 | 米 | / | 250 | 16.37 |  |  | 0 | 0 | 电缆甲供
7.2.34 | 镀锌角钢接地极 | 50×50×5×2500 | 1.料加工、卡子制作 2.打入地卡、刷油 | 1.依据图纸所示，按接地极数量，以根计量 2.综合单价包干，包含一切安装辅材及甲供材卸货、转运、存储 | 根 | / | 148 | 43.1 |  |  | 0 | 0 | 扁钢甲供
7.2.35 | 镀锌接地扁钢 | -50×5 | 1.平直、断料 2.测位、打眼 3.卡子制作、埋卡子 4.焊接、固定 5.刷油 | 1.依据图纸所示，按扁钢长度，以米计量 2.综合单价包干，包含一切安装辅材及甲供材卸货、转运、存储 | 米 | / | 1500 | 10.5825 |  |  | 0 | 0 | 扁钢甲供
7.2.36 | N线 | VV-1kV 1×70 | 1.揭盖盖板 2.线缆配套附件、辅材的装卸、运输、开箱、就位 3.线缆检查、编号、安放 4.断线、固定、临时封头、清理场地 5.线夹、电缆头制作、安装 6.功能检测 7.电缆实验 | 1.依据图纸所示，按线缆长度，以米计量 2.综合单价包干，包含一切安装辅材及甲供材卸货、转运、存储 | 米 | / | 600 | 16.37 |  |  | 0 | 0 | 电线甲供
7.2.37 | 镀锌接地扁钢 | -40×4 | 1.平直、断料 2.测位、打眼 3.卡子制作、埋卡子 4.焊接、固定 5.刷油 | 1.依据图纸所示，按扁钢长度，以米计量 2.综合单价包干，包含一切安装辅材及甲供材卸货、转运、存储 | 米 | / | 690 | 10.5825 |  |  | 0 | 0 | 扁钢甲供
7.2.38 | 接地端子板 | 铜板 320×80×6 | 1.接地端子板安装固定 | 1.依据图纸所示，按接地端子板数量，以块计量 2.综合单价包干，包含一切安装辅材及甲供材卸货、转运、存储 | 块 | / | 29 | 419.69 |  |  | 0 | 0 | 电缆甲供
7.2.39 | 电力人孔 | 2200×1400×2070mm | 1.挖土石方，材料转运，混凝土浇筑 2.盖板安装 3.其他安装、辅材等费用 4.按图纸及规范规定的其他工作 | 1.工程量按设计规格以个计算 2.综合单价包干，包含一切安装辅材 | 个 | / | 15 | 5401 |  |  | 0 | 0
7.2.40 | 电力手孔 | 1190×1190×1000mm | 1.挖土石方，材料转运，混凝土浇筑 2.盖板安装 3.其他安装、辅材等费用 4.按图纸及规范规定的其他工作 | 1.工程量按设计规格以个计算 2.综合单价包干，包含一切安装辅材 | 个 | / | 15 | 2321.33 |  |  | 0 | 0
7.2.41 | 镀锌钢管 | Φ114×3.5 | 1.测位、画线 2.接管、配管、固定 3.穿引线 | 1.按钢管长度以米为单位计量 2.综合单价包干，包含一切安装辅材及甲供材卸货、转运、存储 | 米 | / | 420 | 12.699 |  |  | 0 | 0 | 钢管甲供
7.2.42 | 槽钢 | 10#槽钢 | 1.槽钢安装固定 2.具体符合设计及业主要求 | 1.依据图纸所示，按槽钢长度，以米计量 2.综合单价包干，包含一切安装辅材及甲供材卸货、转运、存储 | 米 | / | 228 | 12.4 |  |  | 0 | 0 | 槽钢甲供
7.2.44 | 混凝土 | C20 | 1.制、支、拆模板 2.洗刷管身基础及模板 3.拌和、浇筑混凝土，养护 | 1.依据图纸所示，按立方米计量 2.综合单价包干，包含一切安装辅材 | m3 | / | 12.4 | 656.75 |  |  | 0 | 0
7.2.45 | 水泥砂浆砖砌体 | 机砖砌筑 | 1.搭、拆脚手架及踏步 2.砖浸水 3.配、拌、运砂浆 4.砌筑 5.勾缝 6.养护 | 1.依据图纸所示，按立方米计量 2.综合单价包干，包含一切安装辅材 | m3 | / | 10.6 | 505.18 |  |  | 0 | 0
7.2.46 | 花纹钢板 | 厚6mm | 1.花纹钢板安装固定 2.具体符合设计及业主要求 | 1.依据图纸所示，按花纹钢板面积，以平方米计量 2.综合单价包干，包含一切安装辅材及甲供材卸货、转运、存储 | m2 | / | 49 | 37.22 |  |  | 0 | 0 | 钢板甲供
7.2.47 | 绝缘胶垫 | 详设计 | 1.绝缘橡胶垫运输剪裁 2.安装 3.清理现场 | 1.依据图纸所示，按橡胶垫面积，以平方米计量 2.综合单价包干，包含一切安装辅材 | m2 | / | 196 | 210.86 |  |  | 0 | 0
7.2.48 | 通信管理机 | 详设计 | 1.本体安装 2.线缆连接 3.单体调试 | 1.依据图纸所示，按设计配置和功能要求的设备数量以套计量 2.综合单价包干，包含一切安装辅材及甲供材卸货、转运、存储 | 套 | / | 15 | 325.2 |  |  | 0 | 0 | 设备甲供
7.2.49 | 工业控制计算机 | 含17"LED显示器 | 1.本体安装 2.软件安装 3.线缆连接 4.单机调试 | 1.依据图纸所示，按设计配置和功能要求的设备数量以套计量 2.综合单价包干，包含一切安装辅材及甲供材卸货、转运、存储 | 套 | / | 14 | 197.8932 |  |  | 0 | 0 | 设备甲供
7.2.53 | 光纤收发器 | 单路 | 1.本体安装 2.跳线、尾纤安装 3.光缆接续 4.测试记录 | 1.按光纤收发器数量，以套计量 2.综合单价包干，包含一切安装辅材及甲供材卸货、转运、存储 | 对 | / | 15 | 158.7379 |  |  | 0 | 0 | 设备甲供
7.2.54 | 单模光缆 | GYTA-4B1 | 1.线缆配套附件、辅材的装卸、运输、开箱、就位 2.线缆检查、编号、安放 3.断线、固定、临时封头、清理场地 4.光缆接续、终端盒安装 5.防盗包封制作安装 6.功能检测 | 1.依据图纸所示，按光缆长度，以米计量 2.综合单价包干，包含一切安装辅材及甲供材卸货、转运、存储 | 米 | / | 1400 | 3.7039 |  |  | 0 | 0 | 光缆甲供
7.2.55 | 通讯双绞线 | STP5 | 1.网线布放 2.水晶头制作 3.测通 | 1.依据图纸所示，按双绞线长度，以米计量 2.综合单价包干，包含一切安装辅材及甲供材卸货、转运、存储 | 米 | / | 5800 | 4.7881 |  |  | 0 | 0
7.2.56 | [5 empty] | / |  | 0 |  |  | 0 | 0
7.2.57 | 10KV母线槽 | GFME1-800/10kV | 1.开箱检查，接头清洗处理 2.绝缘测试，吊装就位 3.线槽连接，固定，接地 4.始端箱安装测试 | 1.依据图纸所示，按母线槽长度，以米计量 2.综合单价包干，包含一切安装辅材及始端箱 | 米 | / | 32 | 3819.8043 |  |  | 0 | 0
7.2.58 | 400V母线槽 | CFC2508G | 1.开箱检查，接头清洗处理 2.绝缘测试，吊装就位 3.线槽连接，固定，接地 4.始端箱安装测试 | 1.依据图纸所示，按母线槽长度，以米计量 2.综合单价包干，包含一切安装辅材及始端箱 | 米 | / | 21 | 2376.76 |  |  | 0 | 0
7.2.59 | 绝缘母线槽 | XL-1600A | 1.开箱检查，接头清洗处理 2.绝缘测试，吊装就位 3.线槽连接，固定，接地 4.始端箱安装测试 | 1.依据图纸所示，按母线槽长度，以米计量 2.综合单价包干，包含一切安装辅材及始端箱 | 米 | / | 98 | 4753.3328 |  |  | 0 | 0
7.2.60 | 绝缘母线槽 | XL-1000A | 1.开箱检查，接头清洗处理 2.绝缘测试，吊装就位 3.线槽连接，固定，接地 4.始端箱安装测试 | 1.依据图纸所示，按母线槽长度，以米计量 2.综合单价包干，包含一切安装辅材及始端箱 | 米 | / | 14 | 2970.8049 |  |  | 0 | 0
7.2.61 | 绝缘母线槽 | XL-800A | 1.开箱检查，接头清洗处理 2.绝缘测试，吊装就位 3.线槽连接，固定，接地 4.始端箱安装测试 | 1.依据图纸所示，按母线槽长度，以米计量 2.综合单价包干，包含一切安装辅材及始端箱 | 米 | / | 49 | 2376.76 |  |  | 0 | 0
7.2.62 | 绝缘母线槽 | XL-2500A | 1.开箱检查，接头清洗处理 2.绝缘测试，吊装就位 3.线槽连接，固定，接地 4.始端箱安装测试 | 1.依据图纸所示，按母线槽长度，以米计量 2.综合单价包干，包含一切安装辅材及始端箱 | 米 | / | 42 | 7427.1527 |  |  | 0 | 0
7.2.63 | 双电源动力箱 | MNS-E/GA12 | 1.开箱、检查、安装 2.电器、表计及继电器等附件的拆装 3.盘内整理及一次校线、接线 | 1.依据图纸所示，按台计量 2.综合单价包干，包含一切安装辅材 | 台 |  | 10 | 32178.9558 |  |  | 0 | 0
7.2.64 | 电力变压器 | SCBH17-1250 10/0.4 | 1.开箱、检查，本体就位 2.电铁及止轮器制作，安装 3.附件安装，接地，补漆 | 1.依据图纸所示，按台计量 2.综合单价包干，包含一切安装辅材 | 台 |  | 1 | 248446.0265 |  |  | 0 | 0
7.2.65 | 箱式电站 | DXB-12/0.4 100KVA | 1.开箱、检查 2.安装固定 3.接线、接地 | 1.依据图纸所示，按台计量 2.综合单价包干，包含一切安装辅材 | 台 |  | 2 | 275055.6616 |  |  | 0 | 0
7.2.66 | 低压开关柜 | MNS | 1.开箱、检查、安装 2.电器、表计及继电器等附件的拆装 3.盘内整理及一次校线、接线 | 1.依据图纸所示，按台计量 2.综合单价包干，包含一切安装辅材 | 台 |  | 20 | 50854.6107 |  |  | 0 | 0
7.2.67 | 控制电缆 | KVVP2-22 4×6 450/750 | 1.线缆配套附件、辅材的装卸、运输、开箱、就位 2.线缆检查、编号、安放 3.断线、固定、临时封头、清理场地 4.电缆头、线夹、制作、安装 5.功能检测 | 1.依据图纸所示，按线缆长度，以米计量 2.综合单价包干，包含一切安装辅材及甲供材卸货、转运、存储 | 米 | / | 10400 | 3.1748 |  |  | 0 | 0 | 电缆甲供
小计 | [11 empty] | 0
安全生产费（元） | [11 empty] | 0
合计（元） | [11 empty] | 0
说明:
1、劳务报价包含投标人的税金、利润、施工成本、安全文明施工费、赶工费等因施工产生的一切费用。
2、无论工作内容是否描述，需要做砼基础等设备，清单综合报价包含了基础预埋件、开挖、钢筋、钢筋绑扎、支模、混凝土、浇筑、拆模、杆件吊装、安装、场地清理及相关附件安装、多次转运等相应费用，上述情况不再单独计价。
3、不单独计价项报价已包含在主体设备劳务价上，在不计价清单上的报价视为无效报价。
4、本清单工程量不做计价依据，计价根据项目部优化方案，据实收方计价。
5、所有清单综合报价包含材料、设备到场后，卸货费用，设备从库房转运至施工现场的一次转运费、或将从库房转运至项目指定现场堆放、设备转运到施工地点的多次转运费以及大宗材料类设备的现场卸货费、转运费、库房租赁费、保管费、照看费等。
6、需要调试的设备，所有清单综合报价包含协助调试费用，不予另行计费。
7、劳务单位负责卸货及转运，对已领用的材料、设备自行承担相应保管义务。
8、电缆沟施工时沟盖板的掀盖及恢复包含在清单报价中，不单独计算。
9、除了工作内容中写明的甲供设备（材料）外的一切施工所需辅材等费用已包含在报价中，报价人不得要求项目部提供甲供材料（设备）外的一切材料、辅助安装设备、设施等，也不得由此提出任何索赔或变更。
10、报价人需牵头负责甲供设备的安装和调试，以及系统的接入和路段监控中心的调试等，专业化承担较高的设备由厂家配合； 11、甲供设备配套的安装附件如支架、摄像机底板等辅助安装材料安装不匹配时，报价人应自行配备与之匹配的一切材料辅助安装，不得由此提出任何索赔或变更。 12、报价人需根据项目部需求和现场实施进度无条件追加施工人员，如果工期滞后，且劳务单位无具体措施时项目部可根据现场实际情况决定是否将部分工程量和全部工程量变更给其他单位实施，产生的费用在劳务单位中进行扣减； 13、报价人应综合考虑项目工期导致过程中的窝工、赶工等费用，所有清单综合报价包含此项费用，不予另行计费。
14、配电箱内断路器、双电源切换开关、交流接触器、软启动器、两进线一母联电源转换系统等元器件品牌应为ABB、施耐德、西门子或相当于以上品牌的产品；防雷浪涌应为中光防雷、上海雷迅、ABB、施耐德、西门子或相当于以上品牌的产品。所有配电柜均基于配置表及元器件品牌要求进行报价。