## Sheet1
附件1
车辆配置参数要求
车身尺寸（长*宽*高（mm)） | ≧5095×1875×1485
轴距 | ≧2970mm
整备质量 | ≧1800Kg
排量 | 1.8L
最大功率（kW) | 138
最大输出扭矩（N.m) | 260
轮距前/后(mm) | ≧1610/1608
轮胎规格（前、后） | ≧225/55 R17
备胎 | 非全尺寸备胎
变速器 | 6速手自一体式变速器
环保标准 | 国VI排放标准
驱动方式 | 前置后驱
前悬架类型 | 双叉臂式独立悬架
后悬架类型 | 多连杆式独立悬架
助力类型 | 电子液压助力
前、后制动类型 | 通风盘式
驻车制动类型 | 电子驻车
胎压监测功能 | 有
安全带未系提醒 | 前排
ABS防抱死 | 有
制动力分配（EBD/CBC等） | 有
刹车辅助（EBA/BAS/BA等） | 有
牵引力控制（ARS/TCS/TRC等） | 有
车身稳定控制（ESC/ESP/DSC等） | 有
驾驶辅助影像 | 倒车影像
天窗类型 | 电动天窗
电动后备箱 | 有
发动机电子防盗 | 有
车内中控锁 | 有
多功能方向盘 | 有
扬声器 | 有
近、远光灯光源 | LED
LED日间行车灯 | 有
自动头灯 | 有
转向头灯 | 有
车前雾灯 | LED
大灯高度可调 | 有
大灯延时关闭 | 有
车窗防夹手功能 | 有
内后视镜功能 | 自动防眩目
感应雨刮功能 | 雨量感应式
自动空调 | 有
后排独立空调 | 有
等离子发生器、防污染传感器 | 有