## 外场监控点位
序号 | 编号 | 经度 | 纬度 | 摄像机名称 | 桩号 | 备注
1 | 点位1 | 31.0863 | 108.4132 | 赵家互通 | K21+69 | 更换为墨光球机，更换光纤收发器
2 | 点位2 | 31.0003 | 108.4381 | 民国场互通 | K8+585 | 更换为墨光球机，更换光纤收发器
3 | 点位3 | 31.0254 | 108.4198 | 路段13.5KM | K13+500 | 更换为墨光球机，更换光纤收发器
4 | 点位4 | 31.0394 | 108.4139 | 路段15KM | K15+11 | 更换为墨光球机，更换光纤收发器
5 | 点位5 | 31.1488 | 108.404 | 南山隧道开州端 | K28+186 | 更换为高清网络球机，更换光纤收发器
6 | 点位6 | 31.1058 | 108.4184 | 南山隧道万州端 | K23+454 | 更换为高清网络球机，更换光纤收发器
7 | 点位7 | 31.0221 | 108.4206 | 铁峰山1号隧道开州端 | K12+487 | 更换为高清网络球机，更换光纤收发器
8 | 点位8 | 31.0054 | 108.4362 | 铁峰山1号隧道万州端 | K10+196 | 更换为高清网络球机，更换光纤收发器
9 | 点位9 | 30.9906 | 108.4378 | 铁峰山2号隧道开州端 | K8+268 | 更换为高清网络球机，更换光纤收发器
10 | 点位10 | 30.9401 | 108.4616 | 铁峰山2号隧道万州端 | K2+391 | 更换为高清网络球机，更换光纤收发器
11 | 点位11 | 30.9253 | 108.4642 | 古家坝路段1号 | K0+50 | 更换为高清网络球机，更换光纤收发器
12 | 点位12 | 30.9256 | 108.4641 | 古家坝路段2号 | K0+80 | 更换为高清网络球机，更换光纤收发器

## 清单
序号 | 项目名称 | 主要技术指标 | 单位 | 数量 |  | 合计 | 单价（元） | 合价（元） | 备注
|  |  |  | 南山隧道 | 监控中心
一、隧道监控系统
6 | 固定网络高清摄像机 | 300万像素1080P高清摄像机,带室外防护罩；≥50dB，0.01lux，背光补偿，1/2.7英寸自动光圈光学镜头，7.5-50mm,手动变焦镜头；含安装支架 | 台 | 42 |  | 42 |  |  | 此设备参数以此为准
二、外场监控
1 | 高清球形摄像机 | 不低于300万像素 | 套 | 8 |  | 8
!