## Sheet1
附件二（报价清单） 共4页
项目 | 材质 | 技术参数要求 | 其它要求 | 单位 | 单价 | 数量 | 合价
篮球场木地板 | 面层板 | 1、枫桦木实木双拼A级； 2、20mm*（120-130）mm*1800mm 3、摩擦系数0.4≤∮≤0.6 4、面层平整度±3mm | 符合体育场馆木质地板（GB/T 20239-2015标准： 1、冲击吸收：≥53% 2、滚动负荷：≥1500N 3、垂直弯曲度：≥2.3mm 4、摩擦系数：0.4-0.6 | ㎡ |  | 850 | 0
| EPE防潮垫 | 珍珠棉、吸音、防潮
| CPE薄膜 | 隔湿、防潮
| 多层板 | 12（±2）㎜*1220㎜*2440㎜ 体育专用多层板 平整无疤痕
| 双层龙骨 | 35（±1）㎜*55（±1）㎜ 上龙骨中心距400㎜ 下龙骨中心距400㎜ 松木龙骨 做防腐、防虫处理
| 橡胶 | 50㎜*50㎜*20㎜ 球型高弹减震垫
| 辅材 | 防腐油漆、地板专用地板钉、毛地板自功钉、其他钉类(圆钉)、铝合金收口条、铝合金通风口等材料
| 小计 | [5 empty] | 0
羽毛球地胶 | 绿色水晶沙15m（卷长）*1.8m（单卷宽）*5.0mm（厚度） | 面层处理：JSTM面层处理 产品夹带：玻璃纤维网格布稳定夹带 底板结构：密闭式平面防移动背板 产品级别：训练级 产品适用：国内外中高端羽毛球运动球馆 | PVC运动地板，100%原生料生产加工而成，无毒、无味、绿色环保，耐磨层厚度不低于1.5mm，面层经抗污层处理，耐磨抗污，刚性支撑夹带层，双色双倍率无钙致密发泡弹性层，背板为密闭式平面防移动背板。 产品参数： 1、 PVC运动地板：总厚度5.0mm±0.1mm 2、 冲击吸收:≥20% 3、 拉伸强度：≥5.0MPa 4、 抗滑值：80-110 5、 可溶性铬含量： ≤3mg/kg 6、 苯：≤0.1mg/(m².h) 7、 甲醛：≤0.4mg/(m².h) 8、不低于连续两个年度的依据GB/T11982.2检测标准，耐污染性≤1级（其中应包括碳酸饮料、牛奶、咖啡等不少于10种常见的耐污染物） 9、 ★表面涂层厚度最低值：﹥30μm（微米） 10、 ★为保证产品的耐盐腐蚀性（如雨水，汗水等），中性盐雾试验不低于6500h后且报告须附带CMA标识，拉伸强度依据GB/T1040.2-2006标准≥5.0MPa；断裂伸长率≥60%(须附带可现场验证的官方查询截图) 11、 ★老化不低于20个月后且报告须附带CMA标识，垂直变形符合GB/T14833-2020标准≤3.0mm(须附带可现场验证的官方查询截图) 12、★臭氧老化不低于6000h后且报告须附带CMA和CNAS标识，邵氏硬度依据GB/T531.1-2008检测标准70-90 Shore A（须附带可现场验证的官方查询截图） 以上加★项为实质响应项，未满足按无效处理，投标时须提供国家认可的检测机构出具的检测报告原件扫描件，为保证产品的技术性能成熟度，所有检测报告获取时间均须为本次采购公告发布前60天。 | ㎡ |  | 432 | 0
| 小计 | [5 empty] | 0
羽毛球架 | 羽毛球立柱底座 | 羽毛球柱底座采用PP中空吹塑成型制作。 底座内填充水泥煤渣钢珠等混合配重，不少于45kg，确保产品的整体稳定性，底座底部垫有整块10mm钢板，钢板底部配置防震垫，增强底座的稳定性。另底座后部设有PU滚轮，移动方便且不损伤地板。 | 1. 立柱顶部设有高度微调装置，通过手动微调即可实现网的高度要求：1550mm。 2. 球网被拉紧时，网柱能稳固地与地面保持垂直，立柱轴线对水平面的垂直公差≤1/500，且网柱各部位均不侵入场地内边线的垂直线内。 | 对 |  | 4 | 0
| 支架 | 1、羽毛球柱立柱一根立柱上置有系绳柱，系网方便，另一根立柱外侧置有锁绳装置，该装置锁紧可靠，不会产生卡滞或自动反松现象。 2、羽毛球柱立柱选用Φ40×4mm优质钢管制作
| 小计 | [5 empty] | 0
羽毛球发球机 | 1该设备由两个球笼，两个机头，底座，及一个屏幕组成。 2.两个球笼可一次性容纳360-400粒羽毛球。 | 发球频率:1-8秒 发球高度：最高7.5米 发球速度：20-140KM/H 出球口高度：1号机为40CM；2号机为40CM-215CM 垂直角度：35度—-16度 装球容量：360-400粒 | 1、仰角发球角度35度至-16度，自动调节球场范围内的任意角度，无需遥控器，所有功能屏幕控制。 2、可自编储存99种模式以上，新编模式存储成功，使用时可一键选择启用。多模式存储可针对不同的学员、不同技术水平配合制定相应的教学计划。装备全屏幕操作，模拟球场界面，可直接设置、删除、新增、修改模式，不同球路落点、速度、频率、水平角度、垂直高度均可随意调节。 3、可实现后场高远球、平高球、平射球、中场杀球、前场杀球、后场杀球、后场吊球，网前小球等任意球路，也可随意组合出球。 4、可适用任何羽毛球及塑胶球。 5、底座可折叠，方便组装运输，须有四个耐磨脚轮使底架更稳固，移动方便。 | 台 |  | 1 | 0
| 小计 | [5 empty] | 0
卷筒器 | PPR优等管材 | 1、长度：750cm 壁厚：10mm 直径：11cm 颜色：无要求 2、卡扣式两根组装，储藏、拆装灵活； 3、超强韧性与抗冲击性能； |  | 个 |  | 2 | 0
| 小计 | [5 empty] | 0
总计 | [6 empty] | 0