## 维保清单
重庆高速公路集团有限公司 综合楼中央空调系统水冷螺杆机组附属设施设备维保清单报价 | [8 empty] | 新增 | 增加量 | 取消 |  | 新增 |  |  | 增加量 | 取消
单位：人民币元 | [8 empty] | V5送审稿--0422评审 |  |  |  | 施工图设计V2--0618评审：保留供配电、保留气象
序号 | 项目名称 | 主要技术指标 | 规格和型号 | 单位 | 数量 | 单价 | 合计 | 备注 | V5调整后 数量 | 单价 | 合计 | 备注 | 设计 数量 | 优化 数量 | 优化后 数量 | 单价 | 合计 | 备注 | 施工图设计数量-V2-0618优化后数量 | 变更后数量-0618优化后数量
一 | 变频控制柜 | [13 empty] | 0 |  | 0 |  | #N/A | #N/A
1 | 变频控制柜 |  |  | 套 | 2 |  |  | 月度维保不少于9次，季度维保不少于3次，年度维保不少于2次
二 | 管道、阀门及保温维护保养
1 | 冷却水管道系统维保 |  |  | 套 | 2 |  |  | 每年不少于一次
2 | 冷冻水管道系统维保 |  |  | 套 | 2 |  |  | 每年不少于一次
三 | 风机盘管维护
1 | 风机盘管维保 |  |  | 台 | 517 |  |  | 夏季制冷运行前一次、冬季取暖运行前一次
四 | 新风机组维护保养
1 | 新风机组维护保养 |  |  | 套 | 24 |  |  | 夏季制冷运行前一次、冬季取暖运行前一次
五 | 水泵检修、维保
1 | 冷冻一次水泵 |  | 1510-5G/30KW | 套 | 4 |  |  | 夏季制冷运行前一次，必须按步骤拆开水泵检修维保
2 | 冷冻二次水泵 |  | 1510-5E/11KW | 套 | 4 |  |  | 夏季制冷运行前一次，必须按步骤拆开水泵检修维保
3 | 冷却水泵 |  | 1510-5G/18.5KW | 套 | 4 |  |  | 夏季制冷运行前一次，必须按步骤拆开水泵检修维保
4 | 热水一次水泵 |  | 1510-5E/11KW | 套 | 2 |  |  | 夏季制冷运行前一次，必须按步骤拆开水泵检修维保
六 | 冷却塔及冷却水系统维护保养 | 冷却塔及冷却水系统维护保养
1 | 冷却塔年度清洗及冷却水系统维护、水质处理 |  |  | 套 | 4 |  |  | 夏季制冷运行前一次
2 | 冷却塔月度维保 |  |  | 套 | 4 |  |  | 夏季制冷运行期间、冬季取暖运行期间（全年不少于8次）
七 | 冷冻水系统维护保养
1 | 冷冻水系统维护、水质处理 |  |  | 套 | 2 |  |  | 夏季制冷运行前一次
A | 小计
B | 管理费
C | 检测费、交验收及资料费 | [6 empty] | 冷冻水、冷却水需提供重庆市计量质量检测研究院提供的水质检测报告,本项目不作为竞争性报价项目。
D | 税金
E | 合计