## data1 (hidden)
油变 | S9-45/6 | S9-M-50/10 | SZ9-200/10 | SXM9-160/10 | SC9-100/6 | KS9-20/6 | ZLSG-5 | ZLS-25 | ZLS-M-100
全密封油变 | S9-160/6 | S9-M-250/10 | SZ9-250/10 | SXM9-200/10 | SC9-50/10 | KS9-50/6 | ZLSG-8 | ZLS-30 | ZLS-M-250
有载调压油变 | S9-200/6 | S9-M-315/10 | SZ9-315/10 | SXM9-250/10 | SC9-80/10 | KS9-80/6 | ZLSG-10 | ZLS-35 | ZLS-M-400
厢配油变 | S9-315/6 | S9-M-400/10 | SZ9-400/10 | SXM9-315/10 | SC9-100/10 | KS9-100/6 | ZLSG-15 | ZLS-40 | ZLS-M-500
干式变压器 | S9-400/6 | S9-M-500/10 | SZ9-500/10 | SXM9-500/10 | SC9-125/10 | KS9-125/6 | ZLSG-20 | ZLS-45
矿用变压器 | S9-500/6 | S9-M-630/10 | SZ9-630/10 | SXM9-630/10 | SC9-160/10 | KS9-160/6 | ZLSG-25 | ZLS-50
干式整流励磁特变 | S9-800/6 | S9-M-800/10 | SZ9-800/10 | SXM9-800/10 | SC9-200/10 | KS9-200/6 | ZLSG-30 | ZLS-55
油浸式整流励磁特变 | S9-1000/6 | S9-M-1000/10 | SZ9-1000/10 |  | SC9-250/10 | KS9-250/6 | ZLSG-35 | ZLS-63
油浸式全密封整流励磁特变 | S9-1250/6 | S9-M-1250/10 | SZ9-1250/10 |  | SC9-315/10 | KS9-315/6 | ZLSG-40 | ZLS-70
| S9-1600/6 | S9-M-1600/10 | SZ9-1600/10 |  | SC9-400/10 | KS9-400/6 | ZLSG-45 | ZLS-80
| S9-1250/6.3 | S9-M-2000/10 | SZ9-2000/10 |  | SCB9-630/6 | KS9-500/6 | ZLSG-50 | ZLS-100
| S9-10/10 | S10-M-1600/10 | SZ9-2500/10 |  | SCB9-800/6 | KS9-630/6 | ZLSG-55 | ZLS-125
| S9-20/10 | S11-M-500/6 | SZ9-5000/10 |  | SCB9-1000/6 | KS9-80/10 | ZLSG-63 | ZLS-160
| S9-30/10 | S11-M-800/6 | SZ9-800/35 |  | SCB9-400/10 | KS9-250/10 | ZLSG-70 | ZLS-200
| S9-50/10 | S11-M-1250/6 | SZ9-1000/35 |  | SCB9-500/10 | KS9-315/10 | ZLSG-80 | ZLS-250
| S9-80/10 | S11-M-160/10 | SZ9-1250/35 |  | SCB9-630/10 | KS9-400/6 | ZLSG-100
| S9-100/10 | S11-M-1250/10 | SZ9-1600/35 |  | SCB9-800/10 | KS9-200/10.5 | ZLSG-125
| S9-125/10 |  | SZ9-2000/35 |  | SCB9-1000/10 |  | ZLSG-160
| S9-160/10 |  | SZ9-2500/35 |  | SCB9-1250/10 |  | ZLSG-200
| S9-200/10 |  | SZ9-3150/35 |  | SCB9-1600/10 |  | ZLSG-250
| S9-250/10 |  | SZ9-4000/35 |  | SCB9-2000/10 |  | SG-50/6/0.4
| S9-315/10 |  | SZ9-5000/35 |  | SCB9-2500/10 |  | SG-63/380/230
| S9-400/10 |  | SZ9-6300/35 |  | SCB10-1250/10
| S9-500/10 |  | SZ9-8000/35
| S9-630/10 |  | SZ9-10000/35
| S9-800/10 |  | SZ9-12500/35
S9-1000/10
S9-1250/10
S9-1600/10
S9-2000/10
S9-2500/10
S9-3150/10
S9-4000/10
S9-50/35
S9-80/35
S9-100/35
S9-125/35
S9-160/35
S9-200/35
S9-250/35
S9-315/35
S9-400/35
S9-500/35
S9-630/35
S9-800/35
S9-1000/35
S9-1250/35
S9-1600/35
S9-2000/35
S9-2500/35
S9-3150/35
S9-4000/35
S9-5000/35
S9-6300/35
S9-8000/35
S9-10000/35
S9-12500/35
S9-16000/35
S9-20000/35
S9-25000/35
S9-31500/35
SFZ10-8000/35
SS9-2500/35

## 厨房设备及抽排系统
新田港厨房设备清单
序号 | 产品名称 | 型号及规格 | 数量 | 单位 | 单价 （元） | 金额 （元） | 图片 | 技术参数 | 备注
热加工区 | 主厨区
1 | 双头单尾小炒灶 | 1800*1100*1250 | 1 | 台 |  |  |  | 外形尺寸：长1800*宽1100*高(800+450)mm；功率：15kw*2,380V/50hz 产品特点： 1.全不锈钢联众板材精工细制，台面一体成型，防虫，防漏电，防辐射三防结构，IPX6标准防水设计，炉身面板国标厚1.2MM，其余国标厚1.0MM。小炒炉加尾撑设计，可实现抛炒和爆炒，304不锈钢摇摆水龙头设置，加水方便。（1、提供IPX6防护等级检验报告。2、防电磁场辐射检验报告。3、电磁辐射骚扰检测报告。4、电磁中性盐雾检测报告。） 2.仿真明火技术，功率根据锅具移动速度、温度、位置调整输出，真正实现智能抛锅，满足传统烹饪习惯。 3.火力输出热值高，加热均匀、加热面积大。 4.采用德国最先进的铲片式散热技术，散热快捷，充分保障了IGBT及机芯各元器件的正常工作，具有故障自检并能显示故障代码5.10档数码显示调节，精准掌控火力，宽电压范围，恒功率输出。开关组件在30℃环境中0到10档，实验20万次能正常使用。（1、提供开关20万次摇摆测试验检报告。★2、提供档位开关（IP68测试)检验报告） 6.显示功能：1、功率显示(显示屏带有中文故障原因，方便维修处理)。2、电压显示、用电量显示(显示屏显示用电量，每天或每个月的能耗一目了然节能看得见)。★3、运行时间显示(显示工作累计时间)。★4、菜单提醒(进入菜单模式，固定菜单完成后，可语音提醒)。★5、编程烹饪（LED无损触屏启动15个自编菜单可以使用；每个菜单分别对：工作段、时间、火力参数进行设定编程）6、故障代码显示(双LED显示系统，都可以显示用电量，当前输出功率，故障代码都有清晰的中文显示)。（需提供功能检测报告）7.电磁炉具有预约开机时间功能，调节加热时间和自动停止加热功能。（需提供功能检验检测报告。） 8★.双控系统：1、双系统火力控制，可启动LED无损触屏和磁控两种火力调节，其中一个损坏，另外一个可以正常使用。2、可以通过LED无损触屏快速启动3种常用功能：定时(精确至秒)，定温(精确至度)，预约(精确至秒)，缺一不可。 9.制造商具提供由中国质量认证中心CQC颁发的中国节能产品认证证书（复印件加盖制造商鲜章）； 10.制造商具有全国工业产品生产许可证、提供由中国质量认证中心CQC颁发的食品接触产品安全认证证书、提供电磁灶厂家第三方产品责任保险，且承保金额达到5000万的、★提供厂家五星级售后服务认证证书、提供厂家高新技术认证、★提供厂家安全生产标准化证书、★提供电磁灶符合GB4806.1-1994/GB9684-2011标准的食品接触产品卫生认证证书、ISO9001质量管理体系认证证书、IS014001环境管理体系认证书、OHSAS18001职业健康安全管理体系认证证书（复印件加盖制造商鲜章）。 11.提供制造商针对本项目盖鲜章投标授权书；
2 | 单头大锅灶 | 1000*1100*1250 | 2 | 台 |  |  |  | 锅具尺寸：φ800，功率：20KW,380V/50hz 1.采用耐用409#不锈铁带翻边冲压大锅，发热面积大，可一次性烹炒、炖煮或油炸大量食物。 2.全不锈钢联众板材精工细制，台面一体成型，防虫，防漏电，防辐射三防结构，IPX6标准防水设计，炉身面板国标厚1.2MM，其余国标厚1.0MM。 3.火力输出热值高，加热均匀、加热面积大； 4.采用德国最先进的铲片式散热技术，散热快捷，充分保障了IGBT及机芯各元器件的正常工作，具有故障自检并能显示故障代码。 5.PPS“齿”形线盘组件，磁场分布均匀、发热损耗小、不偏火、不烧线盘。 6.10档数码显示调节，精准掌控火力，宽电压范围，恒功率输出。开关组件在30℃环境中0到10档，实验20万次能正常使用。 7.智能微电脑控制系统，超温保护、自动故障检测、电压过高过低及缺相等18重安全保护设置。 8.显示功能：①功率显示(显示屏带有中文故障原因，方便维修处理)。②电压显示、用电量显示(显示屏显示用电量，每天或每个月的能耗一目了然节能看得见)。③运行时间显示(显示工作累计时间)。④菜单提醒(进入菜单模式，固定菜单完成后，可语音提醒)。⑤编程烹饪（LED无损触屏启动15个自编菜单可以使用；每个菜单分别对：工作段、时间、火力参数进行设定编程）⑥故障代码显示(双LED显示系统，都可以显示用电量，当前输出功率，故障代码都有清晰的中文显示)。 9.电磁炉具有预约开机时间功能，调节加热时间和自动停止加热功能。 10.双控系统：①双系统火力控制，可启动LED无损触屏和磁控两种火力调节，其中一个损坏，另外一个可以正常使用。②可以通过LED无损触屏快速启动3种常用功能：定时(精确至秒)，定温(精确至度)，预约(精确至秒)，缺一不可。
3 | 简易炉拼台 | 400*1100*1250 | 4 | 台 |  |  |  | 1、面板采用1.2mm）优质不锈钢腹膜磨砂板制作； 2、侧板、围板采用1.2mm（实厚≥1.03mm）优质不锈钢腹膜磨砂板制作； 3、脚采用Ф50mm全不锈钢子弹头重力脚，可调节高度范围0-50mm； 4、连接方式为焊接组合，焊点均匀一致，焊后所有焊点做精细打磨处理。
4 | 单头矮汤炉 | 650*730*1250 | 1 | 台 |  |  |  | 1、火力输出热值高，加热均匀、加热面积大； 2、采用德国的铲片式散热技术，散热快捷，充分保障了IGBT及机芯各元器件的正常工作，具有故障自检并能显示故障代码； 3、全不锈钢联众板材精工细制，台面一体成型，防虫，防漏电，防辐射三防结构，IPX6标准防水设计，炉身面板国标厚1.2MM，其余国标厚1.0MM； 4、10档数码显示调节，精准掌控火力，宽电压范围，恒功率输出，开关组件在30℃环境中0到10档，实验20万次能正常使用； 5、显示功能：1、功率显示)；2、电压显示、用电量显示；3、运行时间显示)；4、菜单提醒；5、编程烹饪；6、故障代码显示； 6、电磁炉具有预约开机时间功能，调节加热时间和自动停止加热功能； 7、双控系统：1、双系统火力控制，可启动LED无损触屏和磁控两种火力调节，其中一个损坏，另外一个可以正常使用。2、可以通过LED无损触屏快速启动3种常用功能：定时(精确至秒)，定温(精确至度)，预约(精确至秒)；
5 | 智能燃气多功能组合柜 | 1200*800*1860 | 1 | 台 |  |  |  | 一机多用，蒸鱼蒸肉蒸菜蒸饭不窜味，一次性整体成型，内外均为201材质厚度为1.2， 电脑数控，根据蒸制食品种类，分设时间控制。内设蒸汽发生器，智能控制。做到既节能，又方便。
6 | 大单星盆水池 | 1000*700*950 | 1 | 台 |  |  |  | 1、面板采用SUS201#1.2mm磨砂板，盆斗采用厚磨砂板； 2、立住采用φ51mm*201#1.2mm优质不锈钢圆管,横管加固采用38*25mm方管，台面与立柱焊接处配φ51不锈钢装饰杯，配不锈钢可调节脚，可调节高度范围0-50mm； 3、连接方式为焊接组合，焊点均匀一致，焊后所有焊点做精细打磨处理； 4、人的肢体所能接触处作全部回边、倒钝、无锐边、毛刺.
7 | 刀具消毒柜 | 1200*550*1800 | 1 | 台 |  |  |  | 消毒时间，45分钟，消毒温度75-80度，材质：冷轧钢，不锈钢，钢化玻璃，功率1200W,内置臭氧发生器，远红外发热管，优质加厚大理石面板，304不锈钢层架
8 | 六门双机双温节能冰柜 | 1820*700*1950 | 2 | 台 |  |  |  | 1、有效容积：≥;内外1.6L材质：食品级不锈钢，1.0mm~0.6mm;温度范围：冷藏-5ºC/+4ºC ;冷冻-3ºC/-15ºC ； 2、采用知名品牌优质压缩机，柜体的电器件采用国际一流的制冷元件，性能稳定，制冷效果更强劲，智能控制温度、全铜管路制冷系统； 3、全不锈钢箱体设计，可拆装门封条，美观耐用，无卫生死角，便于清洁，柜内搁架结构牢固，40kg以内承重，90°门自动回归，减少冷量流失；最大开启180°，超高38度环境温度，在外界环境38度条件下也能正常制冷。 4、产品均通过绿色环保ROSH认证，中国节能认证，使用环保型制冷剂R134a，R404a冷媒，环保无污染发泡材料，臭氧消耗潜能值(ODP)为零。提供食品接触认证，节能产品认证，安全生产标准认证
9 | 调料车 | 500*660*600 | 2 | 台 |  |  |  | 车身主体采用201#1.2mm优质不锈钢磨砂板,配4个静音承重橡胶万向轮带刹车。
10 | 单通工作台 | 1800*800*800 | 2 | 台 |  |  |  | 1、面板采用SUS201#1.2mm磨砂板；围板、层板、门板采用201#1.2mm磨砂板，并采用201#1.0mm不锈钢加强码加固，采用推拉式吊滑门，滑轮为静音型； 2、脚采用Ф50mm全不锈钢子弹头重力脚，可调节高度范围0-50mm； 3、柜体连接方式为焊接组合，焊点均匀一致，焊后所有焊点做精细打磨处理； 4、人的肢体所能接触处作全部回边、倒钝、无锐边、毛刺。
11 | 双层平板工作台 | 1800*800*800 | 2 | 台 |  |  |  | 1.所有不锈钢采用联众正材磨砂不锈钢板； 2.面板采用1.2mm厚不锈钢板 3.下层板采用25*13*1.2mm不锈钢管制作； 4.管脚为直径38不锈钢配调节脚； 5.结构合理，手接触部位无飞边毛刺，受力部位均满焊连接.
12 | 高压洗地龙头 | 117*375*360 | 1 | 台 |  |  |  | 说明：软管长度：10米 开发式，流量：5.37升/分钟，喉管自动回卷装置(棘轮系统，防锁死，棘轮保持放松)，软管，可承受120°C的高温以及300PSI高压，软管，可承受120°C的高温以及300PSI高压，配置喉管止动器，可调节。
粗加工区
1 | 绞切肉机 | 600*400*700 | 1 | 台 |  |  |  | 外壳和接触食品部分均用优秀不锈钢制造，生产能力≥300KG，功率：1.5KW/220V，操作简便，切肉片，绞肉双用途，可装拆式刀梳，清洗方便。
2 | 双星盆水池 | 1500*700*950 | 2 | 台 |  |  |  | 1、面板采用SUS201#1.2mm磨砂板，盆斗采用厚磨砂板； 2、立住采用φ51mm*201#1.2mm优质不锈钢圆管,横管加固采用38*25mm方管，台面与立柱焊接处配φ51不锈钢装饰杯，配不锈钢可调节脚，可调节高度范围0-50mm； 3、连接方式为焊接组合，焊点均匀一致，焊后所有焊点做精细打磨处理； 4、人的肢体所能接触处作全部回边、倒钝、无锐边、毛刺.
3 | 双星盆水池 | 1200*700*950 | 1 | 台 |  |  |  | 1、面板采用SUS201#1.2mm磨砂板，盆斗采用厚磨砂板； 2、立住采用φ51mm*201#1.2mm优质不锈钢圆管,横管加固采用38*25mm方管，台面与立柱焊接处配φ51不锈钢装饰杯，配不锈钢可调节脚，可调节高度范围0-50mm； 3、连接方式为焊接组合，焊点均匀一致，焊后所有焊点做精细打磨处理； 4、人的肢体所能接触处作全部回边、倒钝、无锐边、毛刺.
4 | 双层平板工作台 | 1800*800*800 | 6 | 台 |  |  |  | 1.所有不锈钢采用联众正材磨砂不锈钢板； 2.面板采用1.2mm厚不锈钢板 3.下层板采用25*13*1.2mm不锈钢管制作； 4.管脚为直径38不锈钢配调节脚； 5.结构合理，手接触部位无飞边毛刺，受力部位均满焊连接.
5 | 四层栅格层架 | 1500*500*1550 | 4 | 台 |  |  |  | 1、搁板及底部加强筋采用201#1.2优质不锈钢腹膜磨砂板制作； 2、立柱采用Φ51*201#1.2mm不锈钢管制作，配不锈钢子弹脚； 3、连接方式为焊接组合，焊点均匀一致，焊后所有焊点做精细打磨处理； 4、人的肢体所能接触处作全部回边、倒钝、无锐边、毛刺。
6 | 高压洗地龙头 | 117*375*360 | 1 | 台 |  |  |  | 说明：软管长度：10米 开发式，流量：5.37升/分钟，喉管自动回卷装置(棘轮系统，防锁死，棘轮保持放松)，软管，可承受120°C的高温以及300PSI高压，软管，可承受120°C的高温以及300PSI高压，配置喉管止动器，可调节。
7 | 粘捕式灭蝇灯 | 370*220*180 | 1 | 台 |  |  |  | 额定电压：100-240V（220V）；额定频率：50/60HZ; 额定功率：13W;粘纸：200×100mm或200×80mm ；灯管：E27U13W×1
泡菜间
1 | 泡菜坛 | 600*600*700 | 7 | 个 |  |  |  | 泡菜坛是以陶土为原料，长久不变色，耐酸碱。
白案间
1 | 压面机 | 650*645*1200 | 1 | 台 |  |  |  | 1、电机采用全铜芯线交流电机，马达超负荷保护，全金属齿轮传动，噪音低，更耐用，功率：≥1.5KW/380V，轧辊间隙25mm； 2、压面滚筒采用不锈钢制作，压面厚度：2~34mm，压面宽度：320mm，入料斗及接面斗采用食品级不锈钢（06Cr19Ni10）制作。
2 | 面粉车 | 700*700*600 | 1 | 台 |  |  |  | 面板选用SUS201#1.2mm不锈钢板，连接方式为焊接组合，焊点均匀一致，焊后所有焊点做精细打磨处理。配4个静音承重橡胶万向轮。
3 | 双层平板工作台带靠背 | 1800*800*950 | 1 | 台 |  |  |  | 1、面板采用SUS304#1.2mm磨砂板，盆斗采用厚磨砂板； 2、立住采用φ51mm*201#1.2mm优质不锈钢圆管,横管加固采用38*25mm方管，台面与立柱焊接处配φ51不锈钢装饰杯，配不锈钢可调节脚，可调节高度范围0-50mm； 3、连接方式为焊接组合，焊点均匀一致，焊后所有焊点做精细打磨处理； 4、人的肢体所能接触处作全部回边、倒钝、无锐边、毛刺.
4 | 单星盆水池 | 700*700*950 | 1 | 台 |  |  |  | 1、面板采用SUS201#1.2mm磨砂板，盆斗采用厚磨砂板； 2、立住采用φ51mm*201#1.2mm优质不锈钢圆管,横管加固采用38*25mm方管，台面与立柱焊接处配φ51不锈钢装饰杯，配不锈钢可调节脚，可调节高度范围0-50mm； 3、连接方式为焊接组合，焊点均匀一致，焊后所有焊点做精细打磨处理； 4、人的肢体所能接触处作全部回边、倒钝、无锐边、毛刺.
5 | 双门平台雪柜 | 1800*800*800 | 1 | 台 |  |  |  | 1、有效容积：≥400L;内外材质：食品级不锈钢，1.0mm~0.6mm;温度范围：冷藏-5ºC/+4ºC ； 2、采用知名品牌优质压缩机，柜体的电器件采用国际一流的制冷元件，性能稳定，制冷效果更强劲，智能控制温度、全铜管路制冷系统； 3、全不锈钢箱体设计，可拆装门封条，美观耐用，无卫生死角，便于清洁，柜内搁架结构牢固，40kg以内承重，90°门自动回归，减少冷量流失；最大开启180°，超高38度环境温度，在外界环境38度条件下也能正常制冷； 4、产品均通过绿色环保ROSH认证，中国节能认证，使用环保型制冷剂R134a，R404a冷媒，环保无污染发泡材料，臭氧消耗潜能值(ODP)为零。
6 | 卧式和面机 | 1200*700*1000 | 1 | 台 |  |  |  | 和面量：25kg，产量：200kg/h，功率：1.5kw， 它能将面粉与水（有时加食油、食糖及其它食物和食品添加剂）混和制成面团。它的应用对减轻工人劳动强度，提高功效，起着非常重要的作用。具有适应性强、结构紧凑、密封性好、和面均匀、倒面方便、耗电少、噪音小等特点。它广泛应用于宾馆，酒店，食品加工厂等各饮食单位。
7 | 双门电烤箱 | 1200*800*1220 | 1 | 台 |  |  |  | 1、外壳采用不锈钢材质制作，内胆采用钢板搪瓷，具有双层隔热保温层，拉簧式半自动炉门，开启灵活、封闭严密、经久耐用，托架及底板双重结构，装有4个承重轮； 2、采用远红外金属电热管加热，加热速度快、温度均匀、省电发热管，每层底火、面火独立控制，可调节温度范围：30-400℃ 功率 : 19.8kW/220V ； 3、温度数字显示，温度旋钮控制器，过热保护装置在超温时能自动断开电源，安全可靠。
8 | 双层平板工作台 | 1800*800*800 | 1 | 台 |  |  |  | 1.所有不锈钢采用联众正材磨砂不锈钢板； 2.面板采用1.2mm厚不锈钢板 3.下层板采用25*13*1.2mm不锈钢管制作； 4.管脚为直径38不锈钢配调节脚； 5.结构合理，手接触部位无飞边毛刺，受力部位均满焊连接.
9 | 电饼档 | 650*655*745 | 1 | 台 |  |  |  | 不锈钢外壳，铝锅内径530MM， 功率：5KW，电压：220V/380v,上下温控，自动恒温。
10 | 搅拌机 | 420*550*770 | 1 | 台 |  |  |  | 加厚型不锈钢，优质金属机身，扎实平稳耐用，低中高三个级别转速可选，泉可选，全齿轮传动结构，动力大，噪音低。
11 | 饼盆车 | 630*760*1865 | 2 | 台 |  |  |  | 1、主柱采用38*25*201#1.2mm不锈钢管制作，配4个静音万向轮带刹车，搁条采用201#1.2mm不锈钢板折弯制作。
12 | 十三盘醒发箱 | 700*790*1720 | 1 | 台 |  |  |  | 1、全不锈钢钢外壳，热风循环系统，气流分布均匀 ，雾化温度及湿度调节，调节保持箱体内温度和湿度稳定，可视玻璃窗； 2、额定功率：≥2.6KW/220V； 3、烤盘规格：600*480；温度范围：30℃~85℃；湿度范围：30%~110%。
13 | 粘捕式灭蝇灯 | 370*220*180 | 2 | 台 |  |  |  | 额定电压：100-240V（220V）；额定频率：50/60HZ; 额定功率：13W;粘纸：200×100mm或200×80mm ；灯管：E27U13W×1
凉菜间
1 | 单星盆水池 | 600*600*950 | 1 | 台 |  |  |  | 1、面板采用SUS201#1.2mm磨砂板，盆斗采用厚磨砂板； 2、立住采用φ51mm*201#1.2mm优质不锈钢圆管,横管加固采用38*25mm方管，台面与立柱焊接处配φ51不锈钢装饰杯，配不锈钢可调节脚，可调节高度范围0-50mm； 3、连接方式为焊接组合，焊点均匀一致，焊后所有焊点做精细打磨处理； 4、人的肢体所能接触处作全部回边、倒钝、无锐边、毛刺.
2 | 双门展示柜 | 1220*760*1950 | 1 | 台 |  |  |  | 1、有效容积：≥400L;内外材质：食品级不锈钢，1.0mm~0.6mm;温度范围：冷藏-5ºC/+4ºC ； 2、采用知名品牌优质压缩机，柜体的电器件采用国际一流的制冷元件，性能稳定，制冷效果更强劲，智能控制温度、全铜管路制冷系统； 3、全不锈钢箱体设计，可拆装门封条，美观耐用，无卫生死角，便于清洁，柜内搁架结构牢固，40kg以内承重，90°门自动回归，减少冷量流失；最大开启180°，超高38度环境温度，在外界环境38度条件下也能正常制冷； 4、产品均通过绿色环保ROSH认证，中国节能认证，使用环保型制冷剂R134a，R404a冷媒，环保无污染发泡材料，臭氧消耗潜能值(ODP)为零。
3 | 单通工作台 | 1800*800*800 | 1 | 台 |  |  |  | 1、面板采用SUS201#1.2mm磨砂板；围板、层板、门板采用201#1.2mm磨砂板，并采用201#1.0mm不锈钢加强码加固，采用推拉式吊滑门，滑轮为静音型； 2、脚采用Ф50mm全不锈钢子弹头重力脚，可调节高度范围0-50mm； 3、柜体连接方式为焊接组合，焊点均匀一致，焊后所有焊点做精细打磨处理； 4、人的肢体所能接触处作全部回边、倒钝、无锐边、毛刺。
4 | 双门平台雪柜 | 1800*800*800 | 1 | 台 |  |  |  | 1、有效容积：≥400L;内外材质：食品级不锈钢，1.0mm~0.6mm;温度范围：冷藏-5ºC/+4ºC ； 2、采用知名品牌优质压缩机，柜体的电器件采用国际一流的制冷元件，性能稳定，制冷效果更强劲，智能控制温度、全铜管路制冷系统； 3、全不锈钢箱体设计，可拆装门封条，美观耐用，无卫生死角，便于清洁，柜内搁架结构牢固，40kg以内承重，90°门自动回归，减少冷量流失；最大开启180°，超高38度环境温度，在外界环境38度条件下也能正常制冷； 4、产品均通过绿色环保ROSH认证，中国节能认证，使用环保型制冷剂R134a，R404a冷媒，环保无污染发泡材料，臭氧消耗潜能值(ODP)为零。
5 | 粘捕式灭蝇灯 | 370*220*180 | 2 | 台 |  |  |  | 额定电压：100-240V（220V）；额定频率：50/60HZ; 额定功率：13W;粘纸：200×100mm或200×80mm ；灯管：E27U13W×1
主食库房
1 | 米面架 | 1200*600*150 | 5 | 台 |  |  |  | 层架采用38*25不锈钢方管，中间隔条25*12方管，腿为φ38*1.2的不锈钢管加包钢调节脚
副食库房
1 | 四层平板货架 | 1500*500*1550 | 4 | 台 |  |  |  | 1、搁板及底部加强筋采用201#1.2mm优质不锈钢腹膜磨砂板制作； 2、立柱采用Φ51*201#1.2mm不锈钢管制作，配不锈钢子弹脚； 3、连接方式为焊接组合，焊点均匀一致，焊后所有焊点做精细打磨处理； 4、人的肢体所能接触处作全部回边、倒钝、无锐边、毛刺。
洗碗间
1 | 电热水器 | 870*415*400 | 1 | 台 |  |  |  | 圆形壁挂式80L全电脑、全感应安防系统，防超温、防干烧、防超压、防漏电，单旋纽调节，蓝钻内胆，IP*4级防水设计，全自动控制，自动补充冷水，自动加热超长低热负荷发热管。采用黄钻内胆,防腐、抗压、防爆,比普通市场内胆更经久耐用加强型防电墙,相当于普通电墙电阻的2倍,安全防护系统自动断电,防导电亚光面板,LED液晶显示,漩涡速热提高热效率80%,超长加热管定时预热加热节能模式:第三代塔式进水系统操作方式:轻触式按键+遥控器加热功率：5000W节能能效：一级
2 | 双星工作台 | 1800*700*950 | 1 | 台 |  |  |  | 1、面板采用SUS201#1.2mm磨砂板，盆斗采用厚磨砂板； 2、立住采用φ51mm*201#1.2mm优质不锈钢圆管,横管加固采用38*25mm方管，台面与立柱焊接处配φ51不锈钢装饰杯，配不锈钢可调节脚，可调节高度范围0-50mm； 3、连接方式为焊接组合，焊点均匀一致，焊后所有焊点做精细打磨处理； 4、人的肢体所能接触处作全部回边、倒钝、无锐边、毛刺.
3 | 双星盆水池 | 1500*700*950 | 1 | 台 |  |  |  | 1、面板采用SUS201#1.2mm磨砂板，盆斗采用厚磨砂板； 2、立住采用φ51mm*201#1.2mm优质不锈钢圆管,横管加固采用38*25mm方管，台面与立柱焊接处配φ51不锈钢装饰杯，配不锈钢可调节脚，可调节高度范围0-50mm； 3、连接方式为焊接组合，焊点均匀一致，焊后所有焊点做精细打磨处理； 4、人的肢体所能接触处作全部回边、倒钝、无锐边、毛刺.
4 | 智能餐厨垃圾处理器 | 1200*700*950 | 1 | 台 |  |  |  | 1、全封闭不锈钢箱体设计，确保设备无异味泄露，使用寿命20年以上； 2、废水所含量有机物油脂密度应≦0.9-0.95g/cm3；油脂含量≦350mg/L，ss浓度≦290mg/L,ph值介于6-9之间； 3、污水进口直径80-200mm，出口直径50-160mm，功率：1.5kw，外径安装规格3000*1100*1100mm； 4、油水分离处理量：Q=5m3/h； 5、60um以上粒径的油脂去除率达95%以上， 总体除油率90%以上； 6、电机、电器元件选用国产知名品牌。 7、安装平台C15混泥土，接口DN50-200钢管,（注安装规格以现场勘查为准，不排除其他接入方式）
5 | 四层栅格层架 | 1500*500*1550 | 1 | 台 |  |  |  | 1、搁板及底部加强筋采用201#1.2优质不锈钢腹膜磨砂板制作； 2、立柱采用Φ51*201#1.2mm不锈钢管制作，配不锈钢子弹脚； 3、连接方式为焊接组合，焊点均匀一致，焊后所有焊点做精细打磨处理； 4、人的肢体所能接触处作全部回边、倒钝、无锐边、毛刺。
6 | 拉门碗柜 | 1200*500*1800 | 2 | 台 |  |  |  | 1、面板采用SUS201#1.2mm磨砂板；围板、层板、门板采用201#1.2mm磨砂板，并采用201#1.0mm不锈钢加强码加固，采用推拉式吊滑门，滑轮为静音型； 2、脚采用Ф50mm全不锈钢子弹头重力脚，可调节高度范围0-50mm； 3、柜体连接方式为焊接组合，焊点均匀一致，焊后所有焊点做精细打磨处理； 4、人的肢体所能接触处作全部回边、倒钝、无锐边、毛刺。
7 | 粘捕式灭蝇灯 | 370*220*180 | 2 | 台 |  |  |  | 额定电压：100-240V（220V）；额定频率：50/60HZ; 额定功率：13W;粘纸：200×100mm或200×80mm ；灯管：E27U13W×1
8 | 单水龙头 |  | 8 | 个 |  |  |  | 采用优质黄铜，优质陶瓷片阀芯，单冷。
9 | 混水龙头 |  | 10 | 个 |  |  |  | 采用优质黄铜，优质陶瓷片阀芯，冷暖两用。
配餐间
1 | 单格鱼池 | 1200*650*900 | 1 | 台 |  |  |  | 1、面板采用SUS201#1.2mm磨砂板；围板、层板、门板采用201#1.2mm磨砂板， 2、柜体连接方式为焊接组合，焊点均匀一致，焊后所有焊点做精细打磨处理； 3、人的肢体所能接触处作全部回边、倒钝、无锐边、毛刺。
2 | 双门展示柜 | 1200*580*1850 | 1 | 台 |  |  |  | 1、有效容积：≥400L;内外材质：食品级不锈钢，1.0mm~0.6mm;温度范围：冷藏-5ºC/+4ºC ； 2、采用知名品牌优质压缩机，柜体的电器件采用国际一流的制冷元件，性能稳定，制冷效果更强劲，智能控制温度、全铜管路制冷系统； 3、全不锈钢箱体设计，可拆装门封条，美观耐用，无卫生死角，便于清洁，柜内搁架结构牢固，40kg以内承重，90°门自动回归，减少冷量流失；最大开启180°，超高38度环境温度，在外界环境38度条件下也能正常制冷； 4、产品均通过绿色环保ROSH认证，中国节能认证，使用环保型制冷剂R134a，R404a冷媒，环保无污染发泡材料，臭氧消耗潜能值(ODP)为零。
3 | 食品留样柜 | 520*520*1100 | 1 | 台 |  |  |  | 有效容积：98L；材质：双层钢化玻璃门；温度范围：八档可调温控开关2-8度冷藏；制冷剂：R134A或600A；功率：100W,带锁，配四只移动万向轮。
4 | 双门不锈钢门热风循环消毒柜 | 1380*680*1800 | 1 | 台 |  |  |  | 整机采用整体发泡工艺，耐高温门封工艺，隔热保温，节能卫生；采用全不锈钢发热管，热风循环系统，高温消毒无死角；设有名厂可调温控器，对所需温度随意调节；带有可调定时器功能，灵活定时没烦恼，全不锈钢重力调节脚，可调高低功能；中大容量设计，配置全无磁加粗层架。
5 | 单星盆水池 | 600*600*950 | 1 | 台 |  |  |  | 1、面板采用SUS201#1.2mm磨砂板，盆斗采用厚磨砂板； 2、立住采用φ51mm*201#1.2mm优质不锈钢圆管,横管加固采用38*25mm方管，台面与立柱焊接处配φ51不锈钢装饰杯，配不锈钢可调节脚，可调节高度范围0-50mm； 3、连接方式为焊接组合，焊点均匀一致，焊后所有焊点做精细打磨处理； 4、人的肢体所能接触处作全部回边、倒钝、无锐边、毛刺.
6 | 四层栅格层架 | 1200*500*1550 | 1 | 台 |  |  |  | 1、搁板及底部加强筋采用201#1.2优质不锈钢腹膜磨砂板制作； 2、立柱采用Φ51*201#1.2mm不锈钢管制作，配不锈钢子弹脚； 3、连接方式为焊接组合，焊点均匀一致，焊后所有焊点做精细打磨处理； 4、人的肢体所能接触处作全部回边、倒钝、无锐边、毛刺。
7 | 单通工作台带靠背 | 1500*800*950 | 1 | 台 |  |  |  | 1、面板采用SUS201#1.2mm磨砂板；围板、层板、门板采用201#1.2mm磨砂板，并采用201#1.0mm不锈钢加强码加固，采用推拉式吊滑门，滑轮为静音型； 2、脚采用Ф50mm全不锈钢子弹头重力脚，可调节高度范围0-50mm； 3、柜体连接方式为焊接组合，焊点均匀一致，焊后所有焊点做精细打磨处理； 4、人的肢体所能接触处作全部回边、倒钝、无锐边、毛刺。
8 | 电单头粉面炉 | 650*780*1250 | 1 | 台 |  |  |  | 全不锈钢炉体，国内名厂电器元件，性能稳定，可调节快速升度，使用寿命长，高效，美观，节能，环保
9 | 双层平板工作台带靠背 | 1500*800*950 | 1 | 台 |  |  |  | 1、面板采用SUS304#1.2mm磨砂板，盆斗采用厚磨砂板； 2、立住采用φ51mm*201#1.2mm优质不锈钢圆管,横管加固采用38*25mm方管，台面与立柱焊接处配φ51不锈钢装饰杯，配不锈钢可调节脚，可调节高度范围0-50mm； 3、连接方式为焊接组合，焊点均匀一致，焊后所有焊点做精细打磨处理； 4、人的肢体所能接触处作全部回边、倒钝、无锐边、毛刺.
10 | 双层平板工作台 | 600*650*800 | 2 | 台 |  |  |  | 1.所有不锈钢采用联众正材磨砂不锈钢板； 2.面板采用1.2mm厚不锈钢板 3.下层板采用25*13*1.2mm不锈钢管制作； 4.管脚为直径38不锈钢配调节脚； 5.结构合理，手接触部位无飞边毛刺，受力部位均满焊连接.
11 | 双层平板工作台 | 800*650*800 | 1 | 台 |  |  |  | 1.所有不锈钢采用联众正材磨砂不锈钢板； 2.面板采用1.2mm厚不锈钢板 3.下层板采用25*13*1.2mm不锈钢管制作； 4.管脚为直径38不锈钢配调节脚； 5.结构合理，手接触部位无飞边毛刺，受力部位均满焊连接.
12 | 五格保温售饭工作柜 | 1800*650*800 | 2 | 台 |  |  |  | 1、面板采用SUS201#1.2mm磨砂板；围板、层板、门板采用201#1.2mm磨砂板，并采用201#1.0mm不锈钢加强码加固，采用推拉式吊滑门，滑轮为静音型； 2、脚采用Ф50mm全不锈钢子弹头重力脚，可调节高度范围0-50mm； 3、柜体连接方式为焊接组合，焊点均匀一致，焊后所有焊点做精细打磨处理； 4、人的肢体所能接触处作全部回边、倒钝、无锐边、毛刺。
13 | 粘捕式灭蝇灯 | 370*220*180 | 2 | 台 |  |  |  | 额定电压：100-240V（220V）；额定频率：50/60HZ; 额定功率：13W;粘纸：200×100mm或200×80mm ；灯管：E27U13W×1
抽排系统
1 | 不锈钢烟罩 | 10800*1300*500 | 14 | ㎡ |  |  |  | 烟罩主体采用1.2mm厚不锈钢磨砂板，排气罩上柜宽630MM，正面有40度斜角，有防漏油挡条，烟罩内设储油槽及接油盒。
2 | 不锈钢油网 | 10800*700 | 7.6 | ㎡ |  |  |  | 采用不锈钢1.2mm厚板材。
3 | 不锈钢面墙 | 10800*1160*10 | 15 | ㎡ |  |  |  | 采用不锈钢1.2mm厚板材。
4 | 背包烟管 |  | 26 | ㎡ |  |  |  | 采用1.2mm厚镀锌板材,角铁连接。（据实结算）
5 | 镀锌烟管 | 60*60 | 80 | ㎡ |  |  |  | 采用1.2mm厚镀锌板材,角铁连接。（据实结算）
6 | 镀锌三通 |  | 5 | 个 |  |  |  | 采用1.2mm厚镀锌板材,角铁连接。（据实结算）
7 | 镀锌弯头 |  | 4 | 个 |  |  |  | 采用1.2mm厚镀锌板材,角铁连接。（据实结算）
8 | 镀锌变径 |  | 3 | 个 |  |  |  | 采用1.2mm厚镀锌板材,角铁连接。（据实结算）
9 | 专用低噪音高压风柜 | 7.5千瓦 | 1 | 台 |  |  |  | 动力电机即风柜心脏，采用名牌电机，进口电机线圈，使其动能更强劲且噪音更低，振动更小。转动叶轮采用多翼式铝制合金超薄叶片组成，重量更轻，使其转动负荷更小，两大优势决定其高性能，内配隔音层网状，达到消音效果。DT高压柜式离心风机管道阻力大的场所，传动方式为皮带传动，结构简单，维护方便，只需定期对叶轮进行清理。 功率11千瓦，转速900r/mi；风量31000m3，压力780帕，进风口静音设计。
10 | 油烟净化器 |  | 1 | 台 |  |  |  | （1）95%以上除油烟效率，高校达标，双区平板式电场，式静电式空气净化系统的电场包含有电离缎与收集缎，每个电离缎由一系列钨钢线组成，在一系列接地板中间并通过高压直流电，大气中的微粒在通过电离器的强力静电场时北电离并带有正或负电荷。每个收集缎由很多数量的平行板组成，通以高压直流电形成电场，带电微粒被接地板吸引同时也受到带电板的驱赶，正因如此，当气流中含有带电微粒时，可以被高效去除. （2）马钢SPCC冷板设备外壳采用热固性纯聚酯粉末静电喷涂工艺、完美的防水设计、符合IP54防水设计标准； （3）全球领先二段式短距平板式电场，采用的优质铝合金材质，马钢SPCC冷板前置后置过滤器， （4）电场材质：合金铝板0.8mm，更多吸附的净化面积。 （5）专利自主研发高压电源，电源系统具有过流过压、短路断路、过载、过温、灭弧等自动保护装置； （6）确保使用寿命10年以上，净化效率达95%以上；电源:220V 静电电压：12.5KV/6,5KV
11 | UV光解除味 | UV150 | 1 | 套 |  |  |  | UV光解除味器安装在静电式餐饮油烟净化器后端，用于去除油烟味。UV灯管有254nm和185n5m两个波段,油烟经过灯管时254m的外线将油脂分子链切断,形成小的油脂分，能外与空气中的氧气反应后产生氧,氧将油脂分子氧化成水二氧化碳及微量白色粉末,油 烟中的油被光化烟中的异味也大部份去除灯除味器应安装在静电餐饮油烟净化器后,且烟道长度应出至氧反应时间要求除味后烟道长度不应低于16米(速8m/s)
12 | 专用不锈钢启动保护器 |  | 1 | 套 |  |  |  | 内配置空开、交流接触器、电动机综合保护器、第二次启动装置；通过低电压启动高电压，对风柜起到，缺相自动断电、启动电流过大时自动断电、漏电时自动断电；可有效减少风机在启动时惯性对叶轮的冲击和电动机启动过大的启动电流对供电线路的影响，并且对风机电动机起到短路，缺相，过载，失压等保护作用。
13 | 软连接减震 |  | 1 | 套 |  |  |  | 采用帆布制作，减少风柜对管道的振动。
14 | 风机及净化器支架 |  | 3 | 套 |  |  |  | 采用10#槽钢,2度油漆,防锈处理
15 | 辅材 |  | 1 | 项
16 | 安装费 |  | 1 | 宗
配餐抽排
1 | 明档烟罩 | 1000*1000*600 | 1 | ㎡ |  |  |  | 标厚1.2mm联众正材板加玻璃。
2 | 烟管连软连接 | 150*460*460 | 1 | 套
3 | 轴流风机 | 460*400*460 | 1 | 台
4 | 止回阀 | 200*460*460 | 1 | 个
合计小写
| 专票3% |  | 1 | 项
| 专票13% |  | 1 | 项
包房餐具清单
接待台面
1 | 万豪弯勺 |  | 30 | 个
2 | 4.5寸和谐台面碗 |  | 30 | 个
3 | 8寸和谐平盘 |  | 30 | 个
4 | 11寸和谐平盘 |  | 30 | 个
5 | 炖盅 |  | 30 | 个
6 | 雅韵杯 |  | 30 | 个
7 | Q卷筷架 |  | 30 | 个
8 | 6寸玉竹毛巾碟 |  | 30 | 个
9 | 罗马牙签筒 |  | 10 | 个
10 | 3.5寸烟缸 |  | 10 | 个
11 | 银三叶筷子 |  | 30 | 双
12 | 餐垫 |  | 30 | 张
13 | 公筷 |  | 20 | 双
14 | 公勺不锈钢 |  | 20 | 把
15 | 1490汤匙 |  | 20 | 把
16 | 大号介杯Q瓷 |  | 60 | 个
17 | 太阳岛2号杯 |  | 60 | 个
18 | 博士杯高骨瓷 |  | 100 | 个
19 | 4.5寸翅碗 |  | 100 | 个
20 | 4.25寸韩碗 |  | 100 | 个
21 | 7寸浅盘 |  | 100 | 个
22 | 10寸浅盘 |  | 100 | 个
23 | 筷架 |  | 100 | 个
24 | 三弯 |  | 100 | 个
25 | 毛巾碟 |  | 100 | 个
26 | 烟缸 |  | 10 | 个
27 | 味碟 |  | 60 | 个
28 | 牙签筒 |  | 10 | 个
29 | 茶壶 |  | 10 | 个
30 | 果叉 |  | 60 | 个
31 | 9.5寸宏韵长方浅盘白胎 |  | 12 | 个
餐具
1 | 毛巾篮及毛巾架夹 |  | 8 | 套
2 | 12寸桃叶盘 |  | 8 | 个
3 | 13寸不规则盘 |  | 8 | 个
4 | 14寸六角十三妹 |  | 8 | 个
5 | 14寸长方随意盘 |  | 8 | 个
6 | 8寸一轮弯月 |  | 8 | 个
7 | 14寸扇形平面展示盘 |  | 8 | 个
8 | 荷花蓝绿12寸鸭炉套单盘子 |  | 8 | 个
9 | 15寸大书碟 |  | 8 | 个
10 | 18寸长方铁板 |  | 8 | 个
11 | 11寸利达风顺青花 |  | 8 | 个
12 | 13寸翘角垫盘青花 |  | 8 | 个
13 | 10.25寸加厚圆碗 |  | 8 | 个
14 | 10寸护边翘角正方盘 |  | 8 | 个
15 | 14寸幻月圆盘 |  | 8 | 个
16 | 16寸浅式盘 |  | 8 | 个
17 | 12寸马来汤鼎白 |  | 8 | 个
18 | 马来四方炉座白 |  | 8 | 个
19 | 4.25寸厚边味碟 |  | 48 | 个
20 | 弯中三高 |  | 8 | 个
21 | 调味罐三件套 |  | 8 | 套
22 | 7号土锅干烧（白） |  | 8 | 个
23 | J07白酒杯 |  | 144 | 个
24 | JH47-6分酒器 |  | 30 | 个
25 | F15245杯子 |  | 80 | 个
26 | F2519直身杯 |  | 80 | 个
27 | H7835红酒杯 |  | 80 | 个
28 | H7836红酒杯 |  | 80 | 个
29 | 23354扎壶 |  | 10 | 个
30 | C2913-X醒酒器 |  | 8 | 个
31 | 岩谷卡式炉 |  | 8 | 个
32 | 卡式气 |  | 60 | 罐
33 | 破壁机 |  | 1 | 台
34 | 烤鱼炉 |  | 8 | 套
0
Note on B96: Administrator:
Note on B167: Administrator:

## tel (hidden)
name | telephone
白钢 | 13983383851
白兆云 | 13608381183
蔡维勤 | 13084444263
陈明 | 13983733607
陈羧 | 13708389257
陈云华 | 13883281321
程昌林 | 15923592323
冯飞 | 15927174690
何吉祥 | 13368076590
何有利 | 13883580708
胡汉渝 | 13983272080
华中 | 13068308524
蒋莉 | 13508305292
柯永利 | 13883922393
李冬 | 13038309956
廖显洪 | 13984393203
刘中华 | 13608366850
彭军 | 13896095182
唐磊 | 13312217124
王建芳 | 13982649955
王明跃 | 13037835083
熊涛 | 13752977999
殷明 | 13883355398
张力祥 | 13708389210
张灵 | 13983371008
郑德富 | 13508391301

## 重煤集团报价 (hidden)
重 庆 变 压 器 厂 报 价 单
重庆煤炭集团物资有限责任公司：
感谢惠顾，现将贵公司所需变压器报价如下：
一、产品、价格、交货期
产品名称： |  | 型号及规格 |  | 数量 （台） | 单价 （万元／台） | 金额 （万元） |  | 交货事宜
油变 |  | S9-63/10/0.4 |  | 1 | 1.84 | 1.84 |  | 1、价款中含运费 2、交货期为合同生效后30天
0
0
合 计 |  | *** |  | 1 | *** | 1.84
合计大写金额 |  | 18400 | [5 empty] | 报价有效期：10天
| 二、技术条件 | [5 empty] | 三、服务承诺
| 型号及规格 |  | S9-63/10/0.4 | 0 |  |  | 一、产品质保期内，用户需提供准确地址，市内主城区4小时；市外12小时到达现场服务，及时处理。
项目
| 1、额定容量（kVA) |  | 63 | #VALUE!
| 2、相数 |  | 3 | 同左 |  |  | 二、我厂对提供的产品，实行终身服务，协助用户对产品进行保养维护、修理及更换零、配件
| 3、频率(HZ) |  | 50 | 同左
| 4、电压组合及 分接范围 |  | 10kV±5％/0.4kV | 同左
三、变压器在正常运行和维护条件下使用寿命为30年。
| 5、联结组标号 |  | Yyn0 | 同左
| 6、调压方式 |  | 无励磁调压 | 同左
| 7、阻抗电压（％） |  | 4 | 同左
| 8、冷却方式 |  | ONAN（油浸自冷）
| 9、外壳 |  | 铝合金外壳 | 同左
| 10、配温控系统否 |  | 配 | 同左
| 11、配风冷系统否 |  | 配 | 同左
| 12、低压出线方式 |  | 常规 | 同左
四、通讯联络
| 需 方 联 系 人 ：蒲世明 | [5 empty] | 供 方 联 系 人： |  | 陈云华 | 员工代码： | 027
| 需方联系电话：63844439 | [5 empty] | 供方联系电话： |  | 13883281321 |  |  | 89093382
| 需方传真电话：63830589 | [5 empty] | 供方传真电话： |  | 023-65256979
| 需方地址：重庆市渝中区五一路71号 | [5 empty] | 供方地址：重庆市九龙坡区华岩南村一号
| 需方邮编：400010 | [5 empty] | 供方邮编：400052
重庆变压器厂
2021-06-02
[13 empty] | 郑德富 | 13508391301 | 008
[13 empty] | 陈羧 | 13708389257 | 011
[13 empty] | 白兆去 | 13608381183 | 009
[13 empty] | 王明跃 | 13037835083 | 006
[13 empty] | 张灵 | 13983371008 | 014
[13 empty] | 廖显洪 | 13984393203 | 023
[13 empty] | 王建芳 | 13982649955 | 019
[13 empty] | 蔡维勤 | 13084444263 | 028
[13 empty] | 陈云华 | 13883281321 | 027
[13 empty] | 蒋莉 | 13508305292 | 013
[13 empty] | 陈雪梅 | 13110179180 | 032
[13 empty] | 熊涛 | 13983494925 | 037
[13 empty] | 陈明 | 66189767 | 039
[13 empty] | 白钢 | 13983383851 | 034
[13 empty] | 林志良 | 6754534 | 043
[13 empty] | 刘中华 | 13608366850 | 045
[13 empty] | 吴善书 | 13368076590 | 046
[13 empty] | 何吉祥 | 13368076590 | 047
[13 empty] | 李冬 | 13038309956 | 048
[13 empty] | 王玉强 | 13983872824 | 049
[13 empty] | 杨孝容 | 13224059353 | 050
[13 empty] | 胡汉渝 | 13983272080 | 051
[13 empty] | 华中 | 13068308524 | 052
[13 empty] | 唐磊 | 13312217124 | 053
马聪
陈羧
贺翔婷
郑德富
白兆云
王明跃
马君
顾忆敏
张灵
王建芳
林春木
廖显洪
唐华
蒋莉
黎建国
报价编号：Y0627294

## Sheet1 (hidden)
标号 | 阻抗 | 产品类型 | 调压方式 | 冷却方式
Yyn0 | 4 | 油变 | 有载调压 | ONAN(油浸自冷）
Dyn11 | 4.5 | 干变 | 无励磁调压 | ONAF(油浸风冷）
Yd11 | 5.5 | 矿变 | 同左 | AN/AF(自冷/风冷）
Ynd11 | 6 | 特变 |  | 自冷
Yy0-d11 | 6.5 | 其他 |  | 同左
Yyn0或Dyn11 | 7 | 同左
同左 | 7.5
Dd0 | 8
同左