## 已标价报价清单
已标价报价清单 重庆绕城高速鱼嘴两江大桥径流收集系统改造工程PE管材、管件采购清单
货币单位：人民币 元
序号 | 名称 | 规格型号 | 单位 | 数量 | 限价单价 （含税13%） | 金额 | 报价单价 （含税13%） | 金额 | 备注 | 品牌
1 | 排水管 | DE160PE | m | 987 | 35 | 34545 |  | 0 | 品牌必填
2 |  | DE280PE | m | 2250 | 110 | 247500 |  | 0
3 |  | DE355PE | m | 1500 | 150 | 225000 |  | 0
4 | 两通 | DE280-355PE | 个 | 6 | 200 | 1200 |  | 0 |  | /
5 | 三通 | DE160x280x280PE | 个 | 334 | 220 | 73480 |  | 0 |  | /
6 |  | DE200x355x355PE | 个 | 208 | 330 | 68640 |  | 0 |  | /
7 |  | DE225x355x355PE | 个 | 38 | 420 | 15960 |  | 0 |  | /
8 |  | DE225x280x280PE | 个 | 170 | 280 | 47600 |  | 0 |  | /
9 |  | DE355x280x280PE | 个 | 4 | 450 | 1800 |  | 0 |  | /
10 |  | DE355x355x355PE | 个 | 6 | 500 | 3000 |  | 0 |  | /
11 |  | DE280x355x355PE | 套 | 50 | 600 | 30000 |  | 0 | 配套一个DE280PE法兰盘作为清扫口 | /
12 |  | DE280x280x280PE | 套 | 92 | 500 | 46000 |  | 0 |  | /
13 | 弯头 | DE160PE（90°） | 个 | 400 | 40 | 16000 |  | 0 |  | /
14 |  | DE160PE（135°） | 个 | 158 | 40 | 6320 |  | 0 |  | /
15 |  | DE355PE（90°） | 个 | 20 | 250 | 5000 |  | 0 |  | /
16 | 直接头 | DE355PE | 个 | 9 | 150 | 1350 |  | 0 |  | /
17 | 伸缩接头 | DE280 A型伸缩节（500mm） | 个 | 2 | 1450 | 2900 |  | 0 | 按设计图要求加工 （伸缩节长度为1265mm） | /
18 |  | DE355 A型伸缩节（500mm） | 个 | 2 | 1450 | 2900 |  | 0 |  | /
19 |  | DE280 B型伸缩节（1200mm） | 个 | 2 | 1900 | 3800 |  | 0 | 按设计图要求加工 （伸缩节长度为1965mm） | /
20 |  | DE355 B型伸缩节（1200mm） | 个 | 2 | 1900 | 3800 |  | 0 |  | /
21 | 法兰盘 | DE355 | 对 | 101 | 620 | 62620 |  | 0 | PE法兰头+不锈钢法兰盘（带螺栓）+垫片 | /
22 |  | DE280 | 对 | 156 | 480 | 74880 |  | 0 |  | /
合计 | [5 empty] | 974295 |  | 0
注： 1.本项目材料单价为到场含税综合单价，包含了产品的出厂价（含所有规费等）、运输费、通行费、运杂费（含包装、装卸）、风险费、安全措施费、检测费等费用以及合同明示或暗示的所有责任、义务和一般风险，开具增值税专用发票，抵扣税率13%。 2.以上材料数量为暂定数量，不作为最终结算与支付依据，最终结算以实际比选人确认合格的材料数量为准。 3.本次采购的材料须供货至比选人指定位置（重庆绕城高速鱼嘴两江大桥附近）。 4.管材为PE80级公称压力≥0.4MPa，满足《给水用聚乙烯（PE）管道系统》GB/T13663.2-2018相关标准；管件满足《给水用聚乙烯（PE）管道系统》GB/T13663.3-2018相关标准。
比选申请人（盖单位公章）：
法定代表人（或授权代表）：
日期：2022年 月 日