## 封面
检索号：CQSY-P2020070S-D0102
重庆高速公路集团有限公司东北营运分公司10kV木路线8-9号杆线改造工程
施工设计图 设计阶段
主要设备材料清册
重庆首页工程设计咨询有限责任公司
电力乙级级证书编号：A250006035
工程勘察工程测量乙级：B250006035
2020-06-01

## 签字页
检索号：CQSY-P2020070S-D0102
重庆高速公路集团有限公司东北营运分公司10kV木路线8-9号杆线改造工程
施工设计图 设计阶段
批 准:
审 核：
校 核：
设 计：

## 主要设备材料清册
主要设备材料清册 | [6 empty] | 单价（元） | 合价（元）
序号 | 物资编码 | 名称 | 型号 | 单位 | 数量 | 备注
1 | 500060240 | 锥形水泥杆 | 锥形水泥杆,非预应力,焊接组装杆,15m,190mm,M | 根 | 3
2 | 500013975 | 锥形水泥杆 | 锥形水泥杆,非预应力,法兰组装杆,18m,190mm,M | 根 | 8
3 | 500026698 | 10千伏架空导线 | 钢芯铝绞线,JL/G1A,70/10 | 千米 | 1.861
4 | 500014677 | 1千伏架空绝缘线 | 架空绝缘导线,AC1kV,JKLGYJ,70/10 | 千米 | 0.255
5 | 500017454 | 线路角铁横担 | 线路角铁横担,∠63×6,1000mm,不计孔距,双侧 | 块 | 2
6 | 500017406 | 线路角钢横担 | 线路角铁横担,∠75×8,2000mm,不计孔距,双侧 | 块 | 32
7 | 500129324 | C型线夹 | 接续金具-铜绞线C型线夹,JC-1 | 付 | 54 | 70-70型号54付
8 | 500129328 | 绝缘罩（线路型） | 接续金具-铜绞线C型线夹,JC-6 | 付 | 54
9 | 500020291 | 耐张线夹 | 耐张线夹-螺栓型,NLL-2 | 付 | 61
10 | 500122522 | 57-2柱式绝缘子 | 线路柱式瓷绝缘子,R12.5ET125N,160,305,400 | 只 | 30
11 | 500122792 | 交流盘形悬式瓷绝缘子 | 交流盘形悬式瓷绝缘子,U70B/146,255,320 | 片 | 121
12 | 500082631 | 针式瓷绝缘子 | 针式瓷绝缘子,P-10T,105,195 | 只 | 10
13 | 500019649 | 支撑铁 | 支撑铁,∠50×5,1000mm,斜撑 | 块 | 60
14 | 500019775 | 连接铁 | 连接铁,—8×80,500mm,不计孔数 | 块 | 34
15 | 500019768 | M垫铁 | 连接铁,—6×60,300mm,不计孔数，M垫铁 | 块 | 28
16 | 500065894 | M垫铁 | 连接铁,—6×60,320mm,不计孔数，M垫铁 | 块 | 2
17 | 500033398 | M垫铁 | 连接铁,—6×60,340mm,M垫铁 | 块 | 4
18 | 500013123 | 双头螺栓 | 螺杆,双头,M16,300mm,镀锌，配螺母 | 副 | 56
19 | 500013115 | 双头螺栓 | 螺杆,双头,M16,320mm,镀锌，配螺母 | 副 | 4
20 | 500013163 | 双头螺栓 | 螺杆,双头,M16,350mm,镀锌，配螺母 | 副 | 8
21 | 500018830 | 撑脚抱箍 | 半圆抱箍,—6×60,D200,加强型 | 副 | 16
22 | 500065944 | 钢绞线 | 钢绞线,1×19-11.5-1270-B,80,镀锌 | 千米 | 0.38
23 | 500065917 | 钢绞线 | 钢绞线,1×7-9.0-1270-B,50,镀锌 | 千米 | 0.019
24 | 500020354 | 球头挂环 | 联结金具-球头挂环,Q-7 | 只 | 82
25 | 500020383 | U型挂环 | 联结金具-U型挂环,U-7 | 只 | 13
26 | 500020369 | 碗头挂板 | 联结金具-碗头挂板,W-7B | 只 | 82
27 | 500020411 | 延长环 | 联结金具-延长环,PH-10 | 只 | 34
28 | 500020399 | 直角挂板 | 联结金具-直角挂板,Z-7 | 只 | 48
29 | 500029689 | 锲型线夹 | 拉线金具-锲型线夹,NX-2 | 付 | 15
30 | 500029691 | 锲型线夹 | 拉线金具-锲型线夹,NX-3 | 付 | 48
31 | 500028313 | UL型挂环 | 拉线金具-UL型挂环,UL-25 | 只 | 21
32 | 500020749 | UT型线夹 | 拉线金具-UT型线夹,NUT-2 | 付 | 5
33 | 500020750 | UT型线夹 | 拉线金具-UT型线夹,NUT-3 | 付 | 16
34 | 500027409 | 拉盘 | 水泥制品,拉盘,400×800×200 | 块 | 5
35 | 500027410 | 拉盘 | 水泥制品,拉盘,500×1000×200 | 块 | 16
36 | 500019527 | 拉线棒 | 拉线棒,φ20,3000mm,双耳 | 根 | 21
37 | 500018445 | 成套抱箍 | 成套抱箍,—8×80,D190,0° | 付 | 7
38 | 500018426 | 成套抱箍 | 成套抱箍,—8×80,D200,0° | 付 | 1
39 | 500019178 | 杆顶瓷瓶架 | 杆顶瓷瓶架,—8×80,不计长度,D190,单杆顶 | 付 | 5
40 | 500019179 | 杆顶瓷瓶架 | 杆顶瓷瓶架,—8×80,不计长度,D190,双杆顶 | 付 | 4
41 | 500081521 | 拉盘U形拉环 | 地埋U型连接件,φ20,750mm,拉盘U形拉环 | 付 | 21
42 | 500012723 | 普通螺栓 | 普通螺栓,M16,40mm,钢,热浸锌,配螺母 | 件 | 167
43 | 500035402 | 普通螺栓 | 普通螺栓,M16,80mm,铁,热浸锌,配螺母 | 件 | 26
44 | 500012722 | 普通螺栓 | 普通螺栓,M20,80mm,钢,热浸锌,配螺母 | 件 | 68
45 |  | 杆号标识牌 |  | 面 | 11
46 | 500032474 | 验电接地环 | 接续金具-绝缘穿刺接地线夹,10kV,240mm2,16mm2 | 付 | 16
合计价格（元）：

## Sheet1 (hidden)
| 10kV合计 | 0.397 | 0.349 | 0.107 | 0.185 | 0.482 | 0.566 | 0.099 | 0 | 2.185
| JKLGYJ-10-95/15 | 0.397 |  | 0.1 | 0.185 |  |  |  |  | 0.682
| LGJ-70/10 |  | 0.349 | 0.007 |  | 0.482 | 0.566 | 0.099 |  | 1.503
| 10kV电杆合计 | 7 | 6 | 2 | 5 | 8 | 10 | 3 | 1 | 42
| Φ190*15m | 6 | 5 | 2 | 4 | 7 | 10 | 2 |  | 36
| 利旧 | 1 | 1 |  | 1 | 1 |  | 1 | 1 | 6
| 0.4kV线路合计 | 1.058 | 1.255 | 1.657 | 2.339 | 2.045 | 1.759 | 1.693 | 1.686 | 13.492
| 380V线路合计 | 0.767 | 0.517 | 0.778 | 1.632 | 0.96 | 0.899 | 0.961 | 1.119 | 7.633
380V | JKLGYJ-1/120 | 0.656 | 0.427 | 0.61 | 1.314 | 0.709 | 0.899 | 0.961 | 1.119 | 6.695
| JKLGYJ-1-70/10 | 0.111 | 0.09 | 0.168 | 0.318 | 0.251 |  |  |  | 0.938
220 | JKLGYJ-1-70/10 | 0.291 | 0.738 | 0.879 | 0.707 | 1.085 | 0.86 | 0.732 | 0.567 | 5.859
| 0.4kV电杆合计 | 12 | 27 | 35 | 56 | 47 | 38 | 42 | 46 | 303
| Φ190*15m | 1 | 1 | 1 | 1 | 1 | 1 | 1 | 2 | 9
| Φ190*12m |  | 2 | 5 | 1 | 3 | 10 | 3 | 15 | 39
| Φ190*10m | 11 | 24 | 29 | 54 | 43 | 27 | 38 | 25 | 251
| Φ270*12m | [7 empty] | 2 | 2
| Φ270*15m | [7 empty] | 2 | 2